## BOQ
0
Package | Objekt | Vrsta radova | Poz | Opis | Jedinica | Količina | Jedinična cijena | Ukupno
Package 1 | Sports Area | 02.00 Preparatory work |  | SPORTSKI TERENI
Package 1 | Sports Area | 02.00 Preparatory work |  | PRETHODNI RADOVI OBUHVAT
Package 1 | Sports Area | 02.00 Preparatory work |  | Napomena: Sastavni dio opisa i jednične ugovorene cijene svih stavaka troškovnika su svi opći uvjeti dati na posebnom (prvom) listu ovog excel dokumenta.
Package 1 | Sports Area | 02.00 Preparatory work |  | PRETHODNI RADOVI
Package 1 | Sports Area | 02.00 Preparatory work | 02.00.11.1 | UREĐENJE GRADILIŠTA
Package 1 | Sports Area | 02.00 Preparatory work |  | Uspostavljanje funkcionalnog stanja
Package 1 | Sports Area | 02.00 Preparatory work | 02.00.11.1.A | Obračun po kompletu | pa | 1
Package 1 | Sports Area | 02.00 Preparatory work |  | Čiščenje gradilišta
Package 1 | Sports Area | 02.00 Preparatory work | 02.00.11.2 | Rastavljanje i odvoženje
Package 1 | Sports Area | 02.00 Preparatory work |  | Čišćenje prostora u tijeku radova te odvoz šute i viška materijala s gradilišta. Izvođač je dužan gradilište sa svim prostorijama i cijelim inventarom nakon izvedbe svih radova generalano očistiti, uključujući pranje, čišćenje svih podova, opločenja, bravarije, sa čišćenjem okova, ostakljenja, pregrada i bazena. Uključivo sa odnosom i odvozom smeća.
Package 1 | Sports Area | 02.00 Preparatory work | 02.00.11.2.A | Obračun po kompletu | pa | 1
Package 1 | Sports Area | 02.00 Preparatory work |  | VREMENSKI UVJETOVANI PROSJEČNI PAUŠALNI TROŠKOVNI GRADILIŠTA
Package 1 | Sports Area | 02.00 Preparatory work | 02.00.11.3 | Paušalni troškovi za vlastite građevinske radove
Package 1 | Sports Area | 02.00 Preparatory work |  | Uređenja za vlastite potrebe s iznimkom korištenja utvrđenog u Planu za sigurnost i zaštitu zdravlja tijekom vremena građenja.
Package 1 | Sports Area | 02.00 Preparatory work | 02.00.11.3.A | Obračun po | pa | 1
Package 1 | Sports Area | 02.00 Preparatory work | 02.00.11.4 | Paušalni troškovi vlastitog prekida rada
Package 1 | Sports Area | 02.00 Preparatory work |  | Uređenje za vlastite potrebe s iznimkom korištenja utvrđenog u Planu za sigurnost i zaštitu zdravlja tijekom prekida rada. | pa | 1
Package 1 | Sports Area | 02.00 Preparatory work | 02.00.11.5 | Paušalni troškovi građenja
Package 1 | Sports Area | 02.00 Preparatory work | 02.00.11.5.A | Mjere prema Planu za sigurnost i zaštitu zdravlja, paušalni troškovi tijekom vremena građenja. | pa | 1
Package 1 | Sports Area | 02.00 Preparatory work | 02.00.11.6 | Troškovni prekida rada
Package 1 | Sports Area | 02.00 Preparatory work | 02.00.11.6.A | Paušalni troškovi prekida rada prema Planu za sigurnost i zaštitu zdravlja, Mjere prema Planu za sigurnost i zaštitu zdravlja, korištenje tijekom prekida rada. | pa | 1
Package 1 | Sports Area | 02.00 Preparatory work | 02.00.11.7 | ČUVANJE GRADILIŠTA
Package 1 | Sports Area | 02.00 Preparatory work |  | Čuvanje gradilišta tijekom radnog vremena stalno.
Package 1 | Sports Area | 02.00 Preparatory work | 02.00.11.8 | Unutar uobičajenog radnog vremena stalno prisutno čuvanje.
Package 1 | Sports Area | 02.00 Preparatory work | 02.00.11.8.A | Obračun po mjesecu | pa | 1
Package 1 | Sports Area | 02.00 Preparatory work | 02.00.11.9 | Čuvanje gradilišta nakon radnog vremena stalno.
Package 1 | Sports Area | 02.00 Preparatory work | 02.00.11.10 | Izvan uobičajenog radnog vremena stalno prisutno čuvanje.
Package 1 | Sports Area | 02.00 Preparatory work | 02.00.11.10.A | Obračun po mjesecu | pa | 1
Package 1 | Sports Area | 02.00 Preparatory work |  | ŠIROKOKUTNI OUTDOOR-WEBCAM UREĐAJ
Package 1 | Sports Area | 02.00 Preparatory work | 02.00.11.11 | Outdoor-Webcam
Package 1 | Sports Area | 02.00 Preparatory work |  | Širokokutni Outdoor-Webcam-uredaj, montiran i uperen na stupu visokom 15 m.Položaj se mora utvrditi u suglasnosti s Nalogodavcem, no, ulaz mora biti vidljiv.Korištenje Webcama mora se omogućiti pomoću slobodnog pristupa putem Explorer Internet- Browsera. Uređaj mora u razmacima od maks. 5-15 minuta automatski aktualizirati sliku i prikazati minimalnu rezoluciju od 800x600 piksela.Moraju se napraviti filmovi s 5-10 minuta ukupnog trajanja. Svi pohranjeni podaci moraju se na završetku gradilišta predati Investitoru na prikladnom podatkovnom mediju. Radi osiguranja funkcije kamera se mora opremiti uređajem s neprekidnom opskrbom struje (USV).
Package 1 | Sports Area | 02.00 Preparatory work |  | Montiranje i korištenje Outdoor Webcama stavljene na raspolaganje od strane Nalogodavca, uključujuci stup visok 7-8 m za pričvršćenje, dovoljno stabilno podzidan na mjestu dogovorenom s Investitorom, a nakon završetka građenja ukloniti i preostali materijal zbrinuti. Stavka obuhvaća kompletnu izradu potrebnih priključnih vodova, službena odobrenja, zemljane radove i radove temeljenja, troškove pružatelja internetskih usluga (Provider).
Package 1 | Sports Area | 02.00 Preparatory work | 02.00.11.11.A | Outdoor-Webcam, obračun po kompletu. | pa | 1
Package 1 | Sports Area | 02.00 Preparatory work |  | Pribrajanje na stavku A.01.05.01. Ograda gradilišta, za ponovno premještanje Webcama tijekom građenja, uključujući stup za pričvršćenje Webcama na novi položaj, sa svim zemljanim radovima i radovima temeljenja i prikljucnim vodovima
Package 1 | Sports Area | 02.00 Preparatory work | 02.00.11.11.B | Premještanje Outdoor-Webcam, obračun po kompletu. | pa | 1
Package 1 | Sports Area | 02.00 Preparatory work |  | OPERATIVNI TROŠKOVNI GRADILIŠTA U POJEDINOSTIMA
Package 1 | Sports Area | 02.00 Preparatory work |  | Prethodne napomene: Izrada, uređivanje: Ako nije drukčije navedeno, usluga Izrada, doprema, postavljanje i/ili montiranje ili drugo uspostavljanje stanja spremnog za uporabu kao i demontiranje ili uklanjanje i odvoženje s gradilišta nakon završetka vremena korištenja. Ako nije drukčije dogovoreno, procjenjuje se djelomična usluga uspostavljanja stanja spremnog za uporabu s 60%, djelomična usluga čišćenja s 40% ukupne usluge. Korištenje: Ako nije drukčije navedeno, korištenje obuhvaća i sve provjere, mjere uzdržavanja. Mozebitni potrošni materijal i potrebno čišćenje.
Package 1 | Sports Area | 02.00 Preparatory work |  | Ograda gradilišta prema podatku Nalogodavca za dodatne usluge koje se ne ukalkuliraju u stavku 01.02.00Z (zaštitne mjere prema Planu za sigurnost i zaštitu zdravlja). Ograda visine od 1,5 do 2,5 m iznad zemljista Izvedba po izboru Izvođača, bez razlike, da li na pričvršćenoj i/ili nepričvršćenoj podlozi. Vrata i vanjska ulazna vrata se posebno ne obračunavaju. Obračunava se dužina ograde.
Package 1 | Sports Area | 02.00 Preparatory work | 02.00.11.12 | Ograda gradilišta
Package 1 | Sports Area | 02.00 Preparatory work |  | Ograda gradilišta po izboru Izvođača izr.+post. Nepomična ograda gradilišta po izboru Izvođača, Ograda visine 1,5 do 2,5 m iznad zemljista. Ponudeni sustav: Dopremanje, postavljanje, uzdržavanje, premještanje prema napredovanju gradnje u području gradilišta, demontiranje i odvoženje s gradilišta nakon zavšetka vremena korištenja. Obračunato prema ogradi koja je istovremeno upotrijebljena na gradilištu.
Package 1 | Sports Area | 02.00 Preparatory work | 02.00.11.12.A | Obračun po m' ograde gradilišta | m | 1
Package 1 | Sports Area | 02.00 Preparatory work |  | Privremeno mjesto uzimanja električne energije ili mogućnosti priključivanja
Package 1 | Sports Area | 02.00 Preparatory work |  | Za cijelo vrijeme gradilišta, uključujući priključne i opskrbne vodove do predviđenog mjesta uzimanja, i s ormarom strujnog razdjelnika gradilišta za priključenje rasvjete i društvenih prostorija itd. Ako je za provedbu usluge potrebno korištenje javnog dobra, Izvođač mora ishoditi, bez posebnog plaćanja, potrebna službena odobrenja (primjerice uporabnu dozvolu) i plaćanje odgovarajućih davanja (jednokratno ili redovito). Izvođač stavlja besplatno na raspolaganje drugim izvođačima mogućnosti uzimanja, koje je izradio za svoje vlastite usluge, priključke i tome slično. Za raspodjelu na gradilištu Izvođač se mora brinuti bez posebnog plaćanja. Montaža je ukalkulirana u operativnim troškovima gradilišta. Instalacijski materijal ostaje vlasništvo Izvođača. Utvrđena potrošnja drugih izvođača obračunava se dalje na temelju tarife opskrbljivača električnom energijom bez nadoplate, ako u ugovoru o djelu nije drukčije regulirano. Izvođac mora ugovore o opskrbi usuglasiti s Nalogodavcem prije zaključenja. Dodatni troškovi za preuzimanje električne energije, koji su prouzročeni od strane Izvođača zbog neobavljenog ili zakašnjelog usuglašavanja s Nalogodavcem, idu na teret Izvođača.
Package 1 | Sports Area | 02.00 Preparatory work | 02.00.11.13 | Priključak struje
Package 1 | Sports Area | 02.00 Preparatory work |  | Izvođač mora na vlastiti trošak izraditi priključak struje za cijelo vrijeme gradilišta uključujuci ormar strujnog razdjelnika gradilišta, eventualne podrazdiobe i potrebne sigurnosne mjere, u cijenu su uračunati mozebitni građevinski prethodni radovi na mjestu postavljanja i ugradnja otporna na vremenske uvjete. Za snagu od (kVA): ......................... Napon: .........................
Package 1 | Sports Area | 02.00 Preparatory work | 02.00.11.13.A |  | pa | 1
Package 1 | Sports Area | 02.00 Preparatory work | 02.00.11.14 | Strujni razdjelnik gradilišta za druge izvođače u kutiji koja se može zaključati, s pločom brojila i s min. 1 kom. univerzalnog osiguraca 35 A, fi-sklopka četveropolna 40/0, 1 A, 2 kom. utičnice peteropolne 16 A i 2 kom. utičnica sa zaštitnim kontaktom 16 A, postavljeno i priključeno na mjestu koje je naveo Nalogodavac.
Package 1 | Sports Area | 02.00 Preparatory work | 02.00.11.14.A | Strujni razdjelnik gradilista izr.+post. | Stk | 20
Package 1 | Sports Area | 02.00 Preparatory work |  | PROSTORIJA ZA SASTANKE I MONTAŽNI URED ZA LOKALNI GRAĐEVINSKI NADZOR NALOGODAVCA
Package 1 | Sports Area | 02.00 Preparatory work | 02.00.11.15 | Prostorija za sastanke
Package 1 | Sports Area | 02.00 Preparatory work |  | Izraditi, urediti prostoriju za sastanke, korištenje (bez obzira, da li tijekom vremena građenja ili prekida rada), uzdržavanje, odvoženje i čišćenje nakon završetka vremena korištenja, uključujući tjedno čišćenje. Ako nije drukčije dogovoreno, korištenje obuhvaća i potrebno održavanje, troškove za potrošnju električne energije i vode, te troškove grijanja itd. Prostorija za sastanke od više kontejnera sastavljena kao cjeloviti objekt s dovoljno osvjetljenja, električno grijanje, s podnom konstrukcijom koja se lako čisti, izolirana toplinski i od vlage, s toplinski izoliranim krovom i zidovima pripremljenima za vješanje nacrta. Izvedba po izboru Izvođača, sastoji se od: - 1 prostorija za sastanke s 30 m2 tlocrtne površine - 1 klima-uređaj za klimatizaciju kontejnera - 1 veliki konferencijski stol sa 14 stolica - 1 fotokopirni uređaj A3, proizvod Canon PC-7 ili barem istovjetan - 1 faks-uređaj s priključkom - 1 manji hladnjak s bezalkoholnim pićima za tjedne razgovore o gradnji - 2 kontinuirane magnetne trake na +2,30 odnosno na +1,40m, uklj. magnete - 1 aparat za kavu, primjerice, tipa Nespresso ili sl. uklj. materijal - 1 internetski priključak WLAN uklj. - 1 odvojena WC-kabina - i telefonski uređaj s tri sporedna telefona - pristojbe za priključak i tekući troškovi - Odvojena WC kabina za voditelja gradilišta u blizini sobe za sastanke. Kompletno sa umivaonikom, s priključkom za pitku vodu i svom potrebnom sanitarnom galanterijom kao što su (dozator sapuna, četka za WC, dozator papirnatih ručnika, kanta za otpatke, itd.) 2 uticnice, po prostoriji se mora instalirati jedan dovod (16 A). Ako se upotrebljavaju kontejneri, Izvođač mora paziti da i po najnižim vanjskim temperaturama temperatura u prostoriji mora iznositi od 20 celzijevih stupnjeva do maks. 28 celzijevih stupnjeva, ne smije biti niti ispod niti iznad navedenog.
Package 1 | Sports Area | 02.00 Preparatory work | 02.00.11.15.A | Obračun po kompletu. | pa | 1
Package 1 | Sports Area | 02.00 Preparatory work | 02.00.11.16 | Dupli kontejner za nadzorne inženjere
Package 1 | Sports Area | 02.00 Preparatory work |  | Nabava, doprema i postava duplog kontejnera za nadzorne inženjere. Ako nije drukčije dogovoreno, korištenje obuhvaća i potrebno održavanje, troškove za potrošnju električne energije i vode, te troškove grijanja itd. Prostorija za nadzorne inženjere sastavljena od od više kontejnera, sastavljena kao cjeloviti objekt s dovoljno osvjetljenja, električno grijanje, s podnom konstrukcijom koja se lako čisti, izolirana toplinski i od vlage, s toplinski izoliranim krovom i zidovima pripremljenima za vješanje nacrta. Izvedba po izboru Izvođača, sastoji se od: - 1 prostorija od 30m2 - 1 klima-uređaj za klimatizaciju kontejnera - 4 radna stola, 4 polica ili ormara, 4 koša za smeće, 2 vješalice za kapute
Package 1 | Sports Area | 02.00 Preparatory work | 02.00.11.16.A | Obračun po kompletu. | pa | 1
Package 1 | Sports Area | 02.00 Preparatory work | 02.00.11.17 | PLOČA KOJOM SE OZNAČAVA GRADILIŠTE
Package 1 | Sports Area | 02.00 Preparatory work |  | Ploča kojom se označava gradilište do ca. 48 m2
Package 1 | Sports Area | 02.00 Preparatory work |  | Konstrukcija ploče s nazivom tvrtke po izboru Izvođača. Izraditi konstrukciju ploče s nazivom tvrtke i ploču kojom se označava gradilište prema statičkom zahtjevu, dopremiti stabilno postaviti i/ili montirati prema uputi Nalogodavca na dobro vidljivom mjestu s potpornjim stupovima ca. 4,0 m visine iznad zemljišta, uzdržavati, čistiti kao i demontirati i/ili ukloniti, odvesti i zbrinuti s gradilišta nakon završetka vremena korištenja. Površina ploče kojom se označava gradilište do ca. 48,0 m2 dimenzije ploče kojom se označava gradilište ca. 8,0 x 6,0 m. Konstrukcija ploče s nazivom tvrtke prema uputi Nalogodavca od materijala otpornog na vremenske uvjete, s obje strane obložena platnicama i uspravljena s odgovarajućim ukrućenjima prema statičkom zahtjevu za postavljanje ploča Nalogodavca kojima se označava gradilište. Uključujući sve prethodne i dodatne radove (primjerice zemljani radovi, mjere temeljenja i tome slično), temeljni premaz otporan na vremenske uvjete, odgovarajuće osvjetljenje (osvjetljavanje reflektorima), izrada potrebnih priključaka za struju itd. kao i eventualno potrebno prema napredovanju građenja premještanje ploče kojom se označava gradilište u području gradilišta.
Package 1 | Sports Area | 02.00 Preparatory work | 02.00.11.17.A | Obračun po kompletu. | pa | 1
Package 1 | Sports Area | 02.00 Preparatory work | 02.00.11.18 | Gradilišna ploča Nalogodavca
Package 1 | Sports Area | 02.00 Preparatory work |  | 2 kom. gradilišnih ploča (dostavlja Nalogodavac) montirati da budu otporni na vremenske uvjete i demontirati prema uputi Nalogodavca.
Package 1 | Sports Area | 02.00 Preparatory work | 02.00.11.18.A | Obračun po kompletu | pa | 1
Package 1 | Sports Area | 02.00 Preparatory work |  | Dodatne prethodne napomene
Package 1 | Sports Area | 02.00 Preparatory work | 02.00.11.19 | Prethodne napomene: Usluge koje se moraju ukalkuliratI: - Probijanje makadamskih poljskih putova, neobradenih bankina, neasfaltiranih kolnika i putova zasutih kamenim drobljencem. - Održavanje čistoce javnih prometnih površina i svih priprema za to, čišćenje onečišćenih cesta i nogostupa zbog građenja usprkos prethodnoj brizi, kao i mjere za održavanje istih bez prašine. - Privremeno osiguranje otvora okna. - Držati pristupačnost hidrantima, zasunima, oknima, opskrbnim vodovima i tome slično. - Iskop bez obzira na nagib dna. - Oblikovanje kosina se posebno ne plaća. Pristojbe za odlagalište: Kod svih stavki otkopa i iskopa moraju se u jedinične cijene uračunati pristojbe za odlagalište za ukupne sadržaj štetnih tvari u eluatu do graničnih vrijednosti za odlagalista iskopa tla, ako izričito iz teksta stavke ne proizlazi drugačija obveza (primjerice bituminozni odlom). Dodatne prethodne napomene U jedinične cijene zemljanih radova mora se ukalkulirati: Međuprijevozi se ne plaćaju posebno. Izvođač mora sam koordinirati termine odvoza. Ako nije drukčije navedeno, onda vrijede usluge bez obzira na nagib zemljišta. Mora se uzeti u obzir, da se radna područja nalaze djelomice na teško pristupačnom zemljištu. Zbog toga se u dotične stavke mora ukalkulirati međuprijevoz s gradilišta s malim uređajima. Sve cijene vrijede, ako nije drukčije navedeno, bez obzira, izvode li se usluge strojno ili ručno, izvan ili unutar objekata ili dijelova objekata.
Package 1 | Sports Area | 02.00 Preparatory work |  | Poteškoce zbog skučenog prostora, zbog osiguranja ugradnji, zbog mjera za stvaranje nosivog palnuma za strojeve i vozila, zbog ispumpavanja površinske vode i/ili preostale vode u slučaju zadržavanja vode. Ako nije drukčije navedeno, iskop tla se obračunava uvijek u čvrstom, ne omekšanom stanju (količina iskopanog materijala). Sve poteškoće za zapreke svih vrsta (zide, beton, armirani beton, ugradnje, kanali i cjevovodi, plinski vodovi i vodovodni cjevovodi, kamene gromade, stijene itd.) u tijeku iskopa moraju se ukalkulirati u odgovarajuće stavke iskopa, ako za to nisu predviđene vlastite stavke u troškovniku.
Package 1 | Sports Area | 02.00 Preparatory work |  | Sve potrebne mjere održavanja vode, kao pumpanje ili nepropusno čepljenje s brtvljenjem i za kasnije radove, primjerice, armiranje, postavljanje oplate, betoniranje i tome slično moraju se ukalkulirati u stavke zemljanih radova. Povećana uporaba pumpi prilikom radova u području voda odnosno pri jakom nadiranju podzemne vode ispod dna građevne jame mora se ukalkulirati u stavke iskopa i ne plaća se posebno. Upozorava se, da se prema Uredbi Saveznog ministarstva za ekonomske poslove prilikom radova u i na vodama upotrebljeni uređaji i strojevi smiju pogoniti samo s bioloski razgradivim sredstvima za podmazivanje i pogonskim gorivima.
Package 1 | Sports Area | 02.00 Preparatory work |  | Sve potrebne sigurnosne mjere ( podupiranja, ukrućenja, sidrenja kao i eventualne potrebne sigurnosne mjere na postojećim objektima itd.) kod svih zemljanih radova moraju se ukalkulirati u odgovarajuće stavke iskopa.
Package 1 | Sports Area | 02.00 Preparatory work |  | Uklanjanje i zbrinjavanje gornjeg sloja tla
Package 1 | Sports Area | 02.00 Preparatory work |  | Uklanjanje i zbrinjavanje gornjeg sloja tla, skidanje humusa u sloju prosječne debljine 20 cm
Package 1 | Sports Area | 02.00 Preparatory work | 02.00.11.19.A | Obračun po m3 | m3 | 1
Package 1 | Sports Area | 02.00 Preparatory work | 02.00.11.20 | Gornji sloj bočno skladištiti
Package 1 | Sports Area | 02.00 Preparatory work |  | S ili bez tratina ukloniti ili odgurnuti te bočno međjuskladištiti u području gradilišta do 50,0 m. Obračunava se uklonjena prostorna mjera. Debljina sloja u sredini: 20 cm
Package 1 | Sports Area | 02.00 Preparatory work | 02.00.11.20.A | Obračun po m3 | m3 | 1
Package 1 | Sports Area | 02.00 Preparatory work |  | GRAĐEVINSKI RADOVI OBUHVAT
Package 1 | Sports Area | 02.00 Preparatory work |  | PRIPREMNI RADOVI
Package 1 | Sports Area | 02.00 Preparatory work | 02.00.11.21 | Geodetsko iskolčavanje Utvrđivanje i iskolčavanje, horizontalno i vertikalno, građevine, određivanje visinskih kota terena, izbacivanjem pomoćnih točaka izvan područja iskopa, osiguravanjem istih i obilježavanjem visina, te kontrolom tijekom gradnje, u svemu prema skicama i uputama ovlaštenog predstavnika naručioca. Na osnovu podataka iz projekta treba iskolčiti tako da se iskolči položaj, kao i ispravne visinske kote. Uz iskolčenje treba izvesti i osiguranja točaka. Uz kontrolu istih u toku gradnje odnosno za iskolčenje po potrebi radova i prije zatrpavanja pojedinih instalacija, te izrada elaborata iskolčenja, kao i snimka izvedenog stanja sa elaboratom. Cijena stavke uključuje sve neophodne terenske i uredske poslove za kompletnu provedbu radova, uključujući izlaske na teren u više navrata po pozivu investitora. Zona obuhvata ima m2. Obračun komplet
Package 1 | Sports Area | 02.00 Preparatory work | 02.00.11.21.A | - geodetsko iskolčenje- prije i u toku radova | pa | 1
Package 1 | Sports Area | 02.00 Preparatory work | 02.00.11.21.B | - elaborat iskolčenja | pa | 1
Package 1 | Sports Area | 02.00 Preparatory work | 02.00.11.21.C | - elaborat izvedenog stanja | pa | 1
Package 1 | Sports Area | 02.01 Demolition and dismantling |  | DEMONTAŽA I RUŠENJE RADOVI
Package 1 | Sports Area | 02.01 Demolition and dismantling |  | "Općenito: U jediničnu cijenu svih radova na rušenju i demontaži potrebno je uključiti otklanjanje otpadaka, šute te njihov odvoz na gradski deponij, bez obzira da li je to u pojedinoj stavci posebno navedeno ili ne. Izvođač je nakon bilo kakvog rada dužan očistiti nastali otpad. " "Kod utovara i prijevoza materijala na deponiju rastresitost materijala obračunata je u jediničnoj cijeni, a ne u količini materijala. Kod nuđenja jediničnih cijena za sve radove ponuđač je dužan pregledati postojeći objekt i projektnu dokumentaciju, te po potrebi zatražiti objašnjenje od projektanta." Svi razgrađeni materijali, šuta ili bilo koji drugi dijelovi građevine koji su produkt rušenja i razgradnji, odvoze se na gradsku deponiju što mora biti sadržano u svakoj stavci rušenja i razgradnji. U svakoj stavci rušenja i razgradnji, također je uključena i pristojba za korištenje odlagališta pri odlaganju otpadnog (razgrađenog) materijala. Sve stavke radova demontaže/rušenja i pripremnih radova sadrže odvoz rušenog/demontiranog materijala na gradsku deponiju. Ukoliko investitor odluči zadržati pojedine demontirane elemente, po nalogu investitora izvođač je dužan iste uredno deponirati na lokaciji koju odredi investitor. Isto je sadržano u jediničnoj cijeni demontaže/rušenja. Prije demontaže/rušenja investitor će odrediti koje od demontiranih elemenata zadržava i poziciju za odlaganje. Radove na razgrađivanju rušenju potrebno je izvoditi uz maksimalnu opreznost i primjenu svih zaštitnih mjera. Niti jedan rad na rušenju konstruktivnih dijelova objekta ne može se izvoditi bez suglasnosti statičara. Sve količine računaju se u sraslom stanju te takve se uzimaju u obzir pri obračunu ukalkulirati sve predradnje, radnje i zbrinjavanje. Prilikom demontaže i ponovne montaže kućica kao i prilikom radova na sanaciji platoa, dodavanje tucanika ili bilo kojeg drugog rada koji podrazumijeva prolaz preko platoa mora se kvalitetno zaštititi sva postojeća instalacija. Ukoliko je dio instalacije na plitkim kotama ili na sumnjivim pozicijama potrebno je odraditi sve potrebne zaštitne mjere kako ne bi došlo do oštećenja iste. Ukoliko dođe do oštećenja ista biti će na teret glavnom izvođaču. Napomena: prije davanja ponude, ponuditelj je obvezan pregledati gradilište, odnosno sve stavke koje se ruše u svrhu formiranja cijene demontaže/rušenja. Rušenja /demontaže vršiti prema planu rušenja u sklopu grafičkog dijela projekta, uz konzultaciju sa projektantom konstrukcije.
Package 1 | Sports Area | 02.01 Demolition and dismantling | 02.01.11.1 | Demontaža ograde zahvata Stavka uključuje demontažu postojeće ograde , te odvoz materijala na gradsku deponiju. Demontažu vršiti prema pozicijama iz projektne dokumentacije-plan rušenja.
Package 1 | Sports Area | 02.01 Demolition and dismantling | 02.01.11.1.A |  | m | 215
Package 1 | Sports Area | 02.01 Demolition and dismantling | 02.01.11.2 | Demontaža betafence ograde Stavka uključuje demontažu dijela postojeće betafence ograde koja odvaja nogostup od gospodarskog dvorišta, te skladištenje demontirane ograde za ponovnu upotrebu. Demontažu vršiti prema pozicijama iz projektne dokumentacije-plan rušenja.
Package 1 | Sports Area | 02.01 Demolition and dismantling | 02.01.11.2.A |  | m | 12
Package 1 | Sports Area | 02.01 Demolition and dismantling | 02.01.11.3 | Demontaža pergole Stavka uključuje demontažu postojećih konstrukcija pergola u okolišu, te odvoz materijala na gradsku deponiju. Demontažu vršiti prema pozicijama iz projektne dokumentacije-plan rušenja. Obračun paušal
Package 1 | Sports Area | 02.01 Demolition and dismantling | 02.01.11.3.A |  | pa | 1
Package 1 | Sports Area | 02.01 Demolition and dismantling | 02.01.11.4 | Demontaža ograde - ulaz u parking Stavka uključuje rezanj i demontažu dijela postojeće zelene ograde koja odvaja nogostup od sportske zone za stvaranje ulaza u parking , te odvoz materijala na gradsku deponiju. Demontažu vršiti prema pozicijama iz projektne dokumentacije-plan rušenja.
Package 1 | Sports Area | 02.01 Demolition and dismantling | 02.01.11.4.A |  | m | 12
Package 1 | Sports Area | 02.02. Earthworks |  | ZEMLJANI RADOVI
Package 1 | Sports Area | 02.02. Earthworks |  | Obračun iskopa i nasipa se radi prema stvarno izvedenim radovima. Iskop se izvodi u tlu bez obzira na kategoriju tla. Tlo se obračunava u zbijenom stanju prije iskopa. Viškovi iskopa zbog nepravilno izvedenih radova neće se priznavati. Prilikom iskopa izbjegavati mrežu korijenja stabala koja se zadržavaju. Prije davanja ponude, izvođač je dužan pregledati lokaciju na kojoj se izvode radovi.
Package 1 | Sports Area | 02.02. Earthworks | 02.02.11.1 | Iskop temelja - trakasti temelji za nadstrešnice sa fotonaponskim modulima "U cijenu je uključeno planiranje i valjanje tla (posteljice) nakon iskopa na točnost +/-2cm na način da se na niveleti posteljice dobije potrebna zbijenost. Materijal odložiti na gradilištu za korištenje u nasipavanju terena, sa svim potrebnim utovarima i istovarima sa razastiranjem na gradilišnoj deponiji uključeno je u jediničnu cijenu ove stavke. Prijevoz i iskrcaj iskopanog materijala na privremenu gradilišnu deponiju, bez obzira na vrstu vozila i kategoriju materijala. Deponiju osigurava izvođač radova. Iskope izvoditi prema projektiranim visinama/širinama, višak iskopa neće se priznavati." Obračun po m3 u zbijenom stanju.
Package 1 | Sports Area | 02.02. Earthworks | 02.02.11.1.A |  | m3 | 42
Package 1 | Sports Area | 02.02. Earthworks | 02.02.11.2 | Zatrpavanja temelja i nasipavanje materijalom iz iskopa trakaste temelje parkinga Zatrpavanje iskopa uz izvedene armiranobetonske radove, nasip uz novo izvedene potporne zidove te nasipavanje terena prema projektiranim niveletama materijalom iz iskopa. U cijeni stavke sav potreban transport unutar gradilišta, nasipavanje, razastiranje i nabijanje materijala u slojevima od max. 30cm. Sve do gotovosti, računato u zbijenom stanju. Obračun po m3 zatrpavanje i nasipavanje materijalom iskopa
Package 1 | Sports Area | 02.02. Earthworks | 02.02.11.2.A |  | m3 | 12.5
Package 1 | Sports Area | 02.02. Earthworks | 02.02.11.3 | Iskop temelja - trakasti temelji za potporne zidove parkirališta, zidovi gospodarskog dvorišta "U cijenu je uključeno planiranje i valjanje tla (posteljice) nakon iskopa na točnost +/-2cm na način da se na niveleti posteljice dobije potrebna zbijenost. Materijal odložiti na gradilištu za korištenje u nasipavanju terena, sa svim potrebnim utovarima i istovarima sa razastiranjem na gradilišnoj deponiji uključeno je u jediničnu cijenu ove stavke. Prijevoz i iskrcaj iskopanog materijala na privremenu gradilišnu deponiju, bez obzira na vrstu vozila i kategoriju materijala. Deponiju osigurava izvođač radova. Iskope izvoditi prema projektiranim visinama/širinama, višak iskopa neće se priznavati." Obračun po m3 u zbijenom stanju.
Package 1 | Sports Area | 02.02. Earthworks | 02.02.11.3.A |  | m3 | 102.5
Package 1 | Sports Area | 02.02. Earthworks | 02.02.11.4 | Zatrpavanja temelja i nasipavanje materijalom iz iskopa trakaste temelje potporni Zatrpavanje iskopa uz izvedene armiranobetonske radove, nasip uz novo izvedene potporne zidove te nasipavanje terena prema projektiranim niveletama materijalom iz iskopa. U cijeni stavke sav potreban transport unutar gradilišta, nasipavanje, razastiranje i nabijanje materijala u slojevima od max. 30cm. Sve do gotovosti, računato u zbijenom stanju. Obračun po m3 zatrpavanje i nasipavanje materijalom iskopa
Package 1 | Sports Area | 02.02. Earthworks | 02.02.11.4.A |  | m3 | 34
Package 1 | Sports Area | 02.02. Earthworks | 02.02.11.5 | Iskop temelja - zidova u okolišu "U cijenu je uključeno planiranje i valjanje tla (posteljice) nakon iskopa na točnost +/-2cm na način da se na niveleti posteljice dobije potrebna zbijenost. Materijal odložiti na gradilištu za korištenje u nasipavanju terena, sa svim potrebnim utovarima i istovarima sa razastiranjem na gradilišnoj deponiji uključeno je u jediničnu cijenu ove stavke. Prijevoz i iskrcaj iskopanog materijala na privremenu gradilišnu deponiju, bez obzira na vrstu vozila i kategoriju materijala. Deponiju osigurava izvođač radova. Iskope izvoditi prema projektiranim visinama/širinama, višak iskopa neće se priznavati." Obračun po m3 u zbijenom stanju.
Package 1 | Sports Area | 02.02. Earthworks | 02.02.11.5.A |  | m3 | 6
Package 1 | Sports Area | 02.02. Earthworks | 02.02.11.6 | Iskop humusnog sloja Strojno skidanje sloja humusa izvodi se u debljini cca d= 20 cm. Skidanje humusa se izvodi na površini budućie stanice za pranje pasa i staza u okolišu. Stavka uključuje sav potreban rad za skidanje humusa, te odvoz svog materijala na gradilišnu deponiju u blizini za potrebe nasipavanja pojedinih zelenih platoa sa svim potrebnim utovarima i istovarima sa razastiranjem na gradilišnoj deponiji uključeno je u jediničnu cijenu ove stavke. Obračun po m3 u zbijenom stanju.
Package 1 | Sports Area | 02.02. Earthworks | 02.02.11.6.A |  | m3 | 84.5
Package 1 | Sports Area | 02.02. Earthworks | 02.02.11.7 | Valjanje posteljice staza na dijelu gdje je skinut površinski sloj. Obračun po m2 stvarno izvedene tlocrtno projicirane površine sve do pune gotovosti. Preklope geotekstila odraditi prema tehničkim uputama proizvođača i iste obuhvatiti jediničnom cijenom po m2 neto površine ugrađenog netkanog geotekstila. Obračun po m2
Package 1 | Sports Area | 02.02. Earthworks | 02.02.11.7.A |  | m2 | 422
Package 1 | Sports Area | 02.02. Earthworks | 02.02.11.8 | Tampononiranje Tamponiranje terena za potrebe izravnavanja staza u okolišu. Tamponski sloj od drobljenog kamenog agregata 0-63 mm, debljine sloja 15 cm u zbijenom stanju. Stavka uključuje nasipavanje, uz potrebno nabijanje u slojevima, strojno uz zahtjev za nabijenošću podloge min. 60 MPa/m2. Obračun po m2
Package 1 | Sports Area | 02.02. Earthworks | 02.02.11.8.A |  | m2 | 422
Package 1 | Sports Area | 02.02. Earthworks | 02.02.11.9 | Nasip šljunka/kulir "Izrada završnog sloja stanica pranje pasa na otvorenom od riječnog kulira (pranog oblutka),veličine zrna 4-8 mm. Debljina sloja 20 cm. Rad obuhvaća: dobavu materijala, riječni prani kulir 4-8 mm, transport na gradilište, ugradnju (planiranje i ravnanje) na projektiranu kotu." Obračun po m3
Package 1 | Sports Area | 02.02. Earthworks | 02.02.11.9.A |  | m3 | 4.5
Package 1 | Sports Area | 02.03. Concrete and reinforced concrete works |  | BETONSKI I ARMIRANOBETONSKI
Package 1 | Sports Area | 02.03. Concrete and reinforced concrete works | 02.03.11.1 | Potporni zid i temelj - parking i servisno dvorište Nabava, doprema i izvedba potpornog AB zida, visine od 100 cm, presjeka 20 cm,u dvostranoj glatkoj oplati. Vrh zida od 2,12 do 250 n.m.v. U cijeni uključiti i izvedbu temelja presjeka 60/60 cm. Beton C25/30.
Package 1 | Sports Area | 02.03. Concrete and reinforced concrete works | 02.03.11.1.A | Oplata | m2 | 234
Package 1 | Sports Area | 02.03. Concrete and reinforced concrete works | 02.03.11.1.B | Beton C25/30 | m3 | 86
Package 1 | Sports Area | 02.03. Concrete and reinforced concrete works | 02.03.11.1.C | Armatura | kg | 7740
Package 1 | Sports Area | 02.03. Concrete and reinforced concrete works | 02.03.11.2 | AB trakasti temelji FN sustava - parking Stavka uključuje dobavu materijala, izradu oplate, te betoniranje temelja trakastih dimenzija 60/80/150 cm, specificirano po pozicijama ugradnje. Betoniranje vršiti betonom C 25/30. Prilikom betoniranja ugraditi armaturu u skladu sa statičkim proračunom. Količina armature je pretpostavljena, obračun će se vršiti prema stvarno ugrađenim količinama. U jediničnu cijenu betona, uključena eventualna izrada oplate.Uključivo dobava, priprema, ugradnja i njega betona. Armatura predvidjeti 250kg/m3 ugrađenog betona.
Package 1 | Sports Area | 02.03. Concrete and reinforced concrete works | 02.03.11.2.A | Oplata | m2 | 145
Package 1 | Sports Area | 02.03. Concrete and reinforced concrete works | 02.03.11.2.B | Beton C25/30 | m3 | 38
Package 1 | Sports Area | 02.03. Concrete and reinforced concrete works | 02.03.11.2.C | Armatura 9500 kg | kg | 9500
Package 1 | Sports Area | 02.03. Concrete and reinforced concrete works | 02.03.11.3 | AB nadtemelj FN sustav - parking Stavka uključuje dobavu materijala, izradu oplate, te betoniranje nadtemeljnih zidova presjeka 25 cm. Površinan betonskog elementa se neće dalje obrađivati. U stavku je uključena i priprema betona C25/35. Prilikom betoniranja ugraditi armaturu u skladu sa statičkim proračunom. Količina armature je pretpostavljena, obračun će se vršiti prema stvarno ugrađenim količinama. U jediničnu cijenu betona, uključena izrada oplate. Uključivo dobava, priprema, ugradnja i njega betona. Armatura predvidjeti 90kg/m3 ugrađenog betona.
Package 1 | Sports Area | 02.03. Concrete and reinforced concrete works | 02.03.11.3.A | Oplata | m2 | 33.5
Package 1 | Sports Area | 02.03. Concrete and reinforced concrete works | 02.03.11.3.B | Beton C25/30 | m3 | 1
Package 1 | Sports Area | 02.03. Concrete and reinforced concrete works | 02.03.11.3.C | Armatura | kg | 90
Package 1 | Sports Area | 02.03. Concrete and reinforced concrete works | 02.03.11.4 | AB trakasti temelji zidova u okolišu Stavka uključuje dobavu materijala, izradu oplate, te betoniranje temelja trakastih dimenzija 30/50 cm povezani gredom, specificirano po pozicijama ugradnje. Betoniranje vršiti betonom C 25/30. Prilikom betoniranja ugraditi armaturu u skladu sa statičkim proračunom. Količina armature je pretpostavljena, obračun će se vršiti prema stvarno ugrađenim količinama. U jediničnu cijenu betona, uključena eventualna izrada oplate.Uključivo dobava, priprema, ugradnja i njega betona. Armatura predvidjeti 90kg/m3 ugrađenog betona.
Package 1 | Sports Area | 02.03. Concrete and reinforced concrete works | 02.03.11.4.A | Oplata | m2 | 1
Package 1 | Sports Area | 02.03. Concrete and reinforced concrete works | 02.03.11.4.B | Beton C25/30 | m3 | 5.4
Package 1 | Sports Area | 02.03. Concrete and reinforced concrete works | 02.03.11.4.C | Armatura | kg | 486
Package 1 | Sports Area | 02.03. Concrete and reinforced concrete works | 02.03.11.5 | Betoniranje AB zidići/žardinjere u okolišu d=20 Stavka uključuje dobavu materijala, izradu glatke oplate ( prema zahtjevima za vidljivi beton), te betoniranje nadtemelja/zidića specificiranih debljina i visina ovisno o poziciji max 60 cm. Betoniranje vršiti betonom C 25/30. Prilikom betoniranja ugraditi armaturu u skladu sa statičkim proračunom. Količina armature je pretpostavljena, obračun će se vršiti prema stvarno ugrađenim količinama. U gornjoj zoni ugradnja završnih profila, za ostvarenje kosog ruba zida, odnosno za sprečavanje okrhnuća rubova prilikom skidanja oplate. beton mora biti izveden po zahtjevu za vidljiv beton, sanaciju zidova izvedenih sa neravninama, iscurcima između oplata, gnijezda i sl snosi izvođač. Uključivo dobava, priprema, ugradnja i njega betona, oplata. Armatura predvidjeti 75kg/m3 ugrađenog betona.
Package 1 | Sports Area | 02.03. Concrete and reinforced concrete works | 02.03.11.5.A | Oplata | m2 | 22.5
Package 1 | Sports Area | 02.03. Concrete and reinforced concrete works | 02.03.11.5.B | Beton | m3 | 0.9
Package 1 | Sports Area | 02.03. Concrete and reinforced concrete works | 02.03.11.5.C | Armatura 70 kg | kg | 70
Package 1 | Sports Area | 02.03. Concrete and reinforced concrete works | 02.03.11.5.D | brušenje + impregnacija | m2 | 10
Package 1 | Sports Area | 02.03. Concrete and reinforced concrete works | 02.03.11.6 | Ploča nad pretvarivače FN sustava Dobava i doprema materijala, te betoniranje ploče debljina 15cm specificirano po pozicijama u projektu - plan oplate i projekt konstrukcije. Betoniranje vršiti betonom C 25/30. Betoniranje vršiti u glatkoj oplati, uz prethodnu ugradnju armature. Osobito obratiti pažnju na zbijanje betona, kao i na spojeve oplatnih ploča da se osigura ravna površina betona. Možebitne nedostatke, uslijed nepropisno izvedenih radova, izvoditelj radova ima obvezu otkloniti o svom trošku. U stavci uključeno sve: rad, beton, oplata i podupiranje, pomoćna radna skela. Prilikom betoniranja ugraditi bužire za potrebe provođenja el. instalacija rasvjete, kao i ostale instalacije. Sve komplet do gotovosti. Izvedba prema detaljima u sklopu grafike projekta. Armatura predvidjeti 100kg/m3 ugrađenog betona.
Package 1 | Sports Area | 02.03. Concrete and reinforced concrete works | 02.03.11.6.A | Oplata | m2 | 21.5
Package 1 | Sports Area | 02.03. Concrete and reinforced concrete works | 02.03.11.6.B | Beton | m3 | 2.4
Package 1 | Sports Area | 02.03. Concrete and reinforced concrete works | 02.03.11.6.C | Armatura | kg | 240
Package 1 | Sports Area | 02.03. Concrete and reinforced concrete works | 02.03.11.7 | Betoniranje temeljne stope stupova jedra Stavka uključuje dobavu materijala, izradu oplate, te betoniranje temeljne stope dimenzija 120/120/100 100/100/50 cm, specificirano po pozicijama ugradnje. Betoniranje vršiti betonom C 25/30. Prilikom betoniranja ugraditi armaturu u skladu sa statičkim proračunom. Količina armature je pretpostavljena, obračun će se vršiti prema stvarno ugrađenim količinama. U jediničnu cijenu betona, uključena eventualna izrada oplate.Uključivo dobava, priprema, ugradnja i njega betona. Armatura predvidjeti 130kg/m3 ugrađenog betona.
Package 1 | Sports Area | 02.03. Concrete and reinforced concrete works | 02.03.11.7.A | Oplata | m2 | 95
Package 1 | Sports Area | 02.03. Concrete and reinforced concrete works | 02.03.11.7.B | Beton | m3 | 18
Package 1 | Sports Area | 02.03. Concrete and reinforced concrete works | 02.03.11.7.C | Armatura | kg | 2340
Package 1 | Sports Area | 02.09. floor covering - paving stones |  | PODOPOLAGAČKI
Package 1 | Sports Area | 02.09. floor covering - paving stones | 02.09.11.1 | Dobava i postava opločnika zgrade Stavka uključuje dobavu, dopremu, istovar i transport unutar gradilišta, te ugradnju betonskih opločnika staza u okolišu, opločnikom prema izboru projektanta. Shema polaganja biti će definirana u sklopu izvedbene dokumentacije. Postavljanje u modulima. Bočno se izvodi skriveni rubnjaka, odnosno bez rubnjaka, postava prvog reda opločnika u betobsku posteljicu klase C 12/15. Opločnici se postavljaju na pješčanu posteljicu debljine 5 cm od finog tucanika 2/4 mm ili 4/8 mm, te fugiraju sa pijeskom kao Semmelrock pijesak za popunjavanje reški (0,61,3mm). U cijenu ugradnje uključena podloga finog tucanika debljine 5 cm, krojenje i postavljanje opločnika, te fugiranje opločnika, sa svim potrebnim materijalom i radom do potpune gotovosti. Polaganje opločnika u skladu sa nacrtnom dokumentacijom i uputama proizvođača. Za sve nedoumice kontaktirati projektanta. Izraditi probnu iteraciju te predočiti projektantu na provjeru. Obračun po m2
Package 1 | Sports Area | 02.09. floor covering - paving stones | 02.09.11.1.A | Proizvod kao Betonella, Tip: Listone. Dim. 7,62/61 cm, debljine 10cm | m2 | 398
Package 1 | Sports Area | 02.09. floor covering - paving stones | 02.09.11.1.B | rad | m2 | 398
Package 1 | Sports Area | 02.09. floor covering - paving stones | 02.09.11.2 | Rubnjaci - Betonela-Bidero Stavka uključuje dobavu, dopremu, istovar i transport unutar gradilišta, te ugradnju i postavu gotovih rubnjaka betonella, bindero, 23/8cm, 1m dužine, štokovani, bijele boje. Prilikom postave u prethodno iskopanu trasu rubnici se postavljaju na sloj cementnog morta i ukopavaju do visine od oko 15 cm. Izrezivanje rubnjaka u segmente uključeno u jediničnu cijenu, kao i potreban iskop, izvedba betonske posteljice, te fugiranje spojeva rubnjaka mortom. Obračun po m1 ugrađenih rubnjaka.
Package 1 | Sports Area | 02.09. floor covering - paving stones | 02.09.11.2.A | Proizvod kao rubnjak betonella, bindero, 23/8cm, 1m dužine, štokovani, bijele boje | m | 315
Package 1 | Sports Area | 02.09. floor covering - paving stones | 02.09.11.2.B | rubnjak - rad | m | 315
Package 1 | Sports Area | 02.09. floor covering - paving stones | 02.09.11.3 | Travna rešetka - parking Nabava i ugradnja travnih rešetki od polietilena, s pripremom podloge, izravnjanjem priručnim materijalom i zasipanjem plodnom zemljom, sve prema detaljima iz projekta. Jedinična cijena obuhvaća nabavu, prijevoz i ugradnju sveg materijala potrebnog za potpuno dovršenje stavke. Obračun po m2
Package 1 | Sports Area | 02.09. floor covering - paving stones | 02.09.11.3.A |  | m2 | 570
Package 1 | Sports Area | 02.01 Demolition and dismantling |  | FAZA 2
Package 1 | Sports Area | 02.01 Demolition and dismantling | 02.01.11.5 | DEMONTAŽA I RUŠENJE RADOVI
Package 1 | Sports Area | 02.01 Demolition and dismantling | 02.01.11.5.A | Rušenje betonske staze u okolišu Stavka uklučuje priprema radno prostora, uklanjanje biljaka i prepreka, rušenje betonske staze ručnim i/ili strojnim alatima. Uklanjanje ruševina i odvoz na odgovarajuću deponiju. Troškovi, rada, materijala i deponiranja otpada uključeni u stavku. Obračun po m2 | m2 | 236
Package 1 | Sports Area | 02.02. Earthworks |  | ZEMLJANI RADOVI
Package 1 | Sports Area | 02.02. Earthworks | 02.02.11.10 | Valjanje posteljice staza Na dijelu gdje je skinut površinski sloj. Obračun po m2 stvarno izvedene tlocrtno projicirane površine sve do pune gotovosti. Preklope geotekstila odraditi prema tehničkim uputama proizvođača i iste obuhvatiti jediničnom cijenom po m2 neto površine ugrađenog netkanog geotekstila. Obračun po m2
Package 1 | Sports Area | 02.02. Earthworks | 02.02.11.10.A |  | m2 | 208
Package 1 | Sports Area | 02.02. Earthworks | 02.02.11.11 | Tampononiranje Tamponiranje terena za potrebe izravnavanja staza u okolišu. Tamponski sloj od drobljenog kamenog agregata 0-63 mm, debljine sloja 15 cm u zbijenom stanju. Stavka uključuje nasipavanje, uz potrebno nabijanje u slojevima, strojno uz zahtjev za nabijenošću podloge min. 60 MPa/m2. Obračun po m2
Package 1 | Sports Area | 02.02. Earthworks | 02.02.11.11.A |  | m2 | 208
Package 1 | Sports Area | 02.09. floor covering - paving stones |  | PODOPOLAGAČKI
Package 1 | Sports Area | 02.09. floor covering - paving stones | 02.09.11.4 | Dobava i postava opločnika šetališta do mora Stavka uključuje dobavu, dopremu, istovar i transport unutar gradilišta, te ugradnju betonskih opločnika staza u okolišu, opločnikom prema izboru projektanta. Shema polaganja biti će definirana u sklopu izvedbene dokumentacije. Postavljanje u modulima. Bočno se izvodi skriveni rubnjaka, odnosno bez rubnjaka, postava prvog reda opločnika u betobsku posteljicu klase C 12/15. Opločnici se postavljaju na pješčanu posteljicu debljine 5 cm od finog tucanika 2/4 mm ili 4/8 mm, te fugiraju sa pijeskom kao Semmelrock pijesak za popunjavanje reški (0,61,3mm). U cijenu ugradnje uključena podloga finog tucanika debljine 5 cm, krojenje i postavljanje opločnika, te fugiranje opločnika, sa svim potrebnim materijalom i radom do potpune gotovosti. Polaganje opločnika u skladu sa nacrtnom dokumentacijom i uputama proizvođača. Za sve nedoumice kontaktirati projektanta. Izraditi probnu iteraciju te predočiti projektantu na provjeru. Obračun po m2 Proizvod kao Betonella, Tip: Listone. Dim. 7,62/61 cm, debljine 10cm
Package 1 | Sports Area | 02.09. floor covering - paving stones | 02.09.11.4.A |  | m2 | 208
Package 1 | Sports Area | 02.09. floor covering - paving stones | 02.09.11.4.B | rad | m2 | 208
Package 1 | Sports Area | 02.00 Preparatory work |  | ZGRADE
Package 1 | Sports Area | 02.00 Preparatory work |  | PRIPREMNI RADOVI
Package 1 | Sports Area | 02.00 Preparatory work | 02.00.11.22 | Geodetsko iskolačivanje Utvrđivanje i iskolačivanje, horizontalno i vertikalno, građevine, određivanje visinskih kota terena, izbacivanjem pomoćnih točaka izvan područja iskopa, osiguravanjem istih i obilježavanjem visina, te kontrolom tijekom gradnje, u svemu prema skicama i uputama ovlaštenog predstavnika naručioca. Na osnovu podataka iz projekta treba iskolčiti tako da se iskolči položaj, kao i ispravne visinske kote. Uz iskolčenje treba izvesti i osiguranja točaka. Uz kontrolu istih u toku gradnje odnosno za iskolčenje po potrebi radova i prije zatrpavanja pojedinih instalacija, te izrada eleborata iskolčenja, kao i snimka izvedenog stanja sa elaboratom. Cijena stavke uključuje sve neophodne terenske i uredske poslove za kompletnu provedbu radova, uključujući izlaske na teren u više navrata po pozivu investitora. Zona obuhvata ima m2. Obračun komplet
Package 1 | Sports Area | 02.00 Preparatory work | 02.00.11.22.A | - geodetsko iskolčenje- prije i u toku radova | pa | 1
Package 1 | Sports Area | 02.00 Preparatory work | 02.00.11.22.B | - elaborat iskolčenja | pa | 1
Package 1 | Sports Area | 02.00 Preparatory work | 02.00.11.22.C | - elaborat izvedenog stanja | pa | 1
Package 1 | Sports Area | 02.02. Earthworks |  | ZEMLJANI RADOVI
Package 1 | Sports Area | 02.02. Earthworks |  | Ukoliko se ustanovi da kvaliteta iskopanog materijala nije dovoljno dobra za nasipavanje, navedeni materijal treba ukloniti i odvesti na deponiju. Sve stavke iskopa podrazumijevaju odvoz na gradsku deponiju (odvoz uključen u cijenu). U stavke su uključeni svi troškovi utovara, odvoza i deponiranja. Sve radove obavljati stručno i oprezno, na način da se ne ugrozi zdravlje ili život radnika. Obuhvaćeni svi materijale i radovi do potpune izvedbe stavke. Sve radove prijevoza materijala izvesti u skladu s Općim tehničkim uvjetima (za radove na cestama): OTU 2-07 Obračun iskopa i nasipa se radi prema stvarno izvedenim radovima. Iskop se izvodi u tlu bez obzira na kategoriju tla. Tlo se obračunava u zbijenom stanju prije iskopa. Viškovi iskopa zbog nepravilno izvedenih radova neće se priznavati. Prilikom iskopa izbjegavati mrežu korijenja stabala koja se zadržavaju. Prije davanja ponude, izvođač je dužan pregledati lokaciju na kojoj se izvode radovi.
Package 1 | Sports Area | 02.02. Earthworks | 02.02.11.12 | Iskop humusnog sloja ispod zgrade shopa i boha Široki strojni površinski iskop sloja terena s djelomičnim travnim pokrivačem, sraslim tlom, i djelomično tucaničkim zastorom u debljini 15-20 cm. Prijevoz i iskrcaj iskopanog materijala na privremenu lokaciju na gradilištu , bez obzira na vrstu vozila i kategoriju materijala. Odlagalište materijala za ponovu upotrebu osigurava izvođač radova. Obračun po m3 stvarno iskopanog materijala u zbijenom stanju
Package 1 | Sports Area | 02.02. Earthworks | 02.02.11.12.A |  | m3 | 54.5
Package 1 | Sports Area | 02.02. Earthworks | 02.02.11.13 | Iskop materijala u terenu bez obzira na kategoriju tla - temeljenje trgovina "Stavka uključuje iskop terena na projektiranu donju kotu tamponskog sloja objekta i prostor za postavljanje drenažnih cijevi. U cijenu je uključeno planiranje I valjanje tla (posteljice) nakon iskopa na točnost +/-2cm na način da se na niveleti posteljice dobije modul stišljivosti Ms≥40 MN/m2. Materijal odložiti na gradilištu za korištenje u nasipavanju terena. Višak otpremiti na mjesto određeno od strane investitora. Obračun po m3 u zbijenom stanju." Obračun po m3 u zbijenom stanju.
Package 1 | Sports Area | 02.02. Earthworks | 02.02.11.13.A |  | m3 | 66.5
Package 1 | Sports Area | 02.02. Earthworks | 02.02.11.14 | Tamponski sloj Stavka uključuje dobavu materijala i ugradnju kamene posteljice -tampona čiste frakcije 0-63mm, bez primjesa organskog ili anorganskog porijekla. Stavka obuhvaća dovoz, nasipavanje i razastiranje na isplaniranu posteljicu te zbijanje tamponskog sloja. Tampon debljine sloja 20 cm. Stavka uključuje nasipavanje uz potrebno nabijanje i valjanje u slojevima, strojno uz zahtjev za nabijenošću podloge min. 50 MN/m2. U cijeni sve komplet izvedeno do gotovosti. Obračun po m3 izvedenog tampona. tamponski sloj
Package 1 | Sports Area | 02.02. Earthworks | 02.02.11.14.A |  | m2 | 242
Package 1 | Sports Area | 02.02. Earthworks | 02.02.11.15 | Postava drenažnih cijevi Dobava i polaganje plastičnih rebrastih perforiranih drenažnih cijevi profila 160 mm. Jediničnom cijenom uključiti dobavu i ugradbu potrebnih fazonskih komada, lukova, račvi i sl. Cijevi se polažu na betonskoj podlozi. Obračun po m' postavljenih drenažnih cijevi
Package 1 | Sports Area | 02.02. Earthworks | 02.02.11.15.A |  | m | 78.5
Package 1 | Sports Area | 02.02. Earthworks | 02.02.11.16 | Izrada drenažnog zasipa "Izrada drenažnog zasipa neposredno poviše postavljenih drenažnih cijevi kamenim drobljencem frakcija od 16-64 mm u visini do kote uređenog terene. Širina sloja približno 40 cm, prilagođeno situaciji na licu mjesta ovisno o načinu širokog iskopa i stabilnosti Pokosa. Sloj drenažnog zasipa u kontaktu sa ostalim tlom odvojiti geotekstilom, sve izvoditi u slojevima na način da se postavlja oplata visine 50 cm , koja definira širinu drenažnog zasipa ,nakon zasipanja s jedne strane drenažnog zasipa, s druge strane ostalog zasipa, oplata se izvlači i tako se postupak ponavlja do konačnog zasipavanja. " Obračun po m3 nasutog drenažnog zasipa
Package 1 | Sports Area | 02.02. Earthworks | 02.02.11.16.A |  | m3 | 25
Package 1 | Sports Area | 02.02. Earthworks | 02.02.11.17 | Ugradnja geotekstila Nabava i ugradnja netkanog geotekstila kao zaštita drenažnog (filterskog) zasipa od zamuljenja. Geotekstil minimalne armature 300 g/m2, preklopi min 20 cm. Obračun po m2 postavljenog geotekstila
Package 1 | Sports Area | 02.02. Earthworks | 02.02.11.17.A |  | m2 | 94.5
Package 1 | Sports Area | 02.03. Concrete and reinforced concrete works |  | BETONSKI I ARMIRANOBETONSKI
Package 1 | Sports Area | 02.03. Concrete and reinforced concrete works | 02.03.11.8 | Betoniranje temeljne podne ploče - trgovina Stavka uključuje dobavu materijala, izradu oplate, te betoniranje ab podne/temeljne ploče debljine 30cm. Betoniranje vršiti betonom C 25/30 (razred izloženosti XC2). Prilikom betoniranja ugraditi armaturu u skladu sa statičkim proračunom. Količina armature je pretpostavljena, obračun će se vršiti prema stvarno ugrađenim količinama. Izvedba ploče , poravnanje i planiranje na visinske kote prema projektu, sa točnošću izvedbe +/-0,5cm. Sanaciju loše izvedene površine ploče sanira izvođač o svom trošku. Uključivo dobava, priprema, ugradnja i njega betona, oplata. Armatura predvidjeti 120kg/m3 ugrađenog betona.
Package 1 | Sports Area | 02.03. Concrete and reinforced concrete works | 02.03.11.8.A | Beton | m3 | 24.5
Package 1 | Sports Area | 02.03. Concrete and reinforced concrete works | 02.03.11.8.B | oplata | m2 | 14.5
Package 1 | Sports Area | 02.03. Concrete and reinforced concrete works | 02.03.11.8.C | armatura | kg | 2940
Package 1 | Sports Area | 02.03. Concrete and reinforced concrete works | 02.03.11.9 | Betoniranje temeljne ploče ispod zgrade boh Stavka uključuje dobavu materijala, izradu oplate, te betoniranje ab podne/temeljne ploče debljine 30cm. Betoniranje vršiti betonom C 25/30 (razred izloženosti XC2). Prilikom betoniranja ugraditi armaturu u skladu sa statičkim proračunom. Količina armature je pretpostavljena, obračun će se vršiti prema stvarno ugrađenim količinama. Izvedba ploče , poravnanje i planiranje na visinske kote prema projektu, sa točnošću izvedbe +/-0,5cm. Sanaciju loše izvedene površine ploče sanira izvođač o svom trošku. Uključivo dobava, priprema, ugradnja i njega betona, oplata. Armatura predvidjeti 120kg/m3 ugrađenog betona.
Package 1 | Sports Area | 02.03. Concrete and reinforced concrete works | 02.03.11.9.A | beton | m3 | 38
Package 1 | Sports Area | 02.03. Concrete and reinforced concrete works | 02.03.11.9.B | oplata | m2 | 24.5
Package 1 | Sports Area | 02.03. Concrete and reinforced concrete works | 02.03.11.9.C | armatura kg | kg | 4560
Package 1 | Sports Area | 02.03. Concrete and reinforced concrete works | 02.03.11.10 | Betoniranje trakastog temelja AB zida Stavka uključuje dobavu materijala, izradu oplate, ravne te zaobljene ugradnju armature i betoniranje temelja pravokutnog oblika dimenzije specificirano prema pozicijama ugradnje. Betoniranje vršiti betonom C 25/30. Ugraditi armaturu u skladu sa statičkim proračunom. Količina armature je pretpostavljena, obračun će se vršiti prema stvarno ugrađenim količinama.
Package 1 | Sports Area | 02.03. Concrete and reinforced concrete works | 02.03.11.10.A | beton | m3 | 2
Package 1 | Sports Area | 02.03. Concrete and reinforced concrete works | 02.03.11.10.B | oplata | m2 | 8
Package 1 | Sports Area | 02.03. Concrete and reinforced concrete works | 02.03.11.10.C | armatura | kg | 180
Package 1 | Sports Area | 02.03. Concrete and reinforced concrete works | 02.03.11.11 | Bertoniranje nadtmelja Stavka uključuje dobavu materijala, izradu oplate te ugradnju armature i betoniranje nadtemelja pravokutnog oblika dimenzije specificirano prema pozicijama ugradnje. Betoniranje vršiti betonom C 25/30. Ugraditi armaturu u skladu sa statičkim proračunom. Količina armature je pretpostavljena, obračun će se vršiti prema stvarno ugrađenim količinama. Armatura predvidjeti 100kg/m3 ugrađenog betona.
Package 1 | Sports Area | 02.03. Concrete and reinforced concrete works | 02.03.11.11.A | beton | m3 | 9.5
Package 1 | Sports Area | 02.03. Concrete and reinforced concrete works | 02.03.11.11.B | oplata | m2 | 42.3
Package 1 | Sports Area | 02.03. Concrete and reinforced concrete works | 02.03.11.11.C | armatura | kg | 950
Package 1 | Sports Area | 02.03. Concrete and reinforced concrete works | 02.03.11.12 | Podložni beton "Izrada i postava podložnog betona na dno temeljne jame, betonu C12/15. Podložni beton se polaže debljine d=10 cm šire od površine temelja. U cijenu uračunat sav potreban rad,transport materijal i strojevi"
Package 1 | Sports Area | 02.03. Concrete and reinforced concrete works | 02.03.11.12.A | Beton | m3 | 22
Package 1 | Sports Area | 02.03. Concrete and reinforced concrete works | 02.03.11.13 | Betoniranje horizontalnih serklaža/greda Dobava i doprema materijala, te betoniranje nadvoja na pozicijama predviđenim projektom. Stavka uključuje serklaže u nosivim zidovima, kao i horizontalne serklaže pregradnih zidova. Betonirati betonom klase C 25/30. Betoniranje vršiti u glatkoj oplati, uz prethodnu ugradnju armature, sukladno statičkom proračunu. Osobito obratiti pažnju na zbijanje betona, kao i na spojeve oplatnih ploča da se osigura ravna površina betona. Možebitne nedostatke, usljed nepropisno izvedenih radova. U stavci uključeno sve: rad, beton, oplata i podupiranje, pomoćna radna skela, . prilikom betonirnja ugraditi bužire za potrebe provođenja el.instalacija rasvjete, kao i ostale instalacije. Uključivo dobava, priprema, ugradnja i njega betona, oplata. Armatura predvidjeti 120kg/m3 ugrađenog betona.
Package 1 | Sports Area | 02.03. Concrete and reinforced concrete works | 02.03.11.13.A | beton | m3 | 2.5
Package 1 | Sports Area | 02.03. Concrete and reinforced concrete works | 02.03.11.13.B | oplata | m2 | 42.3
Package 1 | Sports Area | 02.03. Concrete and reinforced concrete works | 02.03.11.13.C | armatura | kg | 300
Package 1 | Sports Area | 02.03. Concrete and reinforced concrete works | 02.03.11.14 | Betoniranje vertikalnih serklaža Dobava i doprema materijala, te betoniranje vertikalnih serklaža na pozicijama predviđenim projektom. Stavka uključuje serklaže u nosivim zidovima, kao i serklaže pregradnih zidova. Betonirati betonom klase C 25/30. Betoniranje vršiti u glatkoj oplati, uz prethodnu ugradnju armature, sukladno statičkom proračunu. Osobito obratiti pažnju na zbijanje betona, kao i na spojeve oplatnih ploča da se osigura ravna površina betona. Možebitne nedostatke, usljed nepropisno izvedenih radova. U stavci uključeno sve: rad, beton, oplata i podupiranje, pomoćna radna skela. Prilikom betonirnja ugraditi bužire za potrebe provođenja el.instalacija rasvjete, kao i ostale instalacije. Uključivo dobava, priprema, ugradnja i njega betona, oplata. Armatura predvidjeti 160kg/m3 ugrađenog betona.
Package 1 | Sports Area | 02.03. Concrete and reinforced concrete works | 02.03.11.14.A | beton | m3 | 2.5
Package 1 | Sports Area | 02.03. Concrete and reinforced concrete works | 02.03.11.14.B | oplata | m2 | 33
Package 1 | Sports Area | 02.03. Concrete and reinforced concrete works | 02.03.11.14.C | armatura | kg | 400
Package 1 | Sports Area | 02.03. Concrete and reinforced concrete works | 02.03.11.15 | Betoniranje stupova Dobava i doprema materijala, te betoniranje stupova na pozicijama predviđenim projektom. Stavka uključuje serklaže u nosivim zidovima, kao i serklaže pregradnih zidova. Betonirati betonom klase C 25/30. Betoniranje vršiti u glatkoj oplati, uz prethodnu ugradnju armature, sukladno statičkom proračunu. Osobito obratiti pažnju na zbijanje betona, kao i na spojeve oplatnih ploča da se osigura ravna površina betona. Možebitne nedostatke, usljed nepropisno izvedenih radova. U stavci uključeno sve: rad, beton, oplata i podupiranje, pomoćna radna skela. Prilikom betonirnja ugraditi bužire za potrebe provođenja el.instalacija rasvjete, kao i ostale instalacije. Uključivo dobava, priprema, ugradnja i njega betona, oplata. Armatura predvidjeti 210kg/m3 ugrađenog betona.
Package 1 | Sports Area | 02.03. Concrete and reinforced concrete works | 02.03.11.15.A | beton | m3 | 2
Package 1 | Sports Area | 02.03. Concrete and reinforced concrete works | 02.03.11.15.B | oplata | m2 | 28
Package 1 | Sports Area | 02.03. Concrete and reinforced concrete works | 02.03.11.15.C | armatura | kg | 420
Package 1 | Sports Area | 02.03. Concrete and reinforced concrete works | 02.03.11.16 | Betoniranja krovne konstrukcije Dobava i doprema materijala, te betoniranje međukatnih konstrukcija debljina specificirano po pozicijama u projektu - plan oplate i projekt konstrukcije. Betoniranje vršiti betonom C 25/30. Betoniranje vršiti u glatkoj oplati, uz prethodnu ugradnju armature. Osobito obratiti pažnju na zbijanje betona, kao i na spojeve oplatnih ploča da se osigura ravna površina betona. Možebitne nedostatke, uslijed nepropisno izvedenih radova, izvoditelj radova ima obvezu otkloniti o svom trošku. U stavci uključeno sve: rad, beton, oplata i podupiranje, pomoćna radna skela. Prilikom betoniranja ugraditi bužire za potrebe provođenja el. instalacija rasvjete, kao i ostale instalacije. Sve komplet do gotovosti. Izvedba prema detaljima u sklopu grafike projekta. Armatura predvidjeti 120kg/m3 ugrađenog betona.
Package 1 | Sports Area | 02.03. Concrete and reinforced concrete works | 02.03.11.16.A | beton | m3 | 42.5
Package 1 | Sports Area | 02.03. Concrete and reinforced concrete works | 02.03.11.16.B | oplata | m2 | 210
Package 1 | Sports Area | 02.03. Concrete and reinforced concrete works | 02.03.11.16.C | armatura | kg | 5100
Package 1 | Sports Area | 02.03. Concrete and reinforced concrete works | 02.03.11.17 | Betoniranja atika Dobava i doprema materijala, te betoniranje atikadebljina specificirano po pozicijama u projektu - plan oplate i projekt konstrukcije. Betoniranje vršiti betonom C 25/30. Betoniranje vršiti u glatkoj oplati, uz prethodnu ugradnju armature. Osobito obratiti pažnju na zbijanje betona, kao i na spojeve oplatnih ploča da se osigura ravna površina betona. Možebitne nedostatke, uslijed nepropisno izvedenih radova, izvoditelj radova ima obvezu otkloniti o svom trošku. U stavci uključeno sve: rad, beton, oplata i podupiranje, pomoćna radna skela. Prilikom betoniranja ugraditi bužire za potrebe provođenja el. instalacija rasvjete, kao i ostale instalacije. Sve komplet do gotovosti. Izvedba prema detaljima u sklopu grafike projekta. Armatura predvidjeti 100kg/m3 ugrađenog betona.
Package 1 | Sports Area | 02.03. Concrete and reinforced concrete works | 02.03.11.17.A | beton | m3 | 13
Package 1 | Sports Area | 02.03. Concrete and reinforced concrete works | 02.03.11.17.B | oplata | m2 | 75
Package 1 | Sports Area | 02.03. Concrete and reinforced concrete works | 02.03.11.17.C | armatura | kg | 1300
Package 1 | Sports Area | 02.03. Concrete and reinforced concrete works | 02.03.11.18 | Betoniranje AB zida pergole Dobava i doprema materijala, te betoniranje ab zida deb. 20cm. Betoniranje vršiti u glatkoj oplati, uz prethodnu ugradnju armature, sukladno statičkom proračunu. Osobito obratiti pažnju na zbijanje betona, kao i na spojeve oplatnih ploča da se osigura ravna površina betona. Možebitne nedostatke, usljed nepropisno izvedenih radova, izvoditelj radova ima obvezu otkloniti o svom trošku. U stavci uključeno sve: rad, beton, oplata i podupiranje, pomoćna radna skela. prilikom betonirnja ugraditi bužire za potrebe provođenja el.instalacija rasvjete, kao i ostale instalacije. Betonirati betonom klase C 25/30. Armatura predvidjeti 70kg/m3 ugrađenog betona.
Package 1 | Sports Area | 02.03. Concrete and reinforced concrete works | 02.03.11.18.A | beton | m3 | 2.5
Package 1 | Sports Area | 02.03. Concrete and reinforced concrete works | 02.03.11.18.B | oplata | m2 | 26.5
Package 1 | Sports Area | 02.03. Concrete and reinforced concrete works | 02.03.11.18.C | armatura | kg | 175
Package 1 | Sports Area | 02.03. Concrete and reinforced concrete works | 02.03.11.19 | Izrada prodora u nosivim konstrukcijama Stavka uključuje izrade prodora u nosivim dijelovima konstrukcija za razne instalacije. Prodori do veličine 400/400mm. Obračun po kom prodori od 100x100mm-400x400mm
Package 1 | Sports Area | 02.03. Concrete and reinforced concrete works | 02.03.11.19.A |  | Stk | 6
Package 1 | Sports Area | 02.03. Concrete and reinforced concrete works | 02.03.11.20 | "Izrada, doprema i ugradnja metalnih stupova - konstruktivni dio građevine. Izrada i montaža prema shemi u sklopu izvedbene dokumentacije, i prema uputi iz projekta konstrukcije. Stupovi fiksirani u horizontalni ab serklaž povrh zidova od blok opeke. Detalj ugradnje stupova razraditi će se u sklopu izvedbene dokumentacije. Ankerne pločice, spojna sredstva, svi vijci neovisno o profilu i tipu, obračunavaju se u kg čeilka, te se ne obračunavaju posebno. Ankerne pločice, nosači, zasebno računati, u postotku ukupne težine čelika. Kompletna konstrukcija toplo cinčana te farbana. Cinčanje ne ulazi u količinu (kg) čelika. Sve radove izvesti prema pravilima struke, te prema uputama proizvođača. Sve komplet do gotovosti, obračunato po kg čelika, za konstruktivni stup 180x180x4mm (22,11 kg/m). Dobava svih potrebnih materijala i zaštita nosive metalne konstrukcije u unutarnjem i vanjskom prostoru sa protupožarnim sistemom premaza Capatherm za postizanje protupožarne otpornosti R30. Bojanje se izvodi na adekvatno pripremljenu i podlogu čija je priprema za bojanje i svo potrebno čišćenje obračunato u stavci. Stavka uključuje adekvatnu pripremu podloge, izradu probnog polja, nanošenje kompletnog sustava boje. Sustav se sastoji od temeljnog premaza DisboCOR 860 Schutzprimer, u jednoj ruci, osnovnog protupožarnog premaza na bazi otapala Capatherm Hensotherm 310 KS outdoor u količini sukladno izračunu. (obračunati višekratno nanošenje premaza dok se ne postigne tražena debljina na traženi zahtjev protupožarne otpornosti konstrukcije R30). Završni zaštitni i dekorativni sloj, nanesen debeloslojnim lakom ""3 u 1” za zaštitu i oblikovanje elemenata od čelika na bazi epoksidnog estera s otapalima bez aromata sa glimer efektom kao Capalac Dickschichtlack EG. Nijansa u tonu u izgledu bakra sve prema izboru projektanta. Nijansa završnog sloja prema odabiru projektanta. Preddvidjeti izradu 3 probna uzorka. Premaz se nanosi u dvije ruke, do maksimalne debljine nanosa 70 mikrona u suhom stanju. Osnovni protupožarni premaz prema EN 13501-2 - ETA 11 / 0456. Izvođač je dužan sve radove izvesti sa radnicima osposobljenim za izvođenje specifičnih radova nanošenja protupožarnog premaza i primijeniti tehnologiju, proces nanošenja i sušenja pojedinih slojeva u skladu sa tehničkim informacijama proizvoda i uputama proizvođača. " Također je obaveza obračunati u stavci i višekratno premazivanje pojedinih profila do tražene debljine nanosa osnovnog protupožarnog premaza. Broj premaza određen je traženom protupožarnom otpornošću i dimenzijama profila te je debljina i broj nanosa protupožarnog premaza određen prema uputi proizvođača.
Package 1 | Sports Area | 02.03. Concrete and reinforced concrete works | 02.03.11.20.A | stupovi 180/180/4 294 kg | kg | 294
Package 1 | Sports Area | 02.03. Concrete and reinforced concrete works | 02.03.11.20.B | stupovi 140/80/4 (13,32 kg/m) 41 kg | kg | 41
Package 1 | Sports Area | 02.03. Concrete and reinforced concrete works | 02.03.11.20.C | spojivi materjal i ankeri 15 kg | kg | 15
Package 1 | Sports Area | 02.03. Concrete and reinforced concrete works | 02.03.11.20.D | Temeljni premaz - broj nanosa: 1 | m2 | 18.5
Package 1 | Sports Area | 02.03. Concrete and reinforced concrete works | 02.03.11.20.E | Stup 180/180/4 mm- broj nanosa osnovnog premaza: 7 | m2 | 18.5
Package 1 | Sports Area | 02.03. Concrete and reinforced concrete works | 02.03.11.20.F | Završni zaštitni i dekorativni debeloslojni lak - broj nanosa: 2 | m2 | 18.5
Package 1 | Sports Area | 02.04. Masonry |  | ZIDARSKI RADOVI
Package 1 | Sports Area | 02.04. Masonry | 02.04.11.1 | Zidanje vanjskih zidova porobetonom "Dobava materijala i zidanje pregradnih i parapetnih zidova porobeton blokom (ytong) deb.25 cm, lijepljenjem za to predviđenim tanko slojnim mortom. Svaki treći red po visini se učvršćuje u bočnu nosivu konstrukciju pomoću elastičnog sidra, s pocinčanim vijcima. Pregrade potrebno vertikalno dilatirati s bočnim zidovima u širini fuge 1cm, te iste zapuniti pur pjenom, čiji višak po stvrdnjavanju odstraniti oštrim predmetom. tavka uključuje sve komplet do gotovosti, pomoćni radni materijal, pričvrsni pribor. Stavka također uključuje izradu tanko slojne žbuke unutarnjih zidova YTONG plasterom, tanko slojna žbuka, u dva sloja ukupne deb. 5-6mmm. Prije nanošenja, potrebno otprašiti i pokrpati žljebove instalacija, zidove premazati dubinskim impregnacijama kako bi se pospješilo prianjanje žbuke. Izrada po uputi proizvođača blokova. Sve do gotovosti, odnosno spremno za postavu HI zida. Obračun po m2."
Package 1 | Sports Area | 02.04. Masonry | 02.04.11.1.A | zidovi 25cm - BOH | m2 | 192
Package 1 | Sports Area | 02.04. Masonry | 02.04.11.1.B | zidovi 25cm - TRGOVINA | m2 | 39.5
Package 1 | Sports Area | 02.04. Masonry | 02.04.11.2 | Izrada pregradnih/ parapetnih zidova porobeton opekom "Dobava materijala i zidanje pregradnih i parapetnih zidova porobeton blokom (ytong) deb.10cm, lijepljenjem za to predviđenim tanko slojnim mortom. Pregradni zidovi zidaju se zidnim elementima. Svaki treći red po visini se učvršćuje u bočnu nosivu konstrukciju pomoću elastičnog sidra, s pocinčanim vijcima. Pregrade potrebno vertikalno dilatirati s bočnim zidovima u širini fuge 1cm, te iste zapuniti pur pjenom, čiji višak po stvrdnjavanju odstraniti oštrim predmetom. tavka uključuje sve komplet do gotovosti, pomoćni radni materijal, pričvrsni pribor. Stavka također uključuje izradu tanko slojne žbuke unutarnjih zidova YTONG plasterom, tanko slojna žbuka, u dva sloja ukupne deb. 5-6mmm. Prije nanošenja, potrebno otprašiti i pokrpati žljebove instalacija, zidove premazati dubinskim impregnacijama kako bi se pospješilo prianjanje žbuke. Izrada po uputi proizvođača blokova. Sve do gotovosti, odnosno spremno za postavu HI zida. Obračun po m2."
Package 1 | Sports Area | 02.04. Masonry | 02.04.11.2.A | pregradni zid d=10 cm - BOH | m2 | 52
Package 1 | Sports Area | 02.04. Masonry | 02.04.11.2.B | pregradni zid d=10 cm - TRGOVINA | m2 | 31
Package 1 | Sports Area | 02.04. Masonry | 02.04.11.3 | Obzdavanje vodokotlića porobetonom "Dobava materijala i obzidavanje vodokotlića porobeton blokom (ytong) deb.5cm, ljepljenjem za to predviđenim tankoslojnim mortom. Pregradni zidovi zidaju se zidnim elementima. Svaki treći red po visini se učvršćuje u bočnu nosivu konstrukciju pomoću elastičnog sidra, s pocinčanim vijcima.Stavka uključuje sve komplet do gotovosti, pomoćni radni materijal, pričvrsni pribor. Obračun po m2 gotovog obzida " - obzidavanje vodokotlića
Package 1 | Sports Area | 02.04. Masonry | 02.04.11.3.A |  | m2 | 7
Package 1 | Sports Area | 02.04. Masonry | 02.04.11.4 | Izrada cementnog estriha d= 8-10 cm Dobava materijala (cementa, pijeska i vlakna za armiranje) i izrada cementnog estriha, armiranje vlaknima. Estrih debljine 8-10 cm, izvesti u projektiranim padovima prema odvodnim rešetkama. Stavka uključuje i izvedbu dilatacija na maksimalno 5m. Estrih mora biti fino zaglađen za postavu završnih podnih obloga, marke MB-20. Izvedba prema uputama proizvođača. U cijenu uračunat sav potreban rad, alat i materijal. Estrih kao završni sloj poda unutarnjih prostora, izvedba fino zaglađenog estriha. Obračun po m2. Cementni estrih
Package 1 | Sports Area | 02.04. Masonry | 02.04.11.4.A |  | m2 | 174
Package 1 | Sports Area | 02.04. Masonry | 02.04.11.5 | Žbukanje nosivih zidova "Dobava materijala i žbukanje novih zidova, strojnom žbukom, uz prethodno nabacivanje cem.šprica. Uključeno bandažiranje svih spojeva sa ostalim materijalima (ytong obrada) rabic ili staklenom mrežicom sa prepustima min.20cm sa svake strane. Na uglovima ugraditi uglovne al profile. Žbuku izvesti potpuno ravnu, na zidovima koji se oblažu keramikom izvesti grubu zaribanu žbuku kao podlogu za polaganje zidne keramike, dok se ostali zidovi obrađuju gruba+fina žbuka, sve komplet spremno za farbanje. Površinu u potpunosti pripremiti za bojanje/postavu keramike. U cijeni sav potreban rad, materijal, pomoćna skela. U količinama odbijeni otvori preko 2m2, količina do 2m2 pokriva obradu špaleta. "
Package 1 | Sports Area | 02.04. Masonry | 02.04.11.5.A | - gruba zaribana žbuka - podloga za keramiku | m2 | 35.6
Package 1 | Sports Area | 02.04. Masonry | 02.04.11.5.B | - gruba + fina - spremno za farbanje | m2 | 190
Package 1 | Sports Area | 02.04. Masonry | 02.04.11.6 | Tankoslojna žbuka (pregradni zidovi) "Izrada tankoslojne žbuke unutarnjih zidova YTONG plasterom, tankoslojna žbuka, u dva sloja ukupne deb. 5-6mmm. Prije nanošenja, potrebno otprašiti i pokrpati žljebove instalacija, zidove premazati dubinskim impregnacijama kako bi se pospješilo prijanjanje žbuke. Izrada po uputi proizvođača blokova. U stavci izrade m2 zida, uključena je izrada nadvoja na pozicijama na kojima je predviđeno rojektom, kao i izrada tankoslojne žbuke. Sve do gotovosti, odnosno spremno za postavu keramike, ili farbanje zida. Obračun po m2, spremno za ugradnju keramike ili farbanje " Žbukanje
Package 1 | Sports Area | 02.04. Masonry | 02.04.11.6.A |  | m2 | 166
Package 1 | Sports Area | 02.04. Masonry | 02.04.11.7 | Zidarsko krpanje AB površina "Krpanje armirano betonskih površina finim cementnim mortom 1:3 uz upotrebu prosijane kamene sitneži i SN veze ili adekvatnim gotovim industrijskim mortom na mjestima gdje je to potrebno. Jediničnom cijenom sadržano i potrebno brušenje svih neravnina te krpanje rupa od pašaica. Naročitu pažnju posvetiti ravnosti obrade površina, ivica i uglova u horizontalnom i vertikalnom smislu. Obračun se radi na temelju stvarno odrađenih radova " Obračun po m' zapunjenog šlica.
Package 1 | Sports Area | 02.04. Masonry | 02.04.11.7.A |  | m | 10
Package 1 | Sports Area | 02.06. Isolation works |  | IZOLATERSKI RADOVI
Package 1 | Sports Area | 02.06. Isolation works | 02.06.11.1 | Izrada Hi podova na tlu Dobava materijala i izvedba hidroizolacije podova objekta sa elastomernom, bitumenskom tekućom membranom. Ugradnja na nultu ploču, uz izdizanje istih na vertikalne zidove/nadtemelje. Izvesti u preklopu sa vanjske strane do nivoa temelja. Obratiti pažnju na spojeve hidroizolacije, sve detalje (preklopi i međusobno zavarivanje traka, spoj s vertikalnom hidroizolacijom i dr.) treba izvoditi prema uputama proizvođača. "Stavka uključuje: Izolacija se izvodi hladnim postupkom sa elastomernom, bitumenskom tekućom membranom; jednokomponentni hidroizolacijski premaz na bazi vode tipa kao Sika Igolflex 301 ili sl.proizvod. Premaz se ugrađuje u 2 sloja na pripremljenu podlogu( čisti zid) , četkom i/ili gleterom s potrošnjom ca 4,5 kg/m2 za dva sloja debljine 3,0mm, preporučuje se izvođeje armiranog premaza.Proizvod u skaldu sa EN 1504-2 , EN 14891 i EN 15814 -Polymer modified bituminous thick coatings for waterproofing. U drugi sloj premaza dok je još svijež utisnutu EPS ili XPS. ovisno o poziciji ugradnje. Na pozicijama prodora u zidovima i pločama, dobava i opšivanje prodora sa rabic pletivom od alkalno otporne staklene mrežice koja se utapa u prvi sloj Sika Igolflex 301, i potpuno prekriva drugim slojem premaza. Sve komplet do gotovosti, izvedbe po uputi proizvođača odabranog proizvoda, uz atestnu dokumentaciju za izvedene radove. " Obračun po m2 razvijene površine HI.
Package 1 | Sports Area | 02.06. Isolation works | 02.06.11.1.A |  | m2 | 220
Package 1 | Sports Area | 02.06. Isolation works | 02.06.11.2 | Izrada HI krova + parna brana "Sustav uključuje: Dobava i postava parne brane na bazi polietilena kao Sarnavap 1000E, d=0,20 mm ( μ=1.000.000, LDPE) ili jednakovrijedne. Membrana se slobodno polaže na podlogu i spaja dvostrano lijepljivom trakom kao Sarnavap Tape F ili jednakovrijedna na bazi butil-kaučuka u preklopu spoja od 8 cm. Periferno se membrana lijepi za atiku ili zid trakom Sarnavap tape 20. Sloj parne brane potrebno je dići do visine termo izolacije. Lijepljenje uračunato u stavku.Membrana je jednostavna i brza za ugradnju te ostaje fleksibilna i na niskim temperaturama. Širok raspon primjene glede korištenja na različitim tipovima konstrukcija i podloga uz uvjet da se ugradi u cjelovitom kompatibilnom Sika sistemu. " "Dobava i postava horizontalne hidroizolacije iz sintetičke membrane na bazi FPO-aje višeslojna, sintetička krovna vodonepropusna traka armirana poliesterskim pletivom na bazi fleksibilnih poliolefina (FPO) vrhunske kvalitete i koja sadrži stabilizatore UV zraka i usporivače vatre tipa kao Sikaplan® TM-18 ili jednakovrijedno u bijeloj boji.Membrana je ojačana poliesterskim pletivom za visoku cvrstocu u sustavu neprohodnih mehanicki pricvršcenih membrana.Membrane se polažu i mehanički fiksiraju za podlogu, nehrđajućim vijcima s podložnom pločicom iz sustava proizvođača HI membrane tipa kao Eurofast ilu skladu s proračunom proizvođača hidroizolacijske membrane (Jet-Stream, prema Eurocodu1). Spojevi se obrađuju toplinskim ili kemijskim putem sa širinom vara od min. 3 cm, preklop 12 cm, u skladu s propisanom tehnologijom od strane proizvođača membrane. Vanjski i unutarnji kutovi se trebaju dodatno ojačati sa gotovim elementima tipa kao Sarnafil T Corner ili jednakovrijedan. U cijenu svi rubni profili od FPOa. " "Dobava i postava vertikalne hidroizolacije na detalju (zid, nadozid, izlazak HI membrane na zabat objekta), iz sintetičke membrane na bazi FPO-a, armirana poliesterskim pletivom, UV stabilna, debljine d= 1,8 mm tipa kao Sikaplan® TM-18 ili jednakovrijedno . Membrana se lijepi na podlogu parapetnog zida / svjetlarnika sa odgovarajućim kontaktnim ljepilom ili se mehanički pričvršćuje prema uputama proizvođača materijala. Dokaz o kompatibilnosti sustava uskladiti sa gl.projektantom/nadzornim inžinjerom. Sintetetička krovna vodonepropusna traka armirana poliesterskim pletivom na bazi fleksibilnih poliolefina (FPO) vrhunske kvalitete i koja sadrži stabilizatore UV zraka i usporivače vatre tipa kao Sikaplan® TM-18 ili jednakovrijedno u bijeloj boji. Membrana je ojačana poliesterskim pletivom za visoku cvrstocu u sustavu neprohodnih mehanicki pricvršcenih membrana. " "Membrane se slobodno polažu te obodno mehanički fiksiraju za podlogu. Spojevi se obrađuju vrućim zrakom sa širinom vara od min. 3 cm, preklop 8 cm, u skladu s propisanom tehnologijom od strane proizvođača membrane. Na spojeve pod-zid i završetak membrane izvesti sa kaširanim limom iz sustava membrane , uključena brtvljenje sa namjenskim poliuretanskim brtvilom ( limovi nisu predmet obračuna stavke). Vanjski i unutarnji kutovi se trebaju dodatno ojačati sa gotovim elementima tipa kao Sarnafil T Corner ili jednakovrijedan. " "Dobava i postava specijalnih profila od galvaniziranog čeličnog lima 0,6mm laminiranog sa slojem FPO membrane 1,1mm, tip kao Sarnafil TPO lim ili jednakovrijedan iz sustava proizvođača HI membrane; dokaz o kompatibilnosti kaširanog lima sa sustavom HI membrane dostaviti nadzornom inženjeru i/ili gl.projektantu.Dodatno brtvljenje trajnoelastičnim kitom na bazi poliuretana tipa kao SikaHyflex 250 Facade ili jednakovrijednim, odgovarajućim temeljnim premazom i PE ispunom za fuge. donji kutnik od Sarnafil TPO lima , r.š. 7,0 cm , i gornji zavrpni TPO lim , r.š. 15,0 cm. Unutarnja uvala žlijeba od Sarnafil kaširanog lima bijele boje r.š. cca 55,0 cm.Uvalu izvesti prema izmjeri na objektu (pad uvale riješiti padnim betonom prema sifonu). Kontakt kaširanog lima i betona brtviti sa SikaHyflex 250 Facade ili sl , a kontakt leksan ploče i kaširanog lima brtiti sa Sikasil N plus brtvilom . " "Dobava i postava nearmirane hidroizolacijske membrane na bazi mekog TPO-a tipa kao SARNAFIL TG 66-15D ili jednakovrijednog u bijeloj boji za izradu dodatnog ojačanja detalja na već izvedenim membranama. Dobava i postava podložnog i zaštitnog geotekstila 300 g/m2 na bazi polipropilena (PP,termo fiksirani) s preklopom od 10 cm u svrhu zaštite hidroizolacijske membrane . Obrada prodora cijevi kroz hidroizolacijsku membranu ugradnjom gotovih elemenata kompatibilnih sa FPO membranama.Spoj sa postojećom hidroizolacijom iz polja se termozavaruje, dok se spoj membrane sa cijevima ispunjava PU kitom i priteže metalnim obujmicama traženog promjera. Sve komplet do gotovosti, izvedbe po uputi proizvođača odabranog proizvoda, uz atestnu dokumentaciju za izvedene radove. Izdignuti i na atike krovova, prema detalju. " Obračun po m2 razvijene površine HI.
Package 1 | Sports Area | 02.06. Isolation works | 02.06.11.2.A |  | m2 | 260
Package 1 | Sports Area | 02.06. Isolation works | 02.06.11.3 | Izrada TI poda pri tlu Dobava, doprema i ugradnja sloja EPS-T i EPS na podu objekta pri tlu, u debljini 2+6 cm. Izvedba plivajućeg poda ugradnjom trake elastificiranoga ekspandiranog polistirena (EPS), debljine d = 10 mm, postavlja se u vertikalnom položaju uzduž svih zidova, oko instalacija, proboja, dovratnika, pragova za 2 cm do 3 cm viša od predviđene razine estriha. Izolacijske ploče EPS-T od eksspandiranog polistirena, deb.2cm slobodno položiti na poravnatu i čistu podlogu sa spajanjem preklopa, povrh njih postaviti EPS u deb. 6 cm. Na kraju položiti Polietilensku foliju - PE, debljine 0.2 mm sa preklopima min. 20 cm, koju izdignuti uz vertikalne rubove do iznad razine estriha. Izvesti u svemu prema preporuci proizvođača i projektu. Viškove Pe folije i trake uz zidove, po izvedbi estriha odrezati u ravnini estriha. U cijenu je uključen sav rad i materijal, sve do gotovosti. Obračun po m2 izvedene TI poda koja uključuje EPS-t, EPS, PE i traku uz zid
Package 1 | Sports Area | 02.06. Isolation works | 02.06.11.3.A |  | m2 | 170
Package 1 | Sports Area | 02.06. Isolation works | 02.06.11.4 | Izrada TI ravnog krova Dobava, doprema i postavljanje toplinske izolacije od ekstrudiranog polistirena (XPS), sa rubnim preklopima u jednom sloju, postavljane u padu prema odvodima krova (1%) debljine od 15 - 30 cm na ravim krovovima objekata. Ploče slobodno poljepiti na poravnatu i čistu podlogu s tijesno sljubljenim fugama. Izvesti u svemu prema preporuci proizvođača i projektu. XPS se postavlja na prethodno postavljenu parnu branu. Razdjelni sloj geotekstila uključen u stavku i ne obračunava se zasebno. Povrh TI postavlja se završno HI krova. Izdignuti i na atike krovova, prema detalju. Obračun po m2 izvedene TI
Package 1 | Sports Area | 02.06. Isolation works | 02.06.11.4.A |  | m2 | 179
Package 1 | Sports Area | 02.06. Isolation works | 02.06.11.5 | Izrada horizontalne HI membrane neprohodni krov boh "Dobava i postava hidroizolacije iz sintetičke membrane na bazi termoplastičnog poliolefina TPO-a, armirana staklenim voalom, debljine d= 1.8 mm, tip SARNAFIL TG 66-18,bež boje, proizvođača SIKA AG ili jednakovrijednog. Membrane se slobodno polažu te perimetralno fiksiraju. Spojevi se obrađuju vrućim zrakom sa širinom vara od min. 3 cm, preklop 8 cm, u skladu s propisanom tehnologijom od strane proizvođača membrane. Vanjski i unutarnji kutovi se trebaju dodatno ojačati sa gotovim elementima tipa kao Sarnafil T Corner ili jednakovrijedan. Obračun po m2." HI membrana horizontalna
Package 1 | Sports Area | 02.06. Isolation works | 02.06.11.5.A |  | m2 | 165
Package 1 | Sports Area | 02.06. Isolation works | 02.06.11.6 | Izrada horizontalne HI membrane shop Dobava i postava horizontalne hidroizolacije iz sintetičke membrane na bazi FPO-a, armirana poliesterskim pletivom i stabilizirane staklenom mrežicom, UV stabilna, debljine d= 2,0 mm, tip SARNAFIL TS 77-20, bež boje, proizvođača SIKA AG ili jednakovrijednog.Membrane se polažu i mehanički fiksiraju za podlogu, nehrđajućim vijcima s podložnom pločicom tipa kao Eurofast ili jednakovrijedanu skladu s proračunom proizvođača hidroizolacijske membrane (Jet-Stream, prema Eurocodu1). Spojevi se obrađuju toplinskim ili kemijskim putem sa širinom vara od min. 3 cm, preklop 12 cm, u skladu s propisanom tehnologijom od strane proizvođača membrane. Vanjski i unutarnji kutovi se trebaju dodatno ojačati sa gotovim elementima tipa kao Sarnafil T Corner ili jednakovrijedan. Obračun po m2, kom HI membrana horizontalna
Package 1 | Sports Area | 02.06. Isolation works | 02.06.11.6.A |  | m2 | 100
Package 1 | Sports Area | 02.06. Isolation works | 02.06.11.7 | Dobava, doprema i postavljanje toplinske vertikalne izolacije od ekstrudiranog polistirena (XPS), uključuje dobavu i montažu razdjelnog sloja geotekstil, koji se postavlja povrh izvedene TI. Obračun po m2
Package 1 | Sports Area | 02.06. Isolation works | 02.06.11.7.A | razdjelni sloj - geotekstil | m2 | 170
Package 1 | Sports Area | 02.06. Isolation works | 02.06.11.7.B | TI krova XPS 8 - vertikalno | m2 | 26
Package 1 | Sports Area | 02.06. Isolation works | 02.06.11.8 | Izrada toplinske izolacije u padu na krovu Dobava, doprema i postavljanje toplinske izolacije od ekstrudiranog polistirena (XPS), sa rubnim preklopima u jednom sloju,postavljane u padu prema odvodima krova prema nacrtima debljine prema nacrtima od 10-18cm na ravim krovovima objekata. Ploče slobodno poljepiti na poravnatu i čistu podlogu s tijesno sljubljenim fugama. Izvesti u svemu prema preporuci proizvođača i projektu. XPS se postavlja na prethodno postavljenu parnu branu. Razdjelni sloj geotekstila uključen u stavku i ne obračunava se zasebno. Povrh TI postavlja se završno HI krova.
Package 1 | Sports Area | 02.06. Isolation works | 02.06.11.8.A | Obračun po m2 izvedene TI | m2 | 188
Package 1 | Sports Area | 02.06. Isolation works | 02.06.11.8.B | rad | m2 | 188
Package 1 | Sports Area | 02.09. floor covering - paving stones |  | PODOPOLAGAČKI RADOVI
Package 1 | Sports Area | 02.09. floor covering - paving stones | 02.09.11.5 | Dobava i postava opločnika zgrade Stavka uključuje dobavu, dopremu, istovar i transport unutar gradilišta, te ugradnju betonskih opločnika staza u okolišu, opločnikom prema izboru projektanta. Shema polaganja biti će definirana u sklopu izvedbene dokumentacije. Postavljanje u modulima. Bočno se izvodi skriveni rubnjaka, odnosno bez rubnjaka, postava prvog reda opločnika u betobsku posteljicu klase C 12/15. Opločnici se postavljaju na pješčanu posteljicu debljine 5 cm od finog tucanika 2/4 mm ili 4/8 mm, te fugiraju sa pijeskom kao Semmelrock pijesak za popunjavanje reški (0,61,3mm). U cijenu ugradnje uključena podloga finog tucanika debljine 5 cm, krojenje i postavljanje opločnika, te fugiranje opločnika, sa svim potrebnim materijalom i radom do potpune gotovosti. Polaganje opločnika u skladu sa nacrtnom dokumentacijom i uputama proizvođača. Za sve nedoumice kontaktirati projektanta. Izraditi probnu iteraciju te predočiti projektantu na provjeru. Obračun po m2
Package 1 | Sports Area | 02.09. floor covering - paving stones | 02.09.11.5.A | Proizvod kao Betonella, Tip: Listone. Dim. 7,62/61 cm, debljine 10cm | m2 | 260
Package 1 | Sports Area | 02.09. floor covering - paving stones | 02.09.11.5.B | rad | m2 | 260
Package 1 | Sports Area | 02.09. floor covering - paving stones | 02.09.11.6 | Rubnjaci - Betonela-Bidero Stavka uključuje dobavu, dopremu, istovar i transport unutar gradilišta, te ugradnju i postavu gotovih rubnjaka betonella, bindero, 23/8cm, 1m dužine, štokovani, bijele boje. Prilikom postave u prethodno iskopanu trasu rubnici se postavljaju na sloj cementnog morta i ukopavaju do visine od oko 15 cm. Izrezivanje rubnjaka u segmente uključeno u jediničnu cijenu, kao i potreban iskop, izvedba betonske posteljice, te fugiranje spojeva rubnjaka mortom. Obračun po m1 ugrađenih rubnjaka.
Package 1 | Sports Area | 02.09. floor covering - paving stones | 02.09.11.6.A | Proizvod kao rubnjak betonella, bindero, 23/8cm, 1m dužine, štokovani, bijele boje | m | 72
Package 1 | Sports Area | 02.09. floor covering - paving stones | 02.09.11.6.B | rad | m2 | 72
Package 1 | Sports Area | 02.00 Preparatory work |  | IGRALISTA
Package 1 | Sports Area | 02.00 Preparatory work |  | PRIPREMNI RADOVI
Package 1 | Sports Area | 02.00 Preparatory work | 02.00.11.23 | Geodetsko iskolčavanje Utvrđivanje i iskolčavanje, horizontalno i vertikalno, građevine, određivanje visinskih kota terena, izbacivanjem pomoćnih točaka izvan područja iskopa, osiguravanjem istih i obilježavanjem visina, te kontrolom tijekom gradnje, u svemu prema skicama i uputama ovlaštenog predstavnika naručioca. Na osnovu podataka iz projekta treba iskolčiti tako da se iskolči položaj, kao i ispravne visinske kote. Uz iskolčenje treba izvesti i osiguranja točaka. Uz kontrolu istih u toku gradnje odnosno za iskolčenje po potrebi radova i prije zatrpavanja pojedinih instalacija, te izrada elaborata iskolčenja, kao i snimka izvedenog stanja sa elaboratom. Cijena stavke uključuje sve neophodne terenske i uredske poslove za kompletnu provedbu radova, uključujući izlaske na teren u više navrata po pozivu investitora. Zona obuhvata ima 1200 m2.
Package 1 | Sports Area | 02.00 Preparatory work | 02.00.11.23.A | - geodetsko iskolčenje- prije i u toku radova | pa | 1
Package 1 | Sports Area | 02.00 Preparatory work | 02.00.11.23.B | - elaborat iskolčenja | pa | 1
Package 1 | Sports Area | 02.00 Preparatory work | 02.00.11.23.C | - elaborat izvedenog stanja | pa | 1
Package 1 | Sports Area | 02.02. Earthworks |  | ZEMLJANI RADOVI
Package 1 | Sports Area | 02.02. Earthworks |  | Ukoliko se ustanovi da kvaliteta iskopanog materijala nije dovoljno dobra za nasipavanje, navedeni materijal treba ukloniti i odvesti na deponiju. Sve stavke iskopa podrazumijevaju odvoz na gradsku deponiju (odvoz uključen u cijenu). U stavke su uključeni svi troškovi utovara, odvoza i deponiranja. Sve radove obavljati stručno i oprezno, na način da se ne ugrozi zdravlje ili život radnika. Obuhvaćeni svi materijale i radovi do potpune izvedbe stavke. Sve radove prijevoza materijala izvesti u skladu s Općim tehničkim uvjetima (za radove na cestama): OTU 2-07 Obračun iskopa i nasipa se radi prema stvarno izvedenim radovima. Iskop se izvodi u tlu bez obzira na kategoriju tla. Tlo se obračunava u zbijenom stanju prije iskopa. Viškovi iskopa zbog nepravilno izvedenih radova neće se priznavati. Prilikom iskopa izbjegavati mrežu korijenja stabala koja se zadržavaju. Prije davanja ponude, izvođač je dužan pregledati lokaciju na kojoj se izvode radovi.
Package 1 | Sports Area | 02.02. Earthworks | 02.02.11.18 | Široki strojni površinski iskop Široki strojni površinski iskop sloja terena s djelomičnim travnim pokrivačem, sraslim tlom, i djelomično tucaničkim zastorom u debljini 20 cm. Prijevoz i iskrcaj iskopanog materijala na privremenu gradilišnu deponiju, bez obzira na vrstu vozila i kategoriju materijala. Deponiju osigurava izvođač radova. Obračun po m3 u sraslom stanju
Package 1 | Sports Area | 02.02. Earthworks | 02.02.11.18.A |  | m3 | 395
Package 1 | Sports Area | 02.02. Earthworks | 02.02.11.19 | Strojni iskop sraslog tla - posteljica igrališta Strojni iskop u zonama gdje je potrebna korekcija nivelete do razine projektirane posteljice. Planirana kota nivelete posteljice na igralištima od +2,1 / +1,9 m.n.v. Kontinuirani pad posteljice po širini igrališta. Iskop se vrši u debljini od 10-20cm, s prebacivanjem iskopanog materijala po teritoriji sa zatrpavanjem *kava* . Dio rastresitog materijala nakon iskopa se privremeno skladišti na gradilištu i koristi za uređenje pokosa poslije izvedenih ivičnjaka po perimetru igrališta. Obračun po m3 iskopanog tla u sraslom stanju.
Package 1 | Sports Area | 02.02. Earthworks | 02.02.11.19.A |  | m3 | 80
Package 1 | Sports Area | 02.02. Earthworks | 02.02.11.20 | Iskop temelja "U cijenu je uključeno planiranje I valjanje tla (posteljice) nakon iskopa na točnost +/-2cm na način da se na niveleti posteljice dobije potrebna zbijenost. Materijal odložiti na gradilištu za korištenje u nasipavanju terena, sa svim potrebnim utovarima i istovarima sa razastiranjem na gradilišnoj deponiji uključeno je u jediničnu cijenu ove stavke. Prijevoz i iskrcaj iskopanog materijala na privremenu gradilišnu deponiju, bez obzira na vrstu vozila i kategoriju materijala. Deponiju osigurava izvođač radova. Iskope izvoditi prema projektiranim visinama/širinama, višak iskopa neće se priznavati. Strojni i djelomično ručni iskop : - točkastih temelja razdjelne ograde, dubine do 50,0cm , površine 60/60 cm - trakastog temelja potpornog zida između igrališta i parkinga , širine 1,00 i dubine do 50 cm. - iskop temelja sportske opreme. Obračun po m3 iskopanog-zasutog materijala u sraslom-zbijenom stanju."
Package 1 | Sports Area | 02.02. Earthworks | 02.02.11.20.A | temelji ogradnog zida | m3 | 27
Package 1 | Sports Area | 02.02. Earthworks | 02.02.11.20.B | temelji koševa, tenis stupova i golova | m3 | 3
Package 1 | Sports Area | 02.02. Earthworks | 02.02.11.20.C | temelji razdjelne ograde | m3 | 23
Package 1 | Sports Area | 02.02. Earthworks | 02.02.11.21 | Uređenje pokosa Uređenje pokosa oko igrališta u širini do 1,0 m, s razvoženjem unaprijed ostavljenje rastresite zemlje preostale nakon iskopa, s strojno-ručnim razastiranjem oko izvedenih rubnjaka u debljini nasipanja od15-30 cm, s finim ručnim planiranjem. Obračun po m2 isplaniranog terena.
Package 1 | Sports Area | 02.02. Earthworks | 02.02.11.21.A |  | m2 | 100
Package 1 | Sports Area | 02.02. Earthworks | 02.02.11.22 | Uređenje temeljnog tla-posteljice "Stabilizacija temeljnog tla- planuma posteljice mehaničkim zbijanjem nevezana tla, Ms≥40 KN/m2. U cijenu je uključen rad potreban za postizanje optimalne vlažnosti vezanih tala, vlaženjem ili rahljenjem i sušenjem ako je potrebno, dodatno izravnavanje površine tla i zbijanje odgovarajućim sredstvima do tražene zbijenosti te sav rad, materijal i oprema potrebni za potpuno dovršenje stavke uključujući i ispitivanje i kontrolu kakvoće. " Obračun po m2 isplaniranog terena.
Package 1 | Sports Area | 02.02. Earthworks | 02.02.11.22.A |  | m2 | 1550
Package 1 | Sports Area | 02.02. Earthworks | 02.02.11.23 | Drenažni sloj 01 - igrališta "Nabava ,doprema i ugradnja drenažnog sloja iz tucanika , granulacije 16/32 mm, u debljini do 20 cm u zbijenom stanju. Razastiranje i planiranje tucanika izvesti prema projektiranim profilima i padovima iz projekta, uz dozvoljeno odstupanje po niveleti +/-3 cm . Stabilizacija tucaničkog zastora mehaničkim zbijanjem. " Obračun po m2 stvarno uređenog drenažnog sloja tucanika.
Package 1 | Sports Area | 02.02. Earthworks | 02.02.11.23.A |  | m2 | 1550
Package 1 | Sports Area | 02.02. Earthworks | 02.02.11.24 | Drenažni sloj 02 - igrališta "Nabava, doprema i ugradnja drenažnog sloja iz tampona, granulacije 0/32 mm(0/63 mm), u debljini 10 cm u zbijenom stanju. Razastiranje i planiranje tucanika izvesti prema projektiranim profilima i padovima iz projekta, uz dozvoljeno odstupanje po niveleti +/-1 cm . Stabilizacija tucaničkog zastora mehaničkim zbijanjem., Ms≥30 KN/m2. U cijenu je uključen rad potreban rad za postizanje optimalne vlažnosti , vlaženjem ili sušenjem ako je potrebno, dodatno izravnavanje površine tucanika i zbijanje odgovarajućim sredstvima do tražene zbijenosti te sav rad, materijal i oprema potrebni za potpuno dovršenje stavke uključujući i ispitivanje i kontrolu kakvoće. " Obračun po m2 stvarno uređenog drenažnog sloja tucanika.
Package 1 | Sports Area | 02.02. Earthworks | 02.02.11.24.A |  | m2 | 200
Package 1 | Sports Area | 02.02. Earthworks | 02.02.11.25 | Drenažni sloj 03 - igrališta "Nabava, doprema i ugradnja dinamičkog sloja (završni sloj prije polaganja umjetne trave) iz tucanika, granulacije 0/4mm, u debljini 5 cm u zbijenom stanju. Razastiranje i planiranje tucanika izvesti djelomično ručno/strojno prema projektiranim profilima i padovima iz projekta, uz dozvoljeno odstupanje po niveleti +/- 0,5 cm . Stabilizacija tucaničkog zastora mehaničkim zbijanjem. U cijenu je uključen rad potreban rad za postizanje optimalne vlažnosti , vlaženjem ili sušenjem ako je potrebno, dodatno izravnavanje površine tucanika i zbijanje odgovarajućim sredstvima do tražene zbijenosti te sav rad, materijal i oprema potrebni za potpuno dovršenje stavke. " Obračun po m2 stvarno uređenog drenažnog sloja tucanika.
Package 1 | Sports Area | 02.02. Earthworks | 02.02.11.25.A |  | m2 | 200
Package 1 | Sports Area | 02.02. Earthworks | 02.02.11.26 | Uređenje po perimetru R1a zona Dobava, doprema i razastiranje drobljene kamene frakcije granulacije 4/8 mm, u debljini prosječno 15 cm. Izvesti u svemu prema preporuci proizvođača i projektu. U cijenu je uključen sav rad i materijal. Obračun po m3
Package 1 | Sports Area | 02.02. Earthworks | 02.02.11.26.A |  | m3 | 10
Package 1 | Sports Area | 02.02. Earthworks | 02.02.11.27 | Iskop humusnog sloja - plato fitnessa i stolni tennis Strojno skidanje sloja humusa izvodi se u debljini d= 20 . Skidanje humusa se izvodi na površini platoa za yogu i stolnog tennisa. Stavka uključuje sav potreban rad za skidanje humusa, te odvoz svog materijala na gradilišnu deponiju u blizini za potrebe nasipavanja sa svim potrebnim utovarima i istovarima sa razastiranjem na gradilišnoj deponiji uključeno je u jediničnu cijenu ove stavke. Obračun po m3 stvarno iskopanog materijala u zbijenom stanju iskop humusa
Package 1 | Sports Area | 02.02. Earthworks | 02.02.11.27.A |  | m3 | 50
Package 1 | Sports Area | 02.02. Earthworks | 02.02.11.28 | Tamponski sloj Stavka uključuje dobavu materijala i ugradnju kamene posteljice -tampona čiste frakcije 0-63mm, bez primjesa organskog ili anorganskog porijekla. Stavka obuhvaća dovoz, nasipavanje i razastiranje na isplaniranu posteljicu te zbijanje tamponskog sloja. Tampon debljine sloja 20 cm. Stavka uključuje nasipavanje uz potrebno nabijanje i valjanje u slojevima, strojno uz zahtjev za nabijenošću podloge min. 40 MN/m2. U cijeni sve komplet izvedeno do gotovosti. Obračun po m3 izvedenog tampona. tamponski sloj - stolni tennis i yoga
Package 1 | Sports Area | 02.02. Earthworks | 02.02.11.28.A |  | m2 | 250
Package 1 | Sports Area | 02.02. Earthworks | 02.02.11.29 | Ugradnja geotekstila Nabava i ugradnja netkanog geotekstila kao zaštita drenažnog (filterskog) zasipa od zamuljenja. Geotekstil minimalne armature 300 g/m2, preklopi min 20 cm. Obračun po m2 postavljenog geotekstila
Package 1 | Sports Area | 02.02. Earthworks | 02.02.11.29.A |  | m2 | 300
Package 1 | Sports Area | 02.03. Concrete and reinforced concrete works |  | BETONSKI I ARMIRANOBETONSKI
Package 1 | Sports Area | 02.03. Concrete and reinforced concrete works | 02.03.11.21 | Potporni/ogradni zid i/ili temelj igrališta Nabava, doprema i izvedba temelja, visine do 60 cm, presjeka 30 cm,u dvostranoj oplati. Vrh pojedinog terena viditi u projektnoj dokumentaciji (kontinuirano). Pri betoniranja ostaviti rupe promjera 110mm, dubine 300 mm (tipska pvc cijev) za naknadnu montažu ogradnih stupova a sve prema shemi ograde. U cijeni uključiti i izvedbu trakastog temelja presjeka 60/30 cm. Beton C25/30.
Package 1 | Sports Area | 02.03. Concrete and reinforced concrete works | 02.03.11.21.A | oplata | m2 | 284
Package 1 | Sports Area | 02.03. Concrete and reinforced concrete works | 02.03.11.21.B | Beton C25/30 | m3 | 47
Package 1 | Sports Area | 02.03. Concrete and reinforced concrete works | 02.03.11.21.C | armatura | kg | 4700
Package 1 | Sports Area | 02.03. Concrete and reinforced concrete works | 02.03.11.22 | Ogradni zid igrališta Nabava, doprema i izvedba potpornog AB zida, visine 50 cm, presjeka 20 cm,u dvostranoj glatkoj oplati. Pri betoniranja zida ostaviti rupe promjera 110mm, dubine 300 mm (tipska pvc cijev) za naknadnu montažu ogradnih stupova a sve prema shemi ograde. U cijeni uključiti i izvedbu trakastog temelja presjeka 60/30 cm. Beton C25/30.
Package 1 | Sports Area | 02.03. Concrete and reinforced concrete works | 02.03.11.22.A | oplata | m2 | 141
Package 1 | Sports Area | 02.03. Concrete and reinforced concrete works | 02.03.11.22.B | Beton C25/30 | m3 | 14.5
Package 1 | Sports Area | 02.03. Concrete and reinforced concrete works | 02.03.11.22.C | armatura 1100kg | kg | 1100
Package 1 | Sports Area | 02.03. Concrete and reinforced concrete works | 02.03.11.23 | Betoniranje temelja opreme i ograde "Nabava,doprema i ugradnja betona klase C25/30 ,u temelje samce za košarkaške stupove//golove za mali nogomet/stupove razdjelne ograde, stupove tenis mreže , u svemu prema projektu. Rad obuhvaća izradu potrebne oplate, ugradnju tipskih temeljnih čašica -ankera isl. prema upustvu proizvođača opreme, te sav rad, opremu i materijal potreban za potpuno dovršenje stavke. Obračun je po m3 ugrađenog betona. Napomene: U temelje samce ogradnih stupova ostaviti *čašicu* iz tipske pvc cijevi diametra 200mm, prema shemi ograde; U temelje za košarku ugraditi *čašicu* iz pvc cijevi diametra 300 mm , za naknadnu ugradnju koša; U temelje za tenis ugraditi *čašicu * iz pvc cijevi diametra 200 mm, prema shemi ugradnje. Temeljenje gola za mali nogomet izvesti prema uputi proizvođača. "
Package 1 | Sports Area | 02.03. Concrete and reinforced concrete works | 02.03.11.23.A | Badmington 2 kompleta | m3 | 1.2
Package 1 | Sports Area | 02.03. Concrete and reinforced concrete works | 02.03.11.23.B | Tenis 1 komplet - Beton C 25/30 | m3 | 0.6
Package 1 | Sports Area | 02.03. Concrete and reinforced concrete works | 02.03.11.23.C | Razdjelna ograda - Beton C 25/30 | m3 | 32.9
Package 1 | Sports Area | 02.03. Concrete and reinforced concrete works | 02.03.11.23.D | Mali nogomet - 2 gola - Beton C25/30 | m3 | 0.5
Package 1 | Sports Area | 02.03. Concrete and reinforced concrete works | 02.03.11.23.E | Oplata | m3 | 44.5
Package 1 | Sports Area | 02.03. Concrete and reinforced concrete works | 02.03.11.23.F | Armatura (110 kg/m3) 1050 kg | kg | 1050
Package 1 | Sports Area | 02.03. Concrete and reinforced concrete works | 02.03.11.24 | Izrada betonskih temelja za rasvjetne stupove dimenzija 80/80/80 sa dvije uvodne cijevi fi75 crvene boje. Prilikom izrade temelja uskladiti se sa proizvođačem utopljenih rasvjetnih stupova.
Package 1 | Sports Area | 02.03. Concrete and reinforced concrete works | 02.03.11.24.A | beton | m3 | 4.5
Package 1 | Sports Area | 02.03. Concrete and reinforced concrete works | 02.03.11.24.B | oplata | m2 | 16
Package 1 | Sports Area | 02.03. Concrete and reinforced concrete works | 02.03.11.24.C | armatura (100 kg/m3) | kg | 450
Package 1 | Sports Area | 02.03. Concrete and reinforced concrete works | 02.03.11.25 | Izrada asfaltirane podloge Izrada asfaltirane podloge u dva sloja za višenamjensko igralište i tenis. Prvi nosivi sloj: Bitumenizirani nosivo-habajući sloj (BNHS). Izrada nosivo - habajućeg sloja AC 16 surf 50/70 AG4 M4, debljine 6,0 cm. U cijeni su sadržani svi troškovi nabave materijala, proizvodnje i ugradnje asfaltne mješavine, prijevoz, oprema i sve ostalo što je potrebno za potpuno izvođenje radova. Obračun je po m2 gornje površine stvarno položenog i ugrađenog habajućeg sloja od asfaltbetona sukladno projektu. Izvedba i kontrola kakvoće prema (HRN EN 13108-1) i tehničkim svojstvima i zahtjevima za građevne proizvode za proizvodnju asfaltnih mješavina i za asfaltne slojeve. Drugi sloj: Izrada sloja asfalta po sistemu sitnozrnatog asfaltbetona AC 8 Surf 50/70, debljine 4 cm. Za ovaj sustav treba primjeniti prirodni ili drobljeni pijesak i kameno brašno (filer). Kvalitetu stijenske mase treba dokazati uvjerenjem o kakvoći, ne starijim od godinu dana. U pogledu kvalitete primjenjivat će se važeće norme. (HRN EN 13108-1:2007, HRN EN 13108-1:2007/Ispr.1:2008 ili jednakovrijedna) Sva tekuća ispitivanja obavlja izvođač o svom trošku.
Package 1 | Sports Area | 02.03. Concrete and reinforced concrete works | 02.03.11.25.A | Obračun po m2 gotove podloge - multisport | m2 | 632
Package 1 | Sports Area | 02.03. Concrete and reinforced concrete works | 02.03.11.25.B | Obračun po m2 gotove podloge - tenis | m2 | 670
Package 2 | Sports Area | 3.1 Electrical installations |  | INSTALATERSKI RADOVI
Package 2 | Sports Area | 3.1 Electrical installations |  | Napomena: Opskrbni i lateralni vodovi instalacije navodnjavanja se polažu u iskopanim zemljanim rovovima. Ako se iste polažu kroz slojeve podloge staza i prometnica te ostalih tvrdih površina cijevi se provlače kroz predviđene proturne cijevi.
Package 2 | Sports Area | 3.1 Electrical installations | 3.1.11.1 | Dobava i izvedba priključne garniture sustava s priključkom na glavnu mrežu sa svim pripadajućim spojnim i brtvenim materijalom za potrebe opskrbe novog dijela instalacije s izlaznom opskrbnom cijevi PE Ø63mm. Priključak se izvodi u novoizvedenom betonskom oknu. U cijenu stavke uključiti izvedbu prodora u betonskom zidu okna sa sanacijom i brtvljenjem otvora nakon ugradnje cijevi.
Package 2 | Sports Area | 3.1 Electrical installations | 3.1.11.1.A |  | pa | 1
Package 2 | Sports Area | 3.1 Electrical installations | 3.1.11.2 | Dobava, doprema i polaganje cijevi iz polietilena PE100, 63x3,8mm, SDR17, 10 bara. Stavka uključuje dobavu i ugradnju kvalitetnih spojnica iz polipropilena PN10 za izvedbu kompletnog cjevovoda s ograncima i spojevima na razdjelne ventile. Obračun po dužnom metru ugrađenog cjevovoda.
Package 2 | Sports Area | 3.1 Electrical installations | 3.1.11.2.A |  | m | 286
Package 2 | Sports Area | 3.1 Electrical installations | 3.1.11.3 | Dobava, doprema i polaganje cijevi iz polietilena PE100, 50x2,9mm, SDR17, 10 bara. Stavka uključuje dobavu i ugradnju kvalitetnih spojnica iz polipropilena PN10 za izvedbu kompletnog cjevovoda s ograncima. Obračun po dužnom metru ugrađenog cjevovoda.
Package 2 | Sports Area | 3.1 Electrical installations | 3.1.11.3.A |  | m | 187
Package 2 | Sports Area | 3.1 Electrical installations | 3.1.11.4 | Dobava, doprema i polaganje cijevi iz polietilena PE100, 40x2,4mm, SDR17, 10 bara za izvedbu lateralnih vodova. Stavka uključuje dobavu i ugradnju kvalitetnih spojnica iz polipropilena PN10 za izvedbu kompletnog cjevovoda s ograncima. Obračun po dužnom metru cjevovoda.
Package 2 | Sports Area | 3.1 Electrical installations | 3.1.11.4.A |  | m | 196
Package 2 | Sports Area | 3.1 Electrical installations | 3.1.11.5 | Dobava, doprema i polaganje cijevi iz polietilena PE100, 32x1,9mm, SDR17, 10 bara za izvedbu lateralnih vodova. Stavka uključuje dobavu i ugradnju kvalitetnih spojnica iz polipropilena PN10 za izvedbu kompletnog cjevovoda s ograncima. Obračun po dužnom metru cjevovoda.
Package 2 | Sports Area | 3.1 Electrical installations | 3.1.11.5.A |  | m | 327
Package 2 | Sports Area | 3.1 Electrical installations | 3.1.11.6 | Dobava, doprema i polaganje cijevi iz polietilena PE100, 25x1,5mm, SDR17, 10 bara za izvedbu lateralnih vodova. Stavka uključuje dobavu i ugradnju kvalitetnih spojnica iz polipropilena PN10 za izvedbu kompletnog cjevovoda s ograncima. Obračun po dužnom metru cjevovoda.
Package 2 | Sports Area | 3.1 Electrical installations | 3.1.11.6.A |  | m | 243
Package 2 | Sports Area | 3.1 Electrical installations | 3.1.11.7 | Ispiranje instalacije po sekcijama. Ispiranje se vrši čistom vodom nakom bušenja otvora u lateralnim cijevima, prije spajanja cijevi kap po kap. Ispiranje se vrši s količinom minimalno dva volumena segmenta cijevi koji se ispire.
Package 2 | Sports Area | 3.1 Electrical installations | 3.1.11.7.A |  | m | 1239
Package 2 | Sports Area | 3.1 Electrical installations | 3.1.11.8 | Dobava, doprema i ugradnja kuglastog ventila promjera R1"1/2 (DN40) za priključak sklopova s elektroventilima Stavka uključuje dobavu i ugradnju pripadajućih spojnih elemenata iz PP NP10bar te pripadajući brtveni materijal
Package 2 | Sports Area | 3.1 Electrical installations | 3.1.11.8.A |  | pa | 4
Package 2 | Sports Area | 3.1 Electrical installations | 3.1.11.9 | Dobava, doprema i ugradnja filtera s predsetiranim regulatorom pritiska, za ugradnju na izlaznu stranu elektromagnetskog ventila serije LFV, 3/4'' tip kao Rain Bird PRF 075 RBY. Filter se ugrađuje iza elektroventila. Stavka uključuje potreban spojni i brtveni materijal. Ovaj tip regulatora ugrađuje se na linije s cijevi kap-po-kap. Ugrađuje se jedan regulator po elektromagnetskom ventilu.
Package 2 | Sports Area | 3.1 Electrical installations | 3.1.11.9.A |  | Stk | 1
Package 2 | Sports Area | 3.1 Electrical installations | 3.1.11.10 | Dobava, doprema i ugradnja filtera s predsetiranim regulatorom pritiska tip Rain Bird PRF 100 RBY., za ugradnju na izlaznu stranu elektromagnetskog ventila promjera 1". Ugrađuje se na linije s cijevima kap-po-kap.
Package 2 | Sports Area | 3.1 Electrical installations | 3.1.11.10.A |  | Stk | 2
Package 2 | Sports Area | 3.1 Electrical installations | 3.1.11.11 | Dobava i ugradnja niskoprotočnog elektromagnetskog ventila LFV, 3/4'' s regulatorom protoka i 9V solenoidom. Stavka uključuje dobavu i ugradnju odgovarajućeg navojnog komada za izradu ventilskog sklopa, sa svim potrebnim brtvenim materijalom, te dvije vodotijesne spojnice tip Rain Bird DBRY20 po ventilu za spajanje na kabel automatike.
Package 2 | Sports Area | 3.1 Electrical installations | 3.1.11.11.A |  | Stk | 1
Package 2 | Sports Area | 3.1 Electrical installations | 3.1.11.12 | Dobava i ugradnja elektromagnetskog ventila R1"1/2 s regulatorom protoka i 9V solenoidom tip Rain Bird 150-PGA. Stavka uključuje dobavu i ugradnju odgovarajućeg navojnog komada (T-komad ili koljeno 1"1/2) i dvije niple 1"1/2 "za izradu ventilskog sklopa, sa svim potrebnim brtvenim materijalom te dvije vodotijesne spojnice tip Rain Bird DBRY20 po ventilu za spajanje na kabel automatike.
Package 2 | Sports Area | 3.1 Electrical installations | 3.1.11.12.A |  | pa | 6
Package 2 | Sports Area | 3.1 Electrical installations | 3.1.11.13 | Dobava i ugradnja elektromagnetskog ventila R1" s s regulatorom protoka i 9V solenoidom tip Rain Bird 100-PGA. Stavka uključuje dobavu i ugradnju odgovarajućeg navojnog komada (T-komad ili koljeno 1"1/2) i niplu 1"1/12 i redukcijsku niplu 1"1/2 x 1" za izradu ventilskog sklopa, sa svim potrebnim brtvenim materijalom, te dvije vodotijesne spojnice tip Rain Bird DBRY20 po ventilu za spajanje na kabel automatike.
Package 2 | Sports Area | 3.1 Electrical installations | 3.1.11.13.A |  | pa | 3
Package 2 | Sports Area | 3.1 Electrical installations | 3.1.11.14 | Dobava i ugradnja ventilske kutije iz ojačanog polipropilena, za ugradnju elektromagnetskih ventila, dim. 590x490x307mm, tip Rain Bird VB-STD-H. Udaljenost između poklopca okna i drenažne podloge ne smije biti manja od 40cm. Prije ugradnje kutije na dno jame položiti geotekstil da se spriječi ulazak zemlje ispod kutije.
Package 2 | Sports Area | 3.1 Electrical installations | 3.1.11.14.A |  | pa | 2
Package 2 | Sports Area | 3.1 Electrical installations | 3.1.11.15 | Dobava i ugradnja ventilske kutije iz ojačanog polipropilena, za ugradnju elektromagnetskih ventila, dim. 701x533x307mm, tip Rain Bird VB-JMB-H. Udaljenost između poklopca okna i drenažne podloge ne smije biti manja od 40cm. Prije ugradnje kutije na dno jame položiti geotekstil da se spriječi ulazak zemlje ispod kutije.
Package 2 | Sports Area | 3.1 Electrical installations | 3.1.11.15.A |  | pa | 2
Package 2 | Sports Area | 3.1 Electrical installations | 3.1.11.16 | Dobava i ugradnja spojnog kompleta za ugradnju rasprskivača na lateralni cjevovod. Komplet se sastoji od obujmice odgovarajućeg promjera, komada fleksibilne spojne cijevi Ø16mm prosječne duljine 1m, te dva prijelazna komada 16mm x 3/4", s pripadajućim brtvenim materijalom.
Package 2 | Sports Area | 3.1 Electrical installations | 3.1.11.16.A |  | pa | 180
Package 2 | Sports Area | 3.1 Electrical installations | 3.1.11.17 | Dobava i ugradnja statički pop-up rasprskivač priključka 1/2", sektorski i puni krug, dometa 0,9 - 5,5 m, za radni pritisak 1,0 - 2,1 bar - tip RAIN BIRD 1804 SAM. Stavka uključuje spajanje rasprskivača na pripremljene spojne cijevi, visinsko podešavanje i ručno zbijanje zemlje oko rasprskivača za sprječavanje naginjanja uređaja u radu.
Package 2 | Sports Area | 3.1 Electrical installations | 3.1.11.17.A |  | Stk | 180
Package 2 | Sports Area | 3.1 Electrical installations | 3.1.11.18 | Dobava i ugradnja dizni za statičke rasprskivače, tip Rain Bird serija VAN uključivo podešavanje dometa i kuta rada. 8 VAN …49 kom. 10 VAN … 33 kom. 12 VAN …32 kom. 15 VAN … 49 kom.
Package 2 | Sports Area | 3.1 Electrical installations | 3.1.11.18.A |  | Stk | 163
Package 2 | Sports Area | 3.1 Electrical installations | 3.1.11.19 | Dobava i ugradnja dizni za statičke rasprskivače, tip Rain Bird serija MPR uključivo podešavanje dometa i kuta rada. 15SST … 13 kom. 15CST ... 2 kom. 15 EST... 2 kom.
Package 2 | Sports Area | 3.1 Electrical installations | 3.1.11.19.A |  | Stk | 17
Package 2 | Sports Area | 3.1 Electrical installations | 3.1.11.20 | Dobava i ugradnja kompleta za spajanje cijevi kap po kap na lateralni cjevovod. Komplet se sastoji od obujmice odgovarajućeg promjera, komada fleksibilne spojne cijevi Ø16mm tip RAIN BIRD SPX FLEX prosječne duljine 1m, te prijelaznog komada 16mmx3/4" tip RAIN BIRD SBE-075, s pripadajućim brtvenim materijalom.
Package 2 | Sports Area | 3.1 Electrical installations | 3.1.11.20.A |  | pa | 35
Package 2 | Sports Area | 3.1 Electrical installations | 3.1.11.21 | Dobava i polaganje cijevi kap-po-kap za površinsku ugradnju sa samoregulirajućim kapaljkama, za pritisak 0,6 do 4 bara, razmak kapaljki 33 cm, 2,3 l/h po kapaljki, dvoslojna, smeđa, tip Rain Bird XFD Drip Line. Stavka uključuje dobavu i ugradnju kuka za vertikalnu stabilizaciju cijevi protiv izdizanja pod pritiskom. Kuke se ugrađuju na svakih 2 m' cijevi. Stavka uključuje sav potreban ubodni spojni materijal promjera 17mm tip RAIN BIRD serije XFF. Obračun po dužnom metru ugrađene cijevi.
Package 2 | Sports Area | 3.1 Electrical installations | 3.1.11.21.A |  | m | 635
Package 2 | Sports Area | 3.1 Electrical installations | 3.1.11.22 | Dobava, doprema i ugradnja TBOS-II 9V Bluetooth kontrolni modul s 2 stanice za navodnjavanje. Stavka uključuje spajanje s ventilima te s oborinskim senzorom te alkalnu 9V bateriju i vodotijesne spojnice za spoj kontrolnog modula s ventilima.
Package 2 | Sports Area | 3.1 Electrical installations | 3.1.11.22.A |  | pa | 1
Package 2 | Sports Area | 3.1 Electrical installations | 3.1.11.23 | Dobava, doprema i ugradnja TBOS-II 9V Bluetooth kontrolni modul s 4 stanice za navodnjavanje. Stavka uključuje spajanje s ventilima te s oborinskim senzorom te alkalnu 9V bateriju i vodotijesne spojnice za spoj kontrolnog modula s ventilima.
Package 2 | Sports Area | 3.1 Electrical installations | 3.1.11.23.A |  | pa | 1
Package 2 | Sports Area | 3.1 Electrical installations | 3.1.11.24 | Dobava, doprema i ugradnja TBOS-II 9V Bluetooth kontrolni modul s 6 stanice za navodnjavanje. Stavka uključuje spajanje s ventilima te s oborinskim senzorom te alkalnu 9V bateriju i vodotijesne spojnice za spoj kontrolnog modula s ventilima.
Package 2 | Sports Area | 3.1 Electrical installations | 3.1.11.24.A |  | pa | 1
Package 2 | Sports Area | 3.1 Electrical installations | 3.1.11.25 | Dobava, doprema i ugradnja oborinskog senzora tip Rain Bird RSD Bex. Mjerač oborine ugrađuje se na lokaciju izloženu direktnoj oborini. Stavka uključuje spajanje na TBOS kontrolni modul te dvije vodotijesne spojnice.
Package 2 | Sports Area | 3.1 Electrical installations | 3.1.11.25.A |  | pa | 3
Package 2 | Sports Area | 2.10.02 Irrigation | 2.10.11.25 | POVEZIVANJE, PROGRAMIRANJE I OBUKA KORISNIKA
Package 2 | Sports Area | 2.10.02 Irrigation | 2.10.11.25.A | Start-up sustava za navodnjavanje s puštanjem u pogon i optimizacijom sustava, unosom podataka i referentnih režima navodnjavanja do pune funkcije i primopredaje investitoru. | pa | 1
Package 2 | Sports Area | 2.10.02 Irrigation | 2.10.11.25.B | Izrada tehničke dokumentacije izvedenog stanja i programa održavanja sustava | pa | 1
Package 2 | Sports Area | 3.1 Electrical installations | 3.1.11.26 | ELEKTRORADOVI
Package 2 | Sports Area | 3.1 Electrical installations |  | SHOP
Package 2 | Sports Area | 3.1 Electrical installations |  | OPĆI UVJETI UZ TROŠKOVNIK
Package 2 | Sports Area | 3.1 Electrical installations |  | Cijena za svaku stavku ovog troškovnika mora obuhvatiti dobavu, montažu, spajanje i sve ostale radove do dovođenja u stanje pune funkcionalnosti
Package 2 | Sports Area | 3.1 Electrical installations |  | U cijenu je potrebno ukalkulirati sav potreban spojni, montažni, ovjesni i ostali materijal potreban za potpuno funkcioniranje
Package 2 | Sports Area | 3.1 Electrical installations |  | Prije davanja konačne ponude obvezno izvršiti upoznavanje sa predmetnom projektnom dokumentacijom (tehnički opis, nacrti), napraviti pregled postojećeg stanja, obilazak objekta te tražiti eventualna pojašnjenja prije zaključivanja ponude.
Package 2 | Sports Area | 3.1 Electrical installations |  | Prije izvođenja bilo kakvih građevinskih radova u sklopu elektroinstalacija potrebno je ishoditi dozvolu i suglasnost od investitora, a koji će istu pribaviti po potrebi od projektanta. Dakle najstrože je zabranjeno bilo kakva intervencija u zidovima, podovima i sl bez prethodne konzultacije sa investitorom odnosno nadzornim inženjerom.
Package 2 | Sports Area | 3.1 Electrical installations |  | Izvođač je dužan uskladiti projektnu dokumentaciju sa stvarno izvedenim stanjem, te istu s izmjenama isporučiti Investitoru u tri primjeraka (digitalno u dwg formatu i printano).
Package 2 | Sports Area | 3.1 Electrical installations |  | Rezanje kabela izvoditi na licu mjesta nakon izmjere stvarnih dužina trase, naročito u slučajevima kabela većih presjeka.
Package 2 | Sports Area | 3.1 Electrical installations |  | Tekstove natpisnih pločica usuglasiti sa projektantom onosno upisati prema stvarno izvedenom stanju
Package 2 | Sports Area | 3.1 Electrical installations |  | Sve kabele označiti odgovarajućim oznakama prema jednopolnoj shemi odnosno izvedenom stanju.
Package 2 | Sports Area | 3.1 Electrical installations |  | Sve razdjelnike opremiti ladicom za prihvat jednopolne sheme, te u istu postaviti unutar razdjelnika.
Package 2 | Sports Area | 3.1 Electrical installations |  | Oznake razdjelnika, natpisne pločice te sve ostale natpise na vratima izvesti graviranim plastičnim pločicama, učvršćenim vijcima.
Package 2 | Sports Area | 3.1 Electrical installations |  | Stavke građevinskih radova obuhvaćaju kompletan rad, materijal i obveze izvođača radova. Sve radove mora se raditi u skladu sa projektnom dokumentacijom te uputama i zahtjevima nadzornog inženjera.
Package 2 | Sports Area | 3.1 Electrical installations |  | Sve stavke troškovnika moraju su količinski kontrolirati prije narudžbe.
Package 2 | Sports Area | 3.1 Electrical installations |  | Ako se ukaže potreba za izvođenjem radova koji nisu predviđeni troškovnikom, izvođač radova mora za izvedbu istih dobiti odobrenje od nadzornog inženjera, sastaviti ponudu i radove ugovoriti s Investitorom.
Package 2 | Sports Area | 3.1 Electrical installations |  | Izvođač je odgovoran za izvedene radove do primopredaje radova i u slučaju bilo kakve štete ili kvara dužan je o svom trošku to otkloniti. Svu štetu koju izvoditelj nanese nemarom okolnim prostorima, zgradama, predmetima, infrastrukturi i okolišu, dužan je popraviti i dovesti u prvobitno stanje. Prije početka radova izvoditelj je dužan fotografirati postojeće stanje građevine - infrastrukture u zoni zahva kako bi imao dokaze u slučaju eventualnih oštećenja.
Package 2 | Sports Area | 3.1 Electrical installations |  | Za svu ugrađenu opremu, izvedene radove, obavljena mjerenja i ispitivanja potrebno je ishoditi ateste, mišljenja i potvrde o kvaliteti, odnosno usklađenosti sa Hrvatskom zakonskom regulativom i pravilima struke.
Package 2 | Sports Area | 3.1 Electrical installations |  | Napomena: Jedinične cijene stavaka sadrže sve potrebne radnje za uklanjanje postojeće elektrotehničke opreme, kao čišćenje, sortiranje, prijenose, prijevoze, deponiranje, skladištenje i transportiranje na mjesto koje odredi nadzorni inženjer investitora ili investitor. Svi poslovi demontaže u zoni zahvata moraju se izvršiti isključivo u dogovoru sa vlasnikom infrastrukture ili opreme. Pripremni radovi odnose se na postojeću opremu unutar objekta, samostojeće razvodne ormare i postojeću podzemnu instalaciju u zoni zahvata. Prije bilo kakvih radnji na instalaciji potrebno je osigurati beznaponsko stanje instalacije.
Package 2 | Sports Area | 3.1 Electrical installations | 3.1.11.27 | Pripremni radovi prije početka gradnje:
Package 2 | Sports Area | 3.1 Electrical installations | 3.1.11.27.A | Dobava i dopremanje na gradilište te odvoz nakon završetka radova uredskog i skladišnog kontejnera za cijelo vrijeme trajanja gradilišta. Ukoliko investitor osigura prostor za skladištenje opreme stavka se ne nudi. | pa | 1
Package 2 | Sports Area | 3.1 Electrical installations | 3.1.11.27.B | Održavanje propisanih uvijeta ZNR i osiguranja gradilišta za cijelo vrijeme trajanja radova. Ograđivanje, označavanje svih opasnih zona, ispitivanje privremenih instalacija, uređaja i sl. | pa | 1
Package 2 | Sports Area | 3.1 Electrical installations | 3.1.11.27.C | Dobava i montaža gradilišnih elektro ormara sastavljenog od kontrolnog brojila, jednopolnih i tropolnih priključnica, adekvatnih osigurača i zaštitnih uređaja diferencijalne struje sve prema normi HD 60364-7-704 za potrebe privremenog napajanja strojeva i uređaja tijekom trajanja radova. U ovoj stavci predvidjeti sav spojni materijal, NN kabel za napajanje gradilišnog ormara, troškove izvedbe priključka i ispitivanja. Ukoliko ugovorom nije dogovoren trošak eleketrične energije na teret investitora istog snosi izvođač radova. | pa | 1
Package 2 | Sports Area | 3.1 Electrical installations | 3.1.11.27.D | Ispitivanje, označavanje i iskolčenje kompletne postojeće NN i EKI mreže u zoni zahvata i točno lociranje svih kabela odnosno kabelske kanalizacije koji prolaze u zoni obuhvata. Naknadne štete pri oštećenju postojećih kabela neće priznavati ukoliko kablovi nisu bili točno locirani. | pa | 1
Package 2 | Sports Area | 3.1 Electrical installations | 3.1.11.28 | RAZVODNI ORMARI
Package 2 | Sports Area | 3.1 Electrical installations |  | Napomena: U cijeni uračunata dobava , montaža i skladištenje razvodnih ormara. U ovoj stavci bez posebne napomene treba predvidjeti: štemanje, postavljanje, završna obrada oko razdjelnika i spajanje na instalaciju. Naknadni građevinski radovi neće se uvažavati. U izradi ormarića uračunati sav sitni i spojni materijal, bravice, natpise strujnih krugova, oznake karakteristika vrijednosti pojedinih elemenata, postavljanje oznaka na kučište o vrsti zaštite od indirektnog dodira. Sheme razvodnih ormara moraju se postaviti sa unutarnje strane vrata ormarića.
Package 2 | Sports Area | 3.1 Electrical installations | 3.1.11.28.A | RAZVODNI ORMAR SHOP "Oznaka: RO-SHOP Mjesto ugradnje: SPREMIŠTE ""tip kao: Schrack Technik program: MODUL 160"" Izvedba/tip: Nazidni razdjelnik bez vrata, MODUL 160, 4x24 modula EAN-Code 9004840416459 Neto širina 543,00mm Neto visina 750,00mm Neto dubina 140,00mm Neto masa 9,48kg Disipacija snage -179,00W Izvedba/tip Nazidni bez vrata Broj redova 4 Modula u 1 redu 24 IP stupanj zaštite IP30 Boja RAL 9016 Schrack pakiranje 1 Kom Metalna vrata dubine 26mm za MODUL 160 (4x24 modula) kom 1 U ormar se ugrađuje slijedeća oprema proizvođača Schrack technik serije AMPARO ili jednako vrijedno: Zaštitni prekidač AMPARO 10kA, C 50A, 3-polni kom 1 Kombinirani odvodnik prenapona (tip 1+2), 3+Npe, 25kA kom 1 Podnaponski isklopnik 230VAC AMPARO kom 1 kWh digitalno brojilo, 3-fazno, 2-tarifno, 80A dir., M-BUS kom 1 M-Bus / Ethernet - Converter kom 1 Ispravljač, 1-fazni ¦ 230/24VDC ¦ 1.5A, montaža na DIN nosač kom 1 Zaštitni prekidač AMPARO 10kA, C 10A, 1-polni kom 10 Zaštitni prekidač AMPARO 10kA, C 16A, 1-polni kom 21 LS-FI (KZS), C/16A/30mA, 1P+N, Tip A, 6kA, serija AMPARO kom 1 FID sklopka AMPARO, 25-4-003/AC, 10kA kom 1 FID sklopka AMPARO, 40-4-003/AC, 10kA kom 2 Ostali spojni materijal i pribor (kabelski kanali, uvodnice, red. stezaljke, izolatori, sabirnica za izjednačenje potencijala bakar, sabirnice, priključne stezaljke Cu/Steatit M8/,i slično). kpl 1 Ugradnja i montaža kpl 1 " "Ako izvođač nudi jednakovrijedan proizvod upisati koji: tip/model: proizvođač:" | Stk | 1
Package 2 | Sports Area | 3.1 Electrical installations | 3.1.11.29 | ELEKTRIČNA INSTALACIJA - VODOVI "Dobava i polaganje napojnih kablova uvučeni u prethodno položene (podžbukno/u betonu/spušteni strop) cijevi (dimenzije prema nacrtima) ili u energetskim kanalima. Predvidjeti potrebno štemanje i ev. probijanje betonske ploče, sve razvodne i priključne kutije, CS i RDC cijevi i završno krpanje šliceva i oko kutije te spajanje na strani ormara i potrošača prema projektu uključeno i sav spojni i montažni materijal. NAPOMENA: Prije narudžbe i rezanja kabela obavezna provjera dužine i trase na terenu. " Sekundarni energetski razvod: Energetski NN kabel / polaganje u cijev/kanalica prema jednopolnoj shemi
Package 2 | Sports Area | 3.1 Electrical installations | 3.1.11.29.A | Energetski NN kabel, NYM 3x2,5mm2 | m | 220
Package 2 | Sports Area | 3.1 Electrical installations | 3.1.11.29.B | Energetski NN kabel, NYM 3x1,5mm2 | m | 225
Package 2 | Sports Area | 3.1 Electrical installations | 3.1.11.29.C | Razvodna kutija s poklopcem, podžbukna, 100x100xdubina 50mm | Stk | 5
Package 2 | Sports Area | 3.1 Electrical installations | 3.1.11.29.D | Zazidavanje usjeka i šliceva električnih instalacija u zidovima i stropovima od opeke i betona, širine 5 cm do 40 cm. Zazidavanje izvesti opekom i produžnim mortom M 5 uz upotrebu "rabic" pletiva. Kompletan rad, materijal i skela te potrebno rabiciranje spojeva. | pa | 1
Package 2 | Sports Area | 3.1 Electrical installations | 3.1.11.30 | IZJEDNAČENJE POTENCIJALA
Package 2 | Sports Area | 3.1 Electrical installations | 3.1.11.30.A | Izrada priključaka metalnih masa unutar objekta (metalne klupe, nosivi stupovi,aluminijska stolarija etc.) na sustav za izjednačavanje potencijala uključivo pribor za učvrščivanje (kabelske stopice, vijke podloške navrtke i dr.) | Stk | 10
Package 2 | Sports Area | 3.1 Electrical installations | 3.1.11.30.B | Kutija za izjednačenje potencijala RK 49 AU | Stk | 3
Package 2 | Sports Area | 3.1 Electrical installations | 3.1.11.30.C | Sabirnica za izjednačenje potencijala, uključeni natpisi na priključenim kablovima | Stk | 3
Package 2 | Sports Area | 3.1 Electrical installations | 3.1.11.30.D | Vodič PF-Y 1x16 mm² za povezivanje OIP-a i spajanje metalne mase | m | 5
Package 2 | Sports Area | 3.1 Electrical installations | 3.1.11.30.E | Vodič PF-Y 1x6 mm² za spajanje metelne mase | m | 80
Package 2 | Sports Area | 3.1 Electrical installations |  | RASVJETA "U ovoj stavci nudi se dobava, isporuka i montaža (na zid, strop, u GKP - uračunata izrada rupa) rasvjetnih armatura, komplet sa montažnim priborom te spoj na instalaciju. Prije nabave provijeriti način montaže, u slučaju promjene na licu mjesta dogovoriti promjenu sa arhitektom interijera i projektantom elektro instalacija. Prije nabave materijala Izvođač je dužan provijeriti točnu količinu na licu mjesta. "
Package 2 | Sports Area | 3.1 Electrical installations | 3.1.11.31 | OPĆA RASVJETA
Package 2 | Sports Area | 3.1 Electrical installations | 3.1.11.31.A | Dobava, isporuka na gradilište i montaža: Nadgradbeno rasvjetno tijelo Qualiko Billy 24 CCT cod.BCL120124CCT, led snage 24W, jačine svijetlosnoga toka 3200Lm, temperature 3000/4000/5700K, stupanj zaštite IP54, dim Ø330x50mm, oznaka u projektu R1 | Stk | 1
Package 2 | Sports Area | 3.1 Electrical installations | 3.1.11.31.B | Dobava, isporuka na gradilište i montaža: Nadgradbeno rasvjetno tijelo Nexia Infinity Down cod.16109-1EH, led snage 107.1W, jačine svijetlosnoga toka 12722Lm, temperature 3000K, stupanj zaštite IP43, dim 2533x80mm, oznaka u projektu R3 | Stk | 5
Package 2 | Sports Area | 3.1 Electrical installations | 3.1.11.31.C | Dobava, isporuka na gradilište i montaža: Nadgradbeno rasvjetno tijelo Nexia Tap cod.01905-1S91, led snage 8W, jačine svijetlosnoga toka 900Lm, temperature 3000K, stupanj zaštite IP44, dim Ø115x68mm, oznaka u projektu R4 | Stk | 11
Package 2 | Sports Area | 3.1 Electrical installations | 3.1.11.32 | PANIK RASVJETA
Package 2 | Sports Area | 3.1 Electrical installations | 3.1.11.32.A | Dobava, isporuka na gradilište i montaža: Nadgradbeni piktogram RZB Exeo D cod.672400.002, 3h autonomije, temperature 4000K, stupanj zaštite IP54, mehaničke zaštite IK03, dim 244x48x177mm, oznaka u projektu P1 | Stk | 1
Package 2 | Sports Area | 3.1 Electrical installations | 3.1.11.32.B | Dobava, isporuka na gradilište i montaža: Nadgradno stropno/zidno protupanično rasvjetno tijelo Duisa Eco ESLD 150-2, jačina svjetlosnoga toka 200lm, autonomije 2h, stupanj zaštite IP65, IK07, classa II, s odgovarajučim piktogramom, oznaka u projektu P2 | Stk | 2
Package 2 | Sports Area | 3.1 Electrical installations | 3.1.11.33 | UTIČNICE, SKLOPKE, PRIKLJUČCI Sve niže navedene stavke uključuju dobavu, montažu i spajanje opreme u modularnoj izvedbi tip kao SCHRACK ELECTRIC, PROGRAM VISIO 45, IP PROGRAM SIMON URMET PROGRAM NEA ili jednakovrijedan. Ponuđač ove instalacije zadužen je za spajanje svih modula unutar seta priključnica. U cijenu je uključeno spajanje svakog modula utičnice/priključnice na pripadajući kabel. Kablovi položeni podžbukno u flexi cijevi, predvidjeti štemanje i ev. probijanje betonske ploče, sve razvodne i priključne kutije , CS cijev te spajanje prema projektu i završno krpanje šliceva i oko kutije te spajanje prema projektu uključeno i sav spojni materijal. Prije nabave materijala Izvođač je dužan provijeriti točnu količinu na licu mjesta.Boju dogovoriti sa arhitektom interiera, investitorom ako ne nuditi bijelu.
Package 2 | Sports Area | 3.1 Electrical installations |  | INSTALACIJSKE KUTIJE, NOSAČI I ZAVRŠNE MASKE napomena: Montaža kompleta uračunata u cijeni montaže elementau instalacijskom sklopu
Package 2 | Sports Area | 3.1 Electrical installations | 3.1.11.33.A | Kutija 2M (Ø 60) + Nosač 2M + Okvir 2M | Stk | 8
Package 2 | Sports Area | 3.1 Electrical installations | 3.1.11.33.B | Kutija 2M (Ø 60) + Okvir 2M IP55 | Stk | 4
Package 2 | Sports Area | 3.1 Electrical installations | 3.1.11.33.C | Kutija 3M + Nosač 3M + Okvir 3M | Stk | 1
Package 2 | Sports Area | 3.1 Electrical installations | 3.1.11.33.D | Kutija 7M + Nosač 7M + Okvir 7M | Stk | 3
Package 2 | Sports Area | 3.1 Electrical installations | 3.1.11.33.E | Ugradno kućište podne kutije 2x7M + umetak podne kutije 2x7M + Poklopac podne kutije 2x7M | Stk | 3
Package 2 | Sports Area | 3.1 Electrical installations |  | UTIČICE I SKLOPKE
Package 2 | Sports Area | 3.1 Electrical installations | 3.1.11.33.F | Šuko utičnica, 16A/250V, 2M | Stk | 34
Package 2 | Sports Area | 3.1 Electrical installations | 3.1.11.33.G | Talijanska utičnica, 16A/250V, 1M | Stk | 1
Package 2 | Sports Area | 3.1 Electrical installations | 3.1.11.33.H | 1P sklopka, 16A/250V, bez tipke, vijčane stezaljke, 1M | Stk | 5
Package 2 | Sports Area | 3.1 Electrical installations | 3.1.11.33.I | Tipka, 1M, bijela | Stk | 3
Package 2 | Sports Area | 3.1 Electrical installations | 3.1.11.33.J | Tipka (s nosačem tipke), 2M, bijela | Stk | 2
Package 2 | Sports Area | 3.1 Electrical installations |  | OSTALI PRIKLJUČCI
Package 2 | Sports Area | 3.1 Electrical installations | 3.1.11.33.K | Senzor prisutnosti tip; HF 360 COM1 (230V), Stainel | Stk | 2
Package 2 | Sports Area | 3.1 Electrical installations | 3.1.11.33.L | Dobava i montaža požarnog tipkala tip kao PIT 98-65-T (IP65) | Stk | 1
Package 2 | Sports Area | 3.1 Electrical installations | 3.1.11.33.M | Spajanje senzora pisaora | Stk | 1
Package 2 | Sports Area | 3.1 Electrical installations | 3.1.11.33.N | Spajanje sušila za ruke | Stk | 3
Package 2 | Sports Area | 3.1 Electrical installations | 3.1.11.33.O | Spajanje RACK ormara - napajanje na napojnu letvu | Stk | 1
Package 2 | Sports Area | 3.1 Electrical installations | 3.1.11.33.P | SOS SUSTAV "Sve niže navedene stavke uključuju dobavu, montažu i spajanje opreme. Oprema mora biti tip kao HUST ili jednakovrijedan. Ponuđač ove instalacije zadužen je za spajanje svih modula unutar seta. SOS invalid sustav – komplet se satoji od: SOS CENTRALA BIS SOS C1T Centralni uređaj BIS SOS C1T izrađen je u kompaktnoj varijanti modernog dizajna, a smješta se iznad ulaznih vrata u invalidski sanitarni čvor. U njemu se nalazi ispravljač i potrebna elektronika za upravljanje sustavom.U trenutku poziva pojavljuje se zvučni signal, a crvena LED dioda promjera 20 mm počinje bljeskati.Primprema za podžbuknu montažu SOS C1 centrale (npr. iznad ulaznih vratiju invalid WC-a) je kutija 4 modula (tip Vimar, TEM i sl.). POZIVNO POTEZNO RAZRJEŠNO TIPKALO Pozivanje i razrješenje poziva vrši se na potezno razrješnom tipkalu BIS TPR SOS T montiranom pored školjke u sanitarnom čvoru na visini 180-200 cm od poda. Tipkalo ima ugrađenu tzv. umirujuću LED diodu koja zasvijetli kad je poziv aktiviran.Tipkalo se postavlja u pripremljenu ugradnu kutiju fi60." | Stk | 1
Package 2 | Sports Area | 3.1 Electrical installations | 3.1.11.34 | SLABA STRUJA
Package 2 | Sports Area | 3.1 Electrical installations |  | Sve niže navedene stavke uključuju dobavu, montažu i spajanje opreme u modularnoj izvedbi tip kao SCHRACK ELECTRIC, PROGRAM VISIO 45,PROGRAM SIMON URMET PROGRAM NEA za IP55 ELEMENTE ili jednakovrijedan.Ponuđač ove instalacije zadužen je za spajanje svih modula unutar seta priključnica. U cijenu je uključeno spajanje svakog modula utičnice/priključnice na pripadajući kabel. Kablovi položeni podžbukno u flexi cijevi, predvidjeti štemanje i ev. probijanje betonske ploče, sve razvodne i priključne kutije , CS cijev te spajanje prema projektu i završno krpanje šliceva i oko kutije te spajanje prema projektu uključeno i sav spojni materijal. Prije nabave materijala Izvođač je dužan provijeriti točnu količinu na licu mjesta.
Package 2 | Sports Area | 3.1 Electrical installations |  | KABELI SLABE STRUJE
Package 2 | Sports Area | 3.1 Electrical installations |  | Prije nabave materijala Izvođač je dužan provijeriti točnu količinu na licu mjesta.
Package 2 | Sports Area | 3.1 Electrical installations | 3.1.11.35 | Dobava i polaganje kabela uvučeni u prethodno položene (podžbukno/spušteni strop na kanalici) cijevi (dimenzije prema nacrtima) ili u energetskim kanalima, predvidjeti potrebno štemanje i ev. probijanje betonske ploče, sve razvodne i priključne kutije, CS i RDC cijev i završno krpanje šliceva i oko kutije te spajanje prema projektu uključeno i sav spojni materijal
Package 2 | Sports Area | 3.1 Electrical installations | 3.1.11.36 | Sekundarni razvod
Package 2 | Sports Area | 3.1 Electrical installations | 3.1.11.36.A | Dobava i polaganje cijevi, dimenzije prema nacrtima. Cijevi se polažu podžbukno ili u energetskim kanalima, predvidjeti potrebno štemanje i ev. probijanje betonske ploče, CS i RDC cijev i završno krpanje šliceva i oko kutije. Cijev ticino samogasiva css20 plava Ø20/16 Napomena: cijevi za WIFI pristupnu točku, FTP priključnice u shop-u, ozvučenje i pripremu za videonadzor | m | 250
Package 2 | Sports Area | 3.1 Electrical installations | 3.1.11.36.B | Dobava i polaganje kabla Cat6a S/FTP 1200 MHz za unutarnje polaganje i LSOH izolacijom. Kabel se polaže u pripremljene PK kanale i položene cijevi. | m | 110
Package 2 | Sports Area | 3.1 Electrical installations | 3.1.11.36.C | TOOLLESS LINE utični modul RJ45 cat.6, oklopljen (SFA) | Stk | 9
Package 2 | Sports Area | 3.1 Electrical installations | 3.1.11.36.D | Adapter za keystone RJ11/RJ45, 1M, bijeli | Stk | 9
Package 2 | Sports Area | 3.1 Electrical installations | 3.1.11.37 | AUDIO SUSTAV
Package 2 | Sports Area | 3.1 Electrical installations | 3.1.11.37.A | NADGRADNI ZVUČNIK SA REZONANTNOM KUTIJOM I MASKOM ZA VANJSKU/UNUTARNJU MONTAŽU tip kao: BOSE FREESPACE FS2SE Nadgradni zvučnik, IP55 težina: 1.80kg Dimenzije: 124x250x117mm Osjetljivost: 84dB @1W/1m 70/100 V frekvencijski raspon: 95-17.000Hz (±3dB) 100 V: 2/4/8/16W Kriteriji mjerodavni za ocjenu jednakovrijenosti: Gore sve navedeno Ponuđeni model: | Stk | 5
Package 2 | Sports Area | 3.1 Electrical installations | 3.1.11.37.B | AUDIO POJAČALO 1 KANALA ZA ZVUČNIČKE LINIJE VISOKE IMPEDANCIJE tip kao: BOSE IZA190 HZ; Pojačalo sa audio mješalom Izlazna snaga: Min. 1 x 90 W @ 70/100V S/N: 88dB Fr. Odziv: 55 Hz - 20 kHz (+0/-3 dB, @ 1 W reference 1 kHz)Priključnice: Analogni ulaz: 2 X RCA ulazne priključnice; (analog ) Prioritetni ulaz: 1 x Euroblok 4pol ( audio ulaz balansirani + PTT)Izlaz: 1 X RCA Izlazne priključnice; (analog ) DSP Procesor: A/D-D/A pretvornik: 24-bit / 48 kHz Funkcije procesora: EQ prema zvučnicima predpodešeno, PEQ 9-band u realnom vremenu, Opti voice, Dinamik EQ Mogućnost odabira predprogramiranih postavki za zvučnikePrednji panel:Signalizacija prisutnosti signala i izobličenja; Zračno hlađenje ; napajanje konektor IEC (C14);Audio ulazi: 1 x XLR mikrofonski ulaz sa mix/prioritetom, 1 x RCA stereo AUX ulaz sa prioritetom Selektor: 1 x selektor ulaza Potenciometari: 1 x Glavni nivo, 2 x Tonske kontrole (visoki/niski)Zadnji panel: Potenciometri: 1 x Gain ulaz , 1 x Prioritetni ulaz, 1 x Izlazni signal iz pojačala DIP switchevi : za odabir moda rada pojačala Izlaz audio: Aux izlaz 1 x RCA Euroblok 4 pol: 1 x Ulaz audio, 1 x PTT Analgni signal: 2 x RCAulazne priključnice; (analog ) Vijčani terminal: 2 x zvučnički izlaz pojačala snage PRIORITETNI PRIKLJUČAK: MUTE Upravljanje: 1 x Euroblok 4 pin (upravljanje sa snagom, odabir ulaza) Montaža : 1/2 od 19" ,visina 1HE Boja: sivaTežina: 4,1kgNapomena: poput modela BOSE FREESPACE IZA 190-HZ ili jednakovrijedan ili bolji Kriteriji mjerodavni za ocjenu jednakovrijenosti: Sve gore navedeno Ponuđeni model: | Stk | 1
Package 2 | Sports Area | 3.1 Electrical installations | 3.1.11.37.C | MULTIMEDIJALNI REPRODUKTOR Povezivanje: 3 RAZLIČITA RADIO KANALA - JAZZ, LOUNGE, KLASIKA Audio izlaz: 1 x RCA linijski analogni izlaz (stereo) Radio USB priključak: za memorijsku karticu - MP3 Funkcije: Podizvođač Cosmic production d.o.o. Upravljanje sa odabirom glazbe putem aplikacije koja se instalira na pametni telefon ili računalo u lokalu. Pretplata za mjesečnu reprodukciju 300,00 kn fakturira se posebno, mjesečno, nakon ugradnje! Kriteriji mjerodavni za ocjenu jednakovrijenosti: 1.) Multimedijalni reproduktor, 2.) 1 neovisni audio izlaz, 3.) USB za memorijsku karticu | Stk | 1
Package 2 | Sports Area | 3.1 Electrical installations | 3.1.11.37.D | Zvučnički kabel 2Gx1,5 finožilni/gumiran | m | 60
Package 2 | Sports Area | 3.1 Electrical installations | 3.1.11.37.E | Kabliranje sustava | pa | 1
Package 2 | Sports Area | 3.1 Electrical installations | 3.1.11.37.F | Montaža opreme | pa | 1
Package 2 | Sports Area | 3.1 Electrical installations | 3.1.11.37.G | Montaža opreme u komunikacijski ormar | pa | 1
Package 2 | Sports Area | 3.1 Electrical installations | 3.1.11.37.H | Obuka korisnika | pa | 1
Package 2 | Sports Area | 3.1 Electrical installations | 3.1.11.37.I | Izrada nacrta izvedenog stanja i uputstva (HR) | pa | 1
Package 2 | Sports Area | 3.1 Electrical installations |  | VIDEONADZOR PRIPREMA
Package 2 | Sports Area | 3.1 Electrical installations | 3.1.11.38 | Dobava i polaganje cijevi i kabela za buduću ugradnju videonadzora, dimenzije prema nacrtima. Cijevi se polažu podžbukno ili u energetskim kanalima, predvidjeti potrebno štemanje i ev. probijanje betonske ploče, CS i RDC cijev i završno krpanje šliceva i oko kutije. Uvalčenje i montažu kablova uračunati u cijenu cijevi. Ponuditi nabavnu cijenu kabela bez montaže.
Package 2 | Sports Area | 3.1 Electrical installations | 3.1.11.38.A | Komunikacijski LAN kabel Cat.6 S/FTP LSOH 350MHz | m | 80
Package 2 | Sports Area | 3.1 Electrical installations |  | GROMOBRANSKA INSTALACIJA
Package 2 | Sports Area | 3.1 Electrical installations | 3.1.11.39 | Dobava i postava gromobranskih instalacija od pocinčane gromobranske trake / vodiča sa pocinčanim spojnim elementima i nosivim priborom. U cijenu stavke uključiti interne transporte, pomičnu građevnu skelu, sav rad i materijal potreban za potpuno dovršenje radova.Oprema OBO ili jednakovrijedno.
Package 2 | Sports Area | 3.1 Electrical installations | 3.1.11.39.A | Prihvatni vod gromobranske instalacije, aluminijska žica 8 mm sa krovnim nosačima za ravni krov (min svaki 80 cm) | m | 35
Package 2 | Sports Area | 3.1 Electrical installations | 3.1.11.39.B | Odvodni vod gromobranske instalacije, aluminijska žica 8 mm sa nosačima (položena u betonu) | m | 8
Package 2 | Sports Area | 3.1 Electrical installations | 3.1.11.39.C | Temeljni Uzemljivač gromobranske instalacije, Plosnati vodič FeZn 30x3,5mm | m | 40
Package 2 | Sports Area | 3.1 Electrical installations | 3.1.11.39.D | Križna spojnica za okrugle vodiče, čelik pocinčani RH1, dim:48x48mm | Stk | 5
Package 2 | Sports Area | 3.1 Electrical installations | 3.1.11.39.E | Križna spojnica za plosnate vodiče,čelik pocinčan RH1, dim: 58x68mm | Stk | 5
Package 2 | Sports Area | 3.1 Electrical installations | 3.1.11.39.F | Rastavljiva mjerna spojnica,čelik pocinčan RH1, DIMENZIJE 6x6cm | Stk | 2
Package 2 | Sports Area | 3.1 Electrical installations | 3.1.11.39.G | Oznaka mjernog spoja | Stk | 2
Package 2 | Sports Area | 3.1 Electrical installations | 3.1.11.39.H | Spojnica za spoj na limene dijelove krova | Stk | 8
Package 2 | Sports Area | 3.1 Electrical installations | 3.1.11.39.I | Galvansko povezivanje metalnih masa na krovu i fasadama standarnim spojnicama ili elektrovarenjem | Stk | 1
Package 2 | Sports Area | 3.1 Electrical installations | 3.1.11.39.J | Zaštita mjera varenja bitumenskim premazom ili cink materijalom u obliku spreja | Stk | 2
Package 2 | Sports Area | 3.1 Electrical installations | 3.1.11.39.K | Spoj razvodnih ormara sa temeljnim uzemljivačem, uključeno2,5m bakreno uže 35 mm² i kabelske stopice + križna spojnica traka uže | Stk | 1
Package 2 | Sports Area | 3.1 Electrical installations | 3.1.11.39.L | Podna kutija za mjerni spoj dimenzija 345x245x135 nosivosti 15 t napomena: kontrolno mjerno mjesto poravnati sa terenom te brojčano označiti | Stk | 2
Package 2 | Sports Area | 3.1 Electrical installations | 3.1.11.39.M | Ispitivanje instalacija te pribavljanje potrebitih atesta i upustava prema programu kontrole, osiguranja kvalitete i HRN HD 60364-6: utvrđivanje neprekidnosti zaštitnog vodiča, te glavnog i dopunskog izjednačenja potencijala; ispitivanje otpora izolacije vodiča električne instalacije ispitivanje i kontrola ispravnosti rada razvodnih uređaja i ploča; mjerenje otpora uzemljivača mjerenje impedancije petlje kvara | pa | 1
Package 2 | Sports Area | 3.1 Electrical installations | 3.1.11.39.N | ispitivanje sigurnosne rasvjete | pa | 1
Package 2 | Sports Area | 3.1 Electrical installations | 3.1.11.39.O | ispitivanje isključnog požarnog tipkla | pa | 1
Package 2 | Sports Area | 3.1 Electrical installations | 3.1.11.39.P | ispitivanje HUST sos sustava | pa | 1
Package 2 | Sports Area | 3.1 Electrical installations | 3.1.11.39.Q | Ispitivanje sustava zaštite od udara munje i izdavanje zapisnika o ispitivanju i zapisnika o vizualnom pregledu sukladno HRN HD 62305 | pa | 1
Package 2 | Sports Area | 3.1 Electrical installations | 3.1.11.39.R | Izrada revizione knjige gromobranske instalacije | pa | 1
Package 2 | Sports Area | 3.1 Electrical installations | 3.1.11.39.S | Ispitivanje niti nakon polaganja optičkog kabela | pa | 1
Package 2 | Sports Area | 3.1 Electrical installations | 3.1.11.39.T | Ispitivanje instalacije i izdavanje certifikata za Cat6 | pa | 1
Package 2 | Sports Area | 3.1 Electrical installations | 3.1.11.39.U | Priprema dokumentacije za tehnički pregled, primopredaj i puštanje u rad | pa | 1
Package 2 | Sports Area | 3.1 Electrical installations | 3.1.11.39.V | Izrada dokumentacije izvedenog stanja u 3 tiskana primjerka i u digitalnom obliku, komplet sa pratećom fotodokumentacijom | pa | 1
Package 2 | Sports Area | 3.1 Electrical installations |  | ZONA R1A
Package 2 | Sports Area | 3.1 Electrical installations | 3.1.11.40 | ZONA PARKINGA I SPORTA - FD-R1A/1, FD-R1A/P, FD-R1A/BOH
Package 2 | Sports Area | 3.1 Electrical installations | 3.1.11.40.A | Samostojeći razvodni komunikacijski ormar, tvorničke izvedbe dimenzije cca 1200x600x500, kao tip CS TOPTEC, proizvođača Rittal predopremljeni ormar s jednostukom stijenkom za vanjsku primjenu, osnovni ormar sa podnom pločom u tri dijela, 25mm perforirani okvir u bazi, krovu i po dubini ormara, prednja vrata sa držačem vrata, ručicom i cilindar bravom BJ20027, vodilicama za ugradnju 19" komunikacijske opreme, materijal: aluminij, stupanj zaštite IP55, tip kao RITAL CS 9783.530 te opremljen sljedećom opremom: kom 1,00 Distriblok 160A za prihvat CU užeta 50mm² kom 1,00 DIN nosač u dužini 50 cm kom 1,00 Odvodnik prenapona 25kA, 280V, 2P tip kao V25-B+C/2-280 "OBO" kom 1,00 Teretna sklopka, rastavljač (izolator),40A, 1P kom 1,00 RCD 40/0,03A, 2P kom 1,00 Automatski prekidač B10A, 10kA, 1P kom 6,00 Priključnica za montažu na DIN nosač kom 6,00 Svjetiljka za ormar s drškom, stalkom i produžnim kabelom kom 1,00 Grijač 20W/65°C sa priključnim stezaljkama kom 1,00 Ventilator s filterom 145x145x70mm IP54, 19 W/44 m3/h kom 1,00 Izlazni filter 145x145x26mm IP54 kom 1,00 19" napojna letva sa 8xshuko+prekidač, 1U, kabel 2m kom 1,00 Vertikalne nosače 19" 8U u gornjem djelu ormara kom 2,00 tipskom bravicom sa 3 kompleta ključa kom 1,00 sabirnice, stezaljke, natpisne pločice i ožičenje, ispitivanja, jedmopolna shema, uvodnice za kabele kpl 1,00 | pa | 3
Package 2 | Sports Area | 3.1 Electrical installations | 3.1.11.41 | ZONA SHOPING I K punktova - FD-SHOP
Package 2 | Sports Area | 3.1 Electrical installations | 3.1.11.41.A | Dobava i montaža zidnog ormara 19" 12U 600x600 sa ostakljenim prednjim vratima i bravicom, ovodom kabla sa gornje i dolnje strane.Proizvođač Rittal DK 7507.120 kom 1,00 Vent pl.600×600, 2 vent/term kom 1,00 Sabirnica za uzemljenje kom 1,00 Utična letva (7) 1U, 19" kom 1,00 Vodilica kabela 1U 19" kom 2,00 Polica 450mm, 4 točke 19" kom 1,00 Vijak M6×16, pak=20 pak 1,00 Matica M6, pak=20 pak 1,00 Ugradnja i spajanje ventilatorskog krova s termostatom kom 1,00 Priključak KO na razvodnu ploču i uzemljenje kom 1,00 | pa | 1
Package 2 | Sports Area | 3.1 Electrical installations | 3.1.11.42 | PASIVNA OPREMA ZA ORMARE I KABLOVI
Package 2 | Sports Area | 3.1 Electrical installations | 3.1.11.42.A | Dobava i ugradnja optičkog panela 19" 1U za 12xLC duplex adaptera na izvlačenje | Stk | 4
Package 2 | Sports Area | 3.1 Electrical installations | 3.1.11.42.B | Dobava, ugradanja i spajanje PIGTAILI LC/UPC SM 9/125 dužine 1m | Stk | 46
Package 2 | Sports Area | 3.1 Electrical installations | 3.1.11.42.C | Dobava, ugradanja i spajanje LC/UPC duplex adapter sa keramičkim tijelom | Stk | 23
Package 2 | Sports Area | 3.1 Electrical installations | 3.1.11.42.D | Dobava, ugradanja i spajanje PIGTAILI SC/APC SM 9/125 dužine 1m | Stk | 2
Package 2 | Sports Area | 3.1 Electrical installations | 3.1.11.42.E | Dobava, ugradanja i spajanje SC/APC duplex adapter sa keramičkim tijelom | Stk | 1
Package 2 | Sports Area | 3.1 Electrical installations | 3.1.11.42.F | Dobava i ugradnja kazete za varenje | Stk | 4
Package 2 | Sports Area | 3.1 Electrical installations | 3.1.11.42.G | Varenje optičkih niti sa cjevčicom za zaštitu opt. Spoja duljine 60mm | Stk | 48
Package 2 | Sports Area | 3.1 Electrical installations | 3.1.11.42.H | Mjerenje i izdavanje izvješća o izvršenom mjerenju kvalitete svih instaliranih SM 9/125 svjetlovodnih veza OTDR instrumentom, sukladnost izmjerenih vrijednosti s vrijednostima prema normi ISO/IEC11801:2002 za svjetlovodni "Link"; mjerenje obaviti za obje valne duljine i na 1310nm i na 1550nm, rezultate dostaviti u elektroničkom i printanom obliku s odgovarajućim oznakama, | Stk | 48
Package 2 | Sports Area | 3.1 Electrical installations | 3.1.11.42.I | Dobava i ugradnja optičkog patch kabla LC/LC 2m | Stk | 4
Package 2 | Sports Area | 3.1 Electrical installations | 3.1.11.42.J | Dobava i ugradnja PATCH PANELA CAT 6/s za x RJ 45 modula | Stk | 4
Package 2 | Sports Area | 3.1 Electrical installations | 3.1.11.42.K | Dobava i ugradnja modula za panel Cat6/a shilded za bezalatno spajanje | Stk | 40
Package 2 | Sports Area | 3.1 Electrical installations | 3.1.11.42.L | Izrada spoja Cat6/s na panelu sa uvodom kablova i aranžiranjem ormara | Stk | 40
Package 2 | Sports Area | 3.1 Electrical installations | 3.1.11.42.M | Dobava i ugradnja Cat6/s IP67 spojnice sa prolaznim adaptero 2xRJ45 Cat6/s i FM45 R&M konektorom i spajanjem | Stk | 10
Package 2 | Sports Area | 3.1 Electrical installations | 3.1.11.42.N | Dobava i ugradnja patch kabla Cat 6/s 1-2m | Stk | 10
Package 2 | Sports Area | 3.1 Electrical installations | 3.1.11.42.O | Dobava, polaganje u DTK kanalizaciju svjetlovodnog kabela za vanjsku montažu i zaštitom od glodavaca A-DQ(ZN)2Y - 12 niti 9/125μm single mode. U cijeni oračunato otvaranje i zatvaranje zdenaca, te uvodom i označavanjem kablova u ormaru. | m | 1135
Package 2 | Sports Area | 3.1 Electrical installations | 3.1.11.42.P | Kabel, optički, 2-vlakna, 09/125um G.652.d, breakout 2x1,8mm, LSZH unutarnji/vanjski, 600N, 7.0mm | m | 195
Package 2 | Sports Area | 3.1 Electrical installations | 3.1.11.42.Q | Dobava optičke spojnice za 12 niti opremljena sa kazetama i potrebnim materijalom za uvod i zatvaranje spojnice, pripremom kabla za varenje, ovodom kablova i varenjem optičkih niti. | Stk | 4
Package 2 | Sports Area | 3.1 Electrical installations | 3.1.11.43 | DOKUMENTACIJA
Package 2 | Sports Area | 3.1 Electrical installations | 3.1.11.43.A | Certifikat i izjave o sukladnosti te potrebna dokumentacija za tehnički pregled po objektima | Stk | 4
Package 2 | Sports Area | 3.1 Electrical installations | 3.1.11.43.B | Dokumentacija izvedenog stanja po objektima Strukturnog kabliranja Cat6/s sa ucrtanim svim pozicijama i numeracijom istih. Dokumentacija se predaje digitalno i papirnato. | Stk | 4
Package 2 | Sports Area | 3.1 Electrical installations | 3.1.11.43.C | Dokumentacija izvedenog stanja optičkih kablova sa prikazom optičkih niti u ormarima i spojnici, te ucrtanim trasama u dwg podlogama po objektu. Dokumentacija se predaje digitalno i papirnato. | Stk | 4
Package 2 | Sports Area | 3.1 Electrical installations | 3.1.11.44 | ELEKTRO BOH
Package 2 | Sports Area | 3.1 Electrical installations |  | OPĆI UVJETI UZ TROŠKOVNIK Cijena za svaku stavku ovog troškovnika mora obuhvatiti dobavu, montažu, spajanje i sve ostale radove do dovođenja u stanje pune funkcionalnosti U cijenu je potrebno ukalkulirati sav potreban spojni, montažni, ovjesni i ostali materijal potreban za potpuno funkcioniranje Prije davanja konačne ponude obvezno izvršiti upoznavanje sa predmetnom projektnom dokumentacijom (tehnički opis, nacrti), napraviti pregled postojećeg stanja, obilazak objekta te tražiti eventualna pojašnjenja prije zaključivanja ponude. Prije izvođenja bilo kakvih građevinskih radova u sklopu elektroinstalacija potrebno je ishoditi dozvolu i suglasnost od investitora, a koji će istu pribaviti po potrebi od projektanta. Dakle najstrože je zabranjeno bilo kakva intervencija u zidovima, podovima i sl bez prethodne konzultacije sa investitorom odnosno nadzornim inženjerom. Izvođač je dužan uskladiti projektnu dokumentaciju sa stvarno izvedenim stanjem, te istu s izmjenama isporučiti Investitoru u tri primjeraka (digitalno u dwg formatu i printano). Rezanje kabela izvoditi na licu mjesta nakon izmjere stvarnih dužina trase, naročito u slučajevima kabela većih presjeka. Tekstove natpisnih pločica usuglasiti sa projektantom onosno upisati prema stvarno izvedenom stanju Sve kabele označiti odgovarajućim oznakama prema jednopolnoj shemi odnosno izvedenom stanju. Sve razdjelnike opremiti ladicom za prihvat jednopolne sheme, te u istu postaviti unutar razdjelnika. Oznake razdjelnika, natpisne pločice te sve ostale natpise na vratima izvesti graviranim plastičnim pločicama, učvršćenim vijcima. Stavke građevinskih radova obuhvaćaju kompletan rad, materijal i obveze izvođača radova. Sve radove mora se raditi u skladu sa projektnom dokumentacijom te uputama i zahtjevima nadzornog inženjera. Sve stavke troškovnika moraju su količinski kontrolirati prije narudžbe. Ako se ukaže potreba za izvođenjem radova koji nisu predviđeni troškovnikom, izvođač radova mora za izvedbu istih dobiti odobrenje od nadzornog inženjera, sastaviti ponudu i radove ugovoriti s Investitorom. Izvođač je odgovoran za izvedene radove do primopredaje radova i u slučaju bilo kakve štete ili kvara dužan je o svom trošku to otkloniti. Svu štetu koju izvoditelj nanese nemarom okolnim prostorima, zgradama, predmetima, infrastrukturi i okolišu, dužan je popraviti i dovesti u prvobitno stanje. Prije početka radova izvoditelj je dužan fotografirati postojeće stanje građevine - infrastrukture u zoni zahva kako bi imao dokaze u slučaju eventualnih oštećenja. Za svu ugrađenu opremu, izvedene radove, obavljena mjerenja i ispitivanja potrebno je ishoditi ateste, mišljenja i potvrde o kvaliteti, odnosno usklađenosti sa Hrvatskom zakonskom regulativom i pravilima struke.
Package 2 | Sports Area | 3.1 Electrical installations |  | PRIPREMNI RADOVI, DEMONTAŽA I RUŠENJE
Package 2 | Sports Area | 3.1 Electrical installations |  | Napomena: Jedinične cijene stavaka sadrže sve potrebne radnje za uklanjanje postojeće elektrotehničke opreme, kao čišćenje, sortiranje, prijenose, prijevoze, deponiranje, skladištenje i transportiranje na mjesto koje odredi nadzorni inženjer investitora ili investitor. Svi poslovi demontaže u zoni zahvata moraju se izvršiti isključivo u dogovoru sa vlasnikom infrastrukture ili opreme. Pripremni radovi odnose se na postojeću opremu unutar objekta, samostojeće razvodne ormare i postojeću podzemnu instalaciju u zoni zahvata. Prije bilo kakvih radnji na instalaciji potrebno je osigurati beznaponsko stanje instalacije.
Package 2 | Sports Area | 3.1 Electrical installations | 3.1.11.45 | Pripremni radovi prije početka gradnje:
Package 2 | Sports Area | 3.1 Electrical installations | 3.1.11.45.A | Dobava i dopremanje na gradilište te odvoz nakon završetka radova uredskog i skladišnog kontejnera za cijelo vrijeme trajanja gradilišta. Ukoliko investitor osigura prostor za skladištenje opreme stavka se ne nudi. | pa | 1
Package 2 | Sports Area | 3.1 Electrical installations | 3.1.11.45.B | Održavanje propisanih uvijeta ZNR i osiguranja gradilišta za cijelo vrijeme trajanja radova. Ograđivanje, označavanje svih opasnih zona, ispitivanje privremenih instalacija, uređaja i sl. | pa | 1
Package 2 | Sports Area | 3.1 Electrical installations | 3.1.11.45.C | Dobava i montaža gradilišnih elektro ormara sastavljenog od kontrolnog brojila, jednopolnih i tropolnih priključnica, adekvatnih osigurača i zaštitnih uređaja diferencijalne struje sve prema normi HD 60364-7-704 za potrebe privremenog napajanja strojeva i uređaja tijekom trajanja radova. U ovoj stavci predvidjeti sav spojni materijal, NN kabel za napajanje gradilišnog ormara, troškove izvedbe priključka i ispitivanja. Ukoliko ugovorom nije dogovoren trošak eleketrične energije na teret investitora istog snosi izvođač radova. | pa | 1
Package 2 | Sports Area | 3.1 Electrical installations | 3.1.11.45.D | Ispitivanje, označavanje i iskolčenje kompletne postojeće NN i EKI mreže u zoni zahvata i točno lociranje svih kabela odnosno kabelske kanalizacije koji prolaze u zoni obuhvata. Naknadne štete pri oštećenju postojećih kabela neće priznavati ukoliko kablovi nisu bili točno locirani. | pa | 4
Package 2 | Sports Area | 3.1 Electrical installations |  | RAZVODNI ORMARI
Package 2 | Sports Area | 3.1 Electrical installations |  | Napomena: U cijeni uračunata dobava , montaža i skladištenje razvodnih ormara. U ovoj stavci bez posebne napomene treba predvidjeti: štemanje, postavljanje, završna obrada oko razdjelnika i spajanje na instalaciju. Naknadni građevinski radovi neće se uvažavati. U izradi ormarića uračunati sav sitni i spojni materijal, bravice, natpise strujnih krugova, oznake karakteristika vrijednosti pojedinih elemenata, postavljanje oznaka na kučište o vrsti zaštite od indirektnog dodira. Sheme razvodnih ormara moraju se postaviti sa unutarnje strane vrata ormarića.
Package 2 | Sports Area | 3.1 Electrical installations | 3.1.11.46 | RAZVODNI ORMAR BOH1
Package 2 | Sports Area | 3.1 Electrical installations | 3.1.11.46.A | Oznaka: RO-BOH-1 Mjesto ugradnje: U PROSTORU "tip kao: Schrack Technik program: AMPARO" Izvedba/tip: P/Ž razdjelnik, KVM, 2-redni, 24+4 modula, bijeli, komplet "EAN-Code 9004840142655 Neto širina 359,00mm Neto visina 464,00mm Neto dubina 99,00mm Neto masa 3,41kg Disipacija snage -37,00W Izvedba/tip P/Ž sa vratima Materijal vrata Čelik Broj redova 2 Modula u 1 redu 12+2 IP stupanj zaštite IP30 Boja RAL 9016 (prometna bijela) Schrack pakiranje 1 Kom " kom 1 U ormar se ugrađuje slijedeća oprema proizvođača Schrack technik serije AMPARO ili jednako vrijedno: Zaštitni prekidač AMPARO 10kA, C 32A, 1-polni kom 1 Odvodnik prenapona T1+2/BC , 2p , 12,5kA/280V - Serija UAS 1 Zaštitni prekidač AMPARO 10kA, C 10A, 1-polni kom 4 Zaštitni prekidač AMPARO 10kA, C 16A, 1-polni kom 4 FID sklopka AMPARO, 40-2-003AC, 10kA kom 1 Ostali spojni materijal i pribor (kabelski kanali, uvodnice, red. stezaljke, izolatori, sabirnica za izjednačenje potencijala bakar, sabirnice, priključne stezaljke Cu/Steatit M8/,i slično). kpl 1 Ugradnja i montaža kpl 1 | pa | 1
Package 2 | Sports Area | 3.1 Electrical installations | 3.1.11.47 | RAZVODNI ORMAR BOH2
Package 2 | Sports Area | 3.1 Electrical installations | 3.1.11.47.A | Oznaka: RO-BOH-2 Mjesto ugradnje: U PROSTORU SPREMIŠTA "tip kao: Schrack Technik program: AMPARO" Izvedba/tip: P/Ž razdjelnik, KVM, 2-redni, 24+4 modula, bijeli, komplet "EAN-Code 9004840142655 Neto širina 359,00mm Neto visina 464,00mm Neto dubina 99,00mm Neto masa 3,41kg Disipacija snage -37,00W Izvedba/tip P/Ž sa vratima Materijal vrata Čelik Broj redova 2 Modula u 1 redu 12+2 IP stupanj zaštite IP30 Boja RAL 9016 (prometna bijela) Schrack pakiranje 1 Kom " kom 1 546,00 U ormar se ugrađuje slijedeća oprema proizvođača Schrack technik serije AMPARO ili jednako vrijedno: Zaštitni prekidač AMPARO 10kA, C 32A, 1-polni kom 1 33,66 Odvodnik prenapona T1+2/BC , 2p , 12,5kA/280V - Serija UAS 1 494,00 Zaštitni prekidač AMPARO 10kA, C 10A, 1-polni kom 6 28,00 Zaštitni prekidač AMPARO 10kA, C 16A, 1-polni kom 7 28,00 FID sklopka AMPARO, 40-2-003AC, 10kA kom 1 286,00 Ostali spojni materijal i pribor (kabelski kanali, uvodnice, red. stezaljke, izolatori, sabirnica za izjednačenje potencijala bakar, sabirnice, priključne stezaljke Cu/Steatit M8/,i slično). kpl 1 600,00 Ugradnja i montaža kpl 1 1.244,36 | pa | 1
Package 2 | Sports Area | 3.1 Electrical installations |  | Ako izvođač nudi jednakovrijedan proizvod upisati koji: tip/model: proizvođač:
Package 2 | Sports Area | 3.1 Electrical installations |  | ELEKTRIČNA INSTALACIJA - VODOVI
Package 2 | Sports Area | 3.1 Electrical installations | 3.1.11.48 | Dobava i polaganje napojnih kablova uvučeni u prethodno položene (podžbukno/u betonu/spušteni strop) cijevi (dimenzije prema nacrtima) ili u energetskim kanalima. Predvidjeti potrebno štemanje i ev. probijanje betonske ploče, sve razvodne i priključne kutije, CS i RDC cijevi i završno krpanje šliceva i oko kutije te spajanje na strani ormara i potrošača prema projektu uključeno i sav spojni i montažni materijal. NAPOMENA: Prije narudžbe i rezanja kabela obavezna provjera dužine i trase na terenu.
Package 2 | Sports Area | 3.1 Electrical installations |  | Sekundarni energetski razvod:
Package 2 | Sports Area | 3.1 Electrical installations |  | Energetski NN kabel / polaganje u cijev/kanalica prema jednopolnoj shemi
Package 2 | Sports Area | 3.1 Electrical installations | 3.1.11.48.A | Energetski NN kabel, NYM 3x2,5mm2 | m | 110
Package 2 | Sports Area | 3.1 Electrical installations | 3.1.11.48.B | Energetski NN kabel, NYM 3x1,5mm2 | m | 115
Package 2 | Sports Area | 3.1 Electrical installations | 3.1.11.48.C | Razvodna kutija s poklopcem, podžbukna, 100x100xdubina 50mm | Stk | 5
Package 2 | Sports Area | 3.1 Electrical installations | 3.1.11.48.D | Zazidavanje usjeka i šliceva električnih instalacija u zidovima i stropovima od opeke i betona, širine 5 cm do 40 cm. Zazidavanje izvesti opekom i produžnim mortom M 5 uz upotrebu "rabic" pletiva. Kompletan rad, materijal i skela te potrebno rabiciranje spojeva. | pa | 1
Package 2 | Sports Area | 3.1 Electrical installations | 3.1.11.49 | IZJEDNAČENJE POTENCIJALA
Package 2 | Sports Area | 3.1 Electrical installations | 3.1.11.49.A | Izrada priključaka metalnih masa unutar objekta (metalne klupe, nosivi stupovi,aluminijska stolarija etc.) na sustav za izjednačavanje potencijala uključivo pribor za učvrščivanje (kabelske stopice, vijke podloške navrtke i dr.) | Stk | 10
Package 2 | Sports Area | 3.1 Electrical installations | 3.1.11.49.B | Kutija za izjednačenje potencijala RK 49 AU | Stk | 3
Package 2 | Sports Area | 3.1 Electrical installations | 3.1.11.49.C | Sabirnica za izjednačenje potencijala, uključeni natpisi na priključenim kablovima | Stk | 3
Package 2 | Sports Area | 3.1 Electrical installations | 3.1.11.49.D | Vodič PF-Y 1x16 mm² za povezivanje OIP-a i spajanje metalne mase | m | 5
Package 2 | Sports Area | 3.1 Electrical installations | 3.1.11.49.E | Vodič PF-Y 1x6 mm² za spajanje metelne mase | m | 50
Package 2 | Sports Area | 3.1 Electrical installations |  | RASVJETA
Package 2 | Sports Area | 3.1 Electrical installations |  | U ovoj stavci nudi se dobava, isporuka i montaža (na zid, strop, u GKP - uračunata izrada rupa) rasvjetnih armatura, komplet sa montažnim priborom te spoj na instalaciju. Prije nabave provijeriti način montaže, u slučaju promjene na licu mjesta dogovoriti promjenu sa arhitektom interijera i projektantom elektro instalacija. Prije nabave materijala Izvođač je dužan provijeriti točnu količinu na licu mjesta.
Package 2 | Sports Area | 3.1 Electrical installations | 3.1.11.50 | OPĆA RASVJETA
Package 2 | Sports Area | 3.1 Electrical installations | 3.1.11.50.A | Dobava, isporuka na gradilište i montaža: Nadgradbeno rasvjetno tijelo Qualiko Billy 24 CCT cod.BCL120124CCT, led snage 24W, jačine svijetlosnoga toka 3200Lm, temperature 3000/4000/5700K, stupanj zaštite IP54, dim Ø330x50mm, oznaka u projektu R1 | Stk | 4
Package 2 | Sports Area | 3.1 Electrical installations | 3.1.11.50.B | Dobava, isporuka na gradilište i montaža: Nadgradbeno rasvjetno tijelo Qualiko Billy 18 CCT cod.BCL120118CCT, led snage 18W, jačine svijetlosnoga toka 2150Lm, temperature 3000/4000/5700K, stupanj zaštite IP54, dim Ø280x50mm, oznaka u projektu R1.1 | Stk | 6
Package 2 | Sports Area | 3.1 Electrical installations | 3.1.11.50.C | Dobava, isporuka na gradilište i montaža: Nadgradbeno rasvjetno tijelo Planox Eco cod.451219.009, led snage 33/54W, jačine svijetlosnoga toka 4700/6800Lm, temperature 4000K, stupanj zaštite IP66, mehaničke zaštite IK08, dim 1669x61mm, oznaka u projektu R2 | Stk | 7
Package 2 | Sports Area | 3.1 Electrical installations | 3.1.11.51 | PANIK RASVJETA
Package 2 | Sports Area | 3.1 Electrical installations | 3.1.11.51.A | Dobava, isporuka na gradilište i montaža: Nadgradbeni piktogram RZB Exeo D cod.672400.002, 3h autonomije, temperature 4000K, stupanj zaštite IP54, mehaničke zaštite IK03, dim 244x48x177mm, oznaka u projektu P1 | Stk | 5
Package 2 | Sports Area | 3.1 Electrical installations | 3.1.11.52 | UTIČNICE, SKLOPKE, PRIKLJUČCI
Package 2 | Sports Area | 3.1 Electrical installations |  | Sve niže navedene stavke uključuju dobavu, montažu i spajanje opreme u modularnoj izvedbi tip kao SCHRACK ELECTRIC, PROGRAM VISIO 45, IP PROGRAM SIMON URMET PROGRAM NEA ili jednakovrijedan. Ponuđač ove instalacije zadužen je za spajanje svih modula unutar seta priključnica. U cijenu je uključeno spajanje svakog modula utičnice/priključnice na pripadajući kabel. Kablovi položeni podžbukno u flexi cijevi, predvidjeti štemanje i ev. probijanje betonske ploče, sve razvodne i priključne kutije , CS cijev te spajanje prema projektu i završno krpanje šliceva i oko kutije te spajanje prema projektu uključeno i sav spojni materijal. Prije nabave materijala Izvođač je dužan provijeriti točnu količinu na licu mjesta.Boju dogovoriti sa arhitektom interiera, investitorom ako ne nuditi bijelu.
Package 2 | Sports Area | 3.1 Electrical installations |  | INSTALACIJSKE KUTIJE, NOSAČI I ZAVRŠNE MASKE
Package 2 | Sports Area | 3.1 Electrical installations |  | napomena: Montaža kompleta uračunata u cijeni montaže elementau instalacijskom sklopu
Package 2 | Sports Area | 3.1 Electrical installations | 3.1.11.52.A | Kutija 2M (Ø 60) + Nosač 2M + Okvir 2M | Stk | 10
Package 2 | Sports Area | 3.1 Electrical installations | 3.1.11.52.B | Kutija 2M (Ø 60) + Okvir 2M IP55 | Stk | 2
Package 2 | Sports Area | 3.1 Electrical installations |  | UTIČICE I SKLOPKE
Package 2 | Sports Area | 3.1 Electrical installations | 3.1.11.52.C | Šuko utičnica, 16A/250V, 2M | Stk | 11
Package 2 | Sports Area | 3.1 Electrical installations | 3.1.11.52.D | 1P sklopka, 16A/250V, bez tipke, vijčane stezaljke, 1M | Stk | 3
Package 2 | Sports Area | 3.1 Electrical installations | 3.1.11.52.E | Tipka (s nosačem tipke), 2M, bijela | Stk | 3
Package 2 | Sports Area | 3.1 Electrical installations |  | OSTALI PRIKLJUČCI
Package 2 | Sports Area | 3.1 Electrical installations | 3.1.11.52.F | Senzor prisutnosti tip; HF 360 COM1 (230V), Stainel | Stk | 3
Package 2 | Sports Area | 3.1 Electrical installations | 3.1.11.52.G | Dobava i montaža požarnog tipkala tip kao PIT 98-65-T (IP65) *tipkalo isključuje SSRO-R1A/BOH | Stk | 1
Package 2 | Sports Area | 3.1 Electrical installations | 3.1.11.52.H | Spajanje senzora pisaora | Stk | 1
Package 2 | Sports Area | 3.1 Electrical installations | 3.1.11.52.I | Spajanje sušila za ruke | Stk | 2
Package 2 | Sports Area | 3.1 Electrical installations |  | GROMOBRANSKA INSTALACIJA
Package 2 | Sports Area | 3.1 Electrical installations | 3.1.11.53 | Dobava i postava gromobranskih instalacija od pocinčane gromobranske trake / vodiča sa pocinčanim spojnim elementima i nosivim priborom. U cijenu stavke uključiti interne transporte, pomičnu građevnu skelu, sav rad i materijal potreban za potpuno dovršenje radova.Oprema OBO ili jednakovrijedno.
Package 2 | Sports Area | 3.1 Electrical installations | 3.1.11.53.A | Prihvatni vod gromobranske instalacije, aluminijska žica 8 mm sa krovnim nosačima za ravni krov (min svaki 80 cm) | m | 75
Package 2 | Sports Area | 3.1 Electrical installations | 3.1.11.53.B | Odvodni vod gromobranske instalacije, aluminijska žica 8 mm sa nosačima (položena u betonu) | m | 20
Package 2 | Sports Area | 3.1 Electrical installations | 3.1.11.53.C | Temeljni Uzemljivač gromobranske instalacije, Plosnati vodič FeZn 30x3,5mm | m | 80
Package 2 | Sports Area | 3.1 Electrical installations | 3.1.11.53.D | Križna spojnica za okrugle vodiče, čelik pocinčani RH1, dim:48x48mm | Stk | 10
Package 2 | Sports Area | 3.1 Electrical installations | 3.1.11.53.E | Križna spojnica za plosnate vodiče,čelik pocinčan RH1, dim: 58x68mm | Stk | 10
Package 2 | Sports Area | 3.1 Electrical installations | 3.1.11.53.F | Rastavljiva mjerna spojnica,čelik pocinčan RH1, DIMENZIJE 6x6cm | Stk | 4
Package 2 | Sports Area | 3.1 Electrical installations | 3.1.11.53.G | Oznaka mjernog spoja | Stk | 4
Package 2 | Sports Area | 3.1 Electrical installations | 3.1.11.53.H | Spojnica za spoj na limene dijelove krova | Stk | 4
Package 2 | Sports Area | 3.1 Electrical installations | 3.1.11.53.I | Galvansko povezivanje metalnih masa na krovu i fasadama standarnim spojnicama ili elektrovarenjem | Stk | 1
Package 2 | Sports Area | 3.1 Electrical installations | 3.1.11.53.J | Zaštita mjera varenja bitumenskim premazom ili cink materijalom u obliku spreja | Stk | 4
Package 2 | Sports Area | 3.1 Electrical installations | 3.1.11.53.K | Spoj razvodnih ormara sa temeljnim uzemljivačem, uključeno2,5m bakreno uže 35 mm² i kabelske stopice + križna spojnica traka uže | Stk | 1
Package 2 | Sports Area | 3.1 Electrical installations | 3.1.11.53.L | Podna kutija za mjerni spoj dimenzija 345x245x135 nosivosti 15 t napomena: kontrolno mjerno mjesto poravnati sa terenom te brojčano označiti | Stk | 4
Package 2 | Sports Area | 3.1 Electrical installations | 3.1.11.54 | OSTALI RADOVI (ispitivanja,projektna dokumentacija i sl.)
Package 2 | Sports Area | 3.1 Electrical installations | 3.1.11.54.A | Ispitivanje instalacija te pribavljanje potrebitih atesta i upustava prema programu kontrole, osiguranja kvalitete i HRN HD 60364-6: utvrđivanje neprekidnosti zaštitnog vodiča, te glavnog i dopunskog izjednačenja potencijala; ispitivanje otpora izolacije vodiča električne instalacije ispitivanje i kontrola ispravnosti rada razvodnih uređaja i ploča; mjerenje otpora uzemljivača mjerenje impedancije petlje kvara | pa | 1
Package 2 | Sports Area | 3.1 Electrical installations | 3.1.11.54.B | ispitivanje sigurnosne rasvjete | pa | 1
Package 2 | Sports Area | 3.1 Electrical installations | 3.1.11.54.C | ispitivanje isključnog požarnog tipkla | pa | 1
Package 2 | Sports Area | 3.1 Electrical installations | 3.1.11.54.D | Ispitivanje sustava zaštite od udara munje i izdavanje zapisnika o ispitivanju i zapisnika o vizualnom pregledu sukladno HRN HD 62305 | pa | 1
Package 2 | Sports Area | 3.1 Electrical installations | 3.1.11.54.E | Izrada revizione knjige gromobranske instalacije | pa | 1
Package 2 | Sports Area | 3.1 Electrical installations | 3.1.11.54.F | Ispitivanje niti nakon polaganja optičkog kabela | pa | 1
Package 2 | Sports Area | 3.1 Electrical installations | 3.1.11.54.G | Priprema dokumentacije za tehnički pregled, primopredaj i puštanje u rad | pa | 1
Package 2 | Sports Area | 3.1 Electrical installations | 3.1.11.54.H | Izrada dokumentacije izvedenog stanja u 3 tiskana primjerka i u digitalnom obliku, komplet sa pratećom fotodokumentacijom | pa | 1
Package 2 | Sports Area | 3.1 Electrical installations |  | el_infrastruktura_GLAVNI RAZVOD
Package 2 | Sports Area | 3.1 Electrical installations |  | OPĆI UVJETI UZ TROŠKOVNIK
Package 2 | Sports Area | 3.1 Electrical installations |  | U jediničnim cijenama svih navedenih stavki specifikacija, prilikom izrade ponude (nuđenje izvedbe instalacije) moraju biti sadržani i obuhvaćeni ukupni troškovi opreme, ukupni troškovi materijala, rada i skele za potpuno dovršenje cjelokupnog posla uključujući :
Package 2 | Sports Area | 3.1 Electrical installations |  | - sve potrebne prateće građevinske radove,
Package 2 | Sports Area | 3.1 Electrical installations |  | - izradu potrebne prateće radioničke dokumentacije,
Package 2 | Sports Area | 3.1 Electrical installations |  | - prateća ispitivanja s izradom pismenog izvješća
Package 2 | Sports Area | 3.1 Electrical installations |  | - izradu primopredajne dokumentacije
Package 2 | Sports Area | 3.1 Electrical installations |  | kao i ostale radove koji nisu posebno iskazani specifikacijama, a potrebni su za potpunu i urednu izvedbu projektiranih instalacija, njihovu funkcionalnost, pogonsku gotovost i primopredaju korisniku kao npr. uputstva za rukovanje i održavanje, izradu oznaka, pribavljanje potrebne dokumentacije za uporabnu dozvolu i sl. U jediničnim cijenama ovog troškovnika obuhvaćeni su nabava skaldištenje te transport materijala i opreme, te svi troškovi režijske naravi kao što su: transport radnika i alata, troškovi dnevnica kao i nabave i ugradnje sitnog priručnog vezno-spojnog materijala kao što su vijci, matice, stopice, žice, stezaljke, sredstva za podmazivanje i zaštitu kontakata, zatim nabava, izrada od PVC materijala raznih natpisnih pločica s karakterističnim podacima i pločice upozorenja, radne i pomoćne skele, autodizalice i sl.
Package 2 | Sports Area | 3.1 Electrical installations |  | Funkcionalna proba kako bi se izvršila mjerenja i ispitivanja i otklonili eventualni nedostaci koji su utvrđeni u tijekom mjerenja i ispitivanja, sastavni su dio jediničnih cijena. Troškovi pripreme, osiguranja osoblja i gradilišta, te osiguranja od štete prema trećim osobama u tijeku građenja i u tijeku ugovorenih zakonskih rokova, jamstva za ispravan i siguran rad građevine sadržani su u jediničnim cijenama. Troškovi primopredaje građevine i otklanjanje nedostataka u ugovorenom i zakonskom jamstvenom roku, također su sadržani u jediničnim cijenama.
Package 2 | Sports Area | 3.1 Electrical installations |  | Kakvoća radova i kakvoća ugrađene opreme treba biti u skladu sa zahtjevima iz projekta, te je potrebno kakvoću dokazati i propisanim ispitivanjima i dokumentima. Prije postavljanja potrebno je predočiti nadzornom inženjeru izjave o sukladnosti za svu opremu.
Package 2 | Sports Area | 3.1 Electrical installations |  | U troškovima opreme i materijala, podrazumijeva se njihova nabavna cijena (uključivo s carinom i porezima), transportni troškovi, svi potrebni prijenosi, utovari i istovari, uskladištenje i čuvanje,montaža prema projektnoj dokumentaciji. Za svu uvoznu opremu potrebno je predočiti certifikate o sukladnosti. Ponuditelji su obavezni prije podnošenja ponude temeljito pregledati građevinu i projektnu dokumentaciju, te procijeniti relevantne činjenice koje utječu na cijenu, kvalitetu i rok završetka radova, budući se naknadni prigovori i zahtjevi za povećanje cijena radi nepoznavanja ili nedovoljnog poznavanja građevine i projektne dokumentacije neće razmatrati.
Package 2 | Sports Area | 3.1 Electrical installations |  | Za sve izvedene radove, ugrađene materijale i opremu, potrebno je u skladu sa propisima ishodovati dokaze o kakvoći (atestna dokumentacija i sl.), koji se bez posebne naknade daju na uvid nadzornom inženjeru, a prilikom primopredaje građevine uručuju investitoru, odnosno krajnjem korisniku.
Package 2 | Sports Area | 3.1 Electrical installations |  | U ponudbenim cijenama mora biti obuhvaćen sav rad, glavni i pomoćni, kao i prateći građevinski radovi, te završne obrade istih, uporaba lakih pokretnih skela, sva potrebna podupiranja, sav unutarnji transport te potrebna zaštita izvedenih radova. Prateća čišćenja tijekom izvođenja radova moraju biti uključena u ponudbenu cijenu. Prije početka radova izvoditelj radova dužan je, u skladu s važećim propisima, osigurati i prijaviti gradilište. Za eventualne štete uzrokovane neodgovornim ili nestručnim radom odgovara izvoditelj radova, te ih je obvezan nadoknaditi investitoru
Package 2 | Sports Area | 3.1 Electrical installations |  | Svi radovi i potrebni materijal moraju se predvidjeti do postizanje pune pogonske gotovosti. Ovi se radovi neće priznavati kao naknadni radovi ukoliko drugačije ne piše u troškovniku.
Package 2 | Sports Area | 3.1 Electrical installations |  | Prije nabavke materijal Izvođač je dužan provjeriti količine materijala na licu mjesta.
Package 2 | Sports Area | 3.1 Electrical installations |  | Izmjene u troškovniku vrijede samo uz pismeno odobrenje nadzornog inženjera i investitora
Package 2 | Sports Area | 3.1 Electrical installations |  | Sheme razvodnih ormara moraju se postaviti sa unutarnje strane vrata ormarića.
Package 2 | Sports Area | 3.1 Electrical installations |  | Sve radove usaglasiti sa glavnim nadzornim inženjerom, elektro nadzornim inženjerom i predstavnikom investitora.
Package 2 | Sports Area | 3.1 Electrical installations |  | PRIPREMNI RADOVI, DEMONTAŽA I RUŠENJE
Package 2 | Sports Area | 3.1 Electrical installations |  | Napomena: Jedinične cijene stavaka sadrže sve potrebne radnje za uklanjanje postojeće elektrotehničke opreme, čišćenje, sortiranje, prijenose, prijevoze, deponiranje, skladištenje i transportiranje na mjesto koje odredi nadzorni inženjer investitora ili investitor.Svi poslovi demontaže u zoni zahvata moraju se izvršiti isključivo u dogovoru sa vlasnikom infrastrukture ili opreme. Pripremni radovi odnose se na postojeće razvodne ormare i postojeću instalaciju u zoni zahvata, priključni ormari, utičnice, stalni priključci, rasvjetna tijela. Postojeća instalacija, kablovi napajani iz razvodnih ormara odspapjaju se s postojećih elemanata i uklanjaju. Gdje nije moguće ukloniti kabel isti se odpsaja s instalacije i sigurno napušta (izoliraju se krajevi na početku i kraju kabela). Postojeći priključni ormari, rasvjetna tijela, wifi stupovi se demontiraju i zbrinjuju na lokaciji investitora.Prije bilo kakvih radnji na instalaciji potrebno je osigurati beznaponsko stanje instalacije.
Package 2 | Sports Area | 3.1 Electrical installations | 3.1.11.55 | Pripremni radovi prije početka gradnje:
Package 2 | Sports Area | 3.1 Electrical installations | 3.1.11.55.A | Održavanje propisanih uvijeta ZNR i osiguranja radilišta za cijelo vrijeme trajanja radova. Ograđivanje, označavanje svih opasnih zona, ispitivanje privremenih instalacija i uređaja i sl. | pa | 1
Package 2 | Sports Area | 3.1 Electrical installations | 3.1.11.55.B | Dobava i montaža gradilišnih elektro ormara sastavljene od jednopolnih i tropolnih priključnica, adekvatnih osigurača i zaštitnih uređaja diferencijalne struje za potrebe privremenog napajanja strojeva i uređaja tijekom trajanja radova. U ovoj stavci predvidjeti sav spojni materijal, potrebni NN kabel za napajanje, troškove izvedbe priključka i ispitivanja. Ormar sa kontrolnim brojilom, trošak struje na teret izvođača radova ukoliko nije drugačije ugovorm dogovoreno. Za svaki gradilišni ormar izvršiti ispitiavnaje od strane ovlaštene ustanove te pribaviti Atest o ispitivanju električne instalacije. | pa | 2
Package 2 | Sports Area | 3.1 Electrical installations | 3.1.11.55.C | Ispitivanje, označavanje i iskolčenje kompletne postojeće NN i EKI mreže u zoni zahvata i točno lociranje svih kabela, kabelske kanalizacije, zdenaca i ostale električne infrastrukture koji prolaze u zoni obuhvata. Naknadne štete pri oštećenju postojećih kabela neće priznavati ukoliko kablovi nisu bili točno locirani. | h | 4
Package 2 | Sports Area | 3.1 Electrical installations | 3.1.11.55.D | Troškovi izlaska na teren predstavnika/vlasnika mreža u zoni zahvata HEP-a i TK operatera radi usaglašavanja radova na njihovim infrastrukturama | h | 1
Package 2 | Sports Area | 3.1 Electrical installations | 3.1.11.55.E | Provjera, uspostavljanje i osiguranje beznaponskog stanja unutar zone obuhvata. Odspajanje glavnih postojećih kablova priključnih ormara, izoliranje, označavanje kabela unutar zone i sl. Isključenje napajanja javne rasvjete i SSRO ormara u TS KAMP PUNAT. | h | 2
Package 2 | Sports Area | 3.1 Electrical installations | 3.1.11.55.F | Pažljiva demontaža postojećih elemenata električne instalacije - priključni ormari, rasvjetni stupovi. NAPOMENA: Demontirana oprema se skladišti kod investitora radi ponovne upotrebe (ukoliko je to želja investitora) na udaljenosti do 10 km. Demontiranu opremu potrebno kvaliteno zaštiti kako se nebi prilokom transporta oštetila. | pa | 1
Package 2 | Sports Area | 3.1 Electrical installations |  | RAZVODNI ORMARI
Package 2 | Sports Area | 3.1 Electrical installations |  | Napomena: U cijeni uračunata dobava , montaža i skladištenje razvodnih ormara. U ovoj stavci bez posebne napomene treba predvidjeti: štemanje, postavljanje, završna obrada oko razdjelnika i spajanje na instalaciju. Naknadni građevinski radovi neće se uvažavati. U izradi ormarića uračunati sav sitni i spojni materijal, bravice, natpise strujnih krugova, oznake karakteristika vrijednosti pojedinih elemenata, postavljanje oznaka na kučište o vrsti zaštite od indirektnog dodira. Sheme razvodnih ormara moraju se postaviti sa unutarnje strane vrata ormarića.
Package 2 | Sports Area | 3.1 Electrical installations | 3.1.11.56 | SSRO R1A/1
Package 2 | Sports Area | 3.1 Electrical installations | 3.1.11.56.A | Dobava, montaža i ugradnja samostojeći razdjelni ormar WORK-ING ili jednako vrijedno. Kućište ormara zajedno sa temeljem izrađeno je od izolacijskog materijala, visokokvalitetnog prešanog poliestera ojačanog staklenim vlaknima sa otpornošću na mehaničke, toplinske i UV utjecaje. Odlikuje ga moderan dizajn modularne izvedbe, sa mogućnošću glatke ili antiplakatne površine izrađen iz dva polja sa montažom i spajanjem, izrađen u skladu sa propisima HEP-a. Predvidjeti 30% više mjesta za eventualno buduće proširenje. -ukupna dimenzija 1120x864x320mm (š,v,d) tipska oznaka SMRO-8 -stupanj mehaničke zaštite IP 54 -mogućnost zaključavanja svakog polja -kabelski prostor je opremljen nosačima za prihvat opreme, rednim stezaljkama, sabirnicama nule i uzemljenja i ostali spojni materijal kom 1 Montaža na ormar: Rucni javljac pozara PIT 92-t kom 1 "Ako izvođač nudi jednakovrijedan proizvod upisati koji: tip/model:____________________ proizvođač:____________________" U ormar se ugrađuje slijedeća oprema: Kompaktni prekidač snage tip A, 3P/25A/50kA, MC1, ukljčujući montažni pribor za sabirni sustav 185mm kom 1 Podnaponski isklopnik za MC1, 208-240V AC, sa 3m kabela kom 1 Kombinirani odvodnik prenapona (tip 1+2), 3+Npe, 25kA kom 1 kWh digitalno brojilo, 3-fazno, 2-tarifno, 80A dir., M-BUS kom 1 M-Bus / Ethernet - Converter kom 1 Ispravljač, 1-fazni ¦ 230/24VDC ¦ 1.5A, montaža na DIN nosač kom 1 NV rastavna pruga vel.2¦400A¦3P¦185mm, odlaz M12 kom 2 NV rastavna pruga vel.00¦160A¦3P¦185mm, odlaz M8 kom 4 NV osigurač vel. 2, 200A/400V AC kom 6 NV osigurač vel. 00, 125A/400V AC kom 3 NV osigurač vel. 00, 80A/400V AC kom 3 NV osigurač vel. 00, 63A/400V AC kom 3 NV osigurač vel. 00, 50A/400V AC kom 3 FID sklopka AMPARO, 40-4-003/AC, 10kA kom 1 Zaštitni prekidač AMPARO 10kA, C 10A, 1-polni kom 9 Zaštitni prekidač AMPARO 10kA, C 16A, 1-polni kom 2 Zaštitni prekidač AMPARO 10kA, C 16A, 3-polni kom 3 LS-FI (KZS), C/16A/30mA, 1P+N, Tip A, G izvedba, 10kA kom 1 Digitalni uklopni sat, dnevni/tjedni program, ASTRO, 1 N/O kom 1 Instalacijski sklopnik 20A ¦ 2 N/O ¦ 230VAC kom 1 Sklopka 1-0-2, 16A, 1 C/O, montaža na DIN nosač kom 1 Bravica sukladno standardu investitora tip kao ASSA ABLOY kom 1 Higrostat - Termostat 0-60°C, 40-90% rH, 1 C/O - 8A (AC240) kom 1 Grijač 15W/65°C, s priklj. stezaljkama, 110-250V AC/DC, IP44 kom 1 Ventilator s filterom, 145x145x70mm, IP54, 19W, 44m³/h kom 1 Izlazni filter za IUKNF2523A, 145x145x26mm, IP54 kom 1 Šuko utičnica, na DIN nosač, s LED indikacijom kom 1 LED rasvjeta za ormare, magnet, 230VAC, s kontaktom za vrata kom 1 Ostali sitni spojni materijal i pribor (kabelski kanali, uvodnice, red. stezaljke, izolatori, sabirnica za izjednačenje potencijala bakar, sabirnice, priključne stezaljke Cu/Steatit M8/, i slično) paušal 1 Ugradnja i montaža kpl 1 | pa | 1
Package 2 | Sports Area | 3.1 Electrical installations |  | Ako izvođač nudi jednakovrijedan proizvod upisati koji: tip/model:____________________ proizvođač:____________________
Package 2 | Sports Area | 3.1 Electrical installations | 3.1.11.57 | SSRO R1A/P
Package 2 | Sports Area | 3.1 Electrical installations | 3.1.11.57.A | Dobava, montaža i ugradnja samostojeći razdjelni ormar WORK-ING ili jednako vrijedno. Kućište ormara zajedno sa temeljem izrađeno je od izolacijskog materijala, visokokvalitetnog prešanog poliestera ojačanog staklenim vlaknima sa otpornošću na mehaničke, toplinske i UV utjecaje. Odlikuje ga moderan dizajn modularne izvedbe, sa mogućnošću glatke ili antiplakatne površine izrađen iz dva polja sa montažom i spajanjem, izrađen u skladu sa propisima HEP-a. Predvidjeti 30% više mjesta za eventualno buduće proširenje. -ukupna dimenzija 1120x864x320mm (š,v,d) tipska oznaka SMRO-8 -stupanj mehaničke zaštite IP 54 -mogućnost zaključavanja svakog polja -kabelski prostor je opremljen nosačima za prihvat opreme, rednim stezaljkama, sabirnicama nule i uzemljenja i ostali spojni materijal kom 1 Montaža na ormar: Rucni javljac pozara PIT 92-t kom 1 "Ako izvođač nudi jednakovrijedan proizvod upisati koji: tip/model:____________________ proizvođač:____________________" U ormar se ugrađuje slijedeća oprema: Kompaktni prekidač snage tip A, 3P/25A/50kA, MC1, ukljčujući montažni pribor za sabirni sustav 185mm kom 1 Podnaponski isklopnik za MC1, 208-240V AC, sa 3m kabela kom 1 Kombinirani odvodnik prenapona (tip 1+2), 3+Npe, 25kA kom 1 kWh digitalno brojilo, 3-fazno, 2-tarifno, 80A dir., M-BUS kom 1 M-Bus / Ethernet - Converter kom 1 Ispravljač, 1-fazni ¦ 230/24VDC ¦ 1.5A, montaža na DIN nosač kom 1 NV rastavna pruga vel.2¦400A¦3P¦185mm, odlaz M12 kom 2 NV rastavna pruga vel.00¦160A¦3P¦185mm, odlaz M8 kom 2 NV osigurač vel. 2, 200A/400V AC kom 6 NV osigurač vel. 00, 125A/400V AC kom 3 NV osigurač vel. 00, 80A/400V AC kom 3 FID sklopka AMPARO, 40-4-003/AC, 10kA kom 1 Zaštitni prekidač AMPARO 10kA, C 10A, 1-polni kom 12 Zaštitni prekidač AMPARO 10kA, C 16A, 1-polni kom 1 Zaštitni prekidač AMPARO 10kA, C 16A, 3-polni kom 1 LS-FI (KZS), C/16A/30mA, 1P+N, Tip A, G izvedba, 10kA kom 1 Digitalni uklopni sat, dnevni/tjedni program, ASTRO, 1 N/O kom 1 Instalacijski sklopnik 25A ¦ 4 N/O ¦ 230V AC kom 1 Instalacijski sklopnik 20A ¦ 2 N/O ¦ 230VAC kom 1 Sklopka 1-0-2, 16A, 1 C/O, montaža na DIN nosač kom 5 Bravica sukladno standardu investitora tip kao ASSA ABLOY kom 1 Higrostat - Termostat 0-60°C, 40-90% rH, 1 C/O - 8A (AC240) kom 1 Grijač 15W/65°C, s priklj. stezaljkama, 110-250V AC/DC, IP44 kom 1 Ventilator s filterom, 145x145x70mm, IP54, 19W, 44m³/h kom 1 Izlazni filter za IUKNF2523A, 145x145x26mm, IP54 kom 1 Šuko utičnica, na DIN nosač, s LED indikacijom kom 1 LED rasvjeta za ormare, magnet, 230VAC, s kontaktom za vrata kom 1 Ostali sitni spojni materijal i pribor (kabelski kanali, uvodnice, red. stezaljke, izolatori, sabirnica za izjednačenje potencijala bakar, sabirnice, priključne stezaljke Cu/Steatit M8/, i slično) paušal 1 Ugradnja i montaža kpl 1 ukupno SSRO R1A/P: kpl 1 | pa | 1
Package 2 | Sports Area | 3.1 Electrical installations |  | Ako izvođač nudi jednakovrijedan proizvod upisati koji: tip/model:____________________ proizvođač:____________________
Package 2 | Sports Area | 3.1 Electrical installations | 3.1.11.58 | SSRO R1A/BOH
Package 2 | Sports Area | 3.1 Electrical installations | 3.1.11.58.A | Dobava, montaža i ugradnja samostojeći razdjelni ormar WORK-ING ili jednako vrijedno. Kućište ormara zajedno sa temeljem izrađeno je od izolacijskog materijala, visokokvalitetnog prešanog poliestera ojačanog staklenim vlaknima sa otpornošću na mehaničke, toplinske i UV utjecaje. Odlikuje ga moderan dizajn modularne izvedbe, sa mogućnošću glatke ili antiplakatne površine izrađen iz dva polja sa montažom i spajanjem, izrađen u skladu sa propisima HEP-a. Predvidjeti 30% više mjesta za eventualno buduće proširenje. -ukupna dimenzija 1120x864x320mm (š,v,d) tipska oznaka SMRO-8 -stupanj mehaničke zaštite IP 54 -mogućnost zaključavanja svakog polja -kabelski prostor je opremljen nosačima za prihvat opreme, rednim stezaljkama, sabirnicama nule i uzemljenja i ostali spojni materijal kom 1 Montaža na ormar: Rucni javljac pozara PIT 92-t kom 1 "Ako izvođač nudi jednakovrijedan proizvod upisati koji: tip/model:____________________ proizvođač:____________________" U ormar se ugrađuje slijedeća oprema: Kompaktni prekidač snage tip A, 3P/25A/50kA, MC1, ukljčujući montažni pribor za sabirni sustav 185mm kom 1 Podnaponski isklopnik za MC1, 208-240V AC, sa 3m kabela kom 1 Kombinirani odvodnik prenapona (tip 1+2), 3+Npe, 25kA kom 1 kWh digitalno brojilo, 3-fazno, 2-tarifno, 80A dir., M-BUS kom 1 M-Bus / Ethernet - Converter kom 1 Ispravljač, 1-fazni ¦ 230/24VDC ¦ 1.5A, montaža na DIN nosač kom 1 NV rastavna pruga vel.00¦160A¦3P¦185mm, odlaz M8 kom 1 NV osigurač vel. 00, 63A/400V AC kom 3 FID sklopka AMPARO, 40-4-003/AC, 10kA kom 1 Zaštitni prekidač AMPARO 10kA, C 10A, 1-polni kom 6 Zaštitni prekidač AMPARO 10kA, C 16A, 1-polni kom 4 Zaštitni prekidač AMPARO 10kA, C 40A, 1-polni kom 4 Zaštitni prekidač AMPARO 10kA, C 16A, 3-polni kom 2 LS-FI (KZS), C/16A/30mA, 1P+N, Tip A, G izvedba, 10kA kom 1 Digitalni uklopni sat, dnevni/tjedni program, ASTRO, 1 N/O kom 1 Instalacijski sklopnik 20A ¦ 2 N/O ¦ 230VAC kom 1 Sklopka 1-0-2, 16A, 1 C/O, montaža na DIN nosač kom 1 Bravica sukladno standardu investitora tip kao ASSA ABLOY kom 1 Higrostat - Termostat 0-60°C, 40-90% rH, 1 C/O - 8A (AC240) kom 1 Grijač 15W/65°C, s priklj. stezaljkama, 110-250V AC/DC, IP44 kom 1 Ventilator s filterom, 145x145x70mm, IP54, 19W, 44m³/h kom 1 Izlazni filter za IUKNF2523A, 145x145x26mm, IP54 kom 1 Šuko utičnica, na DIN nosač, s LED indikacijom kom 1 LED rasvjeta za ormare, magnet, 230VAC, s kontaktom za vrata kom 1 Ostali sitni spojni materijal i pribor (kabelski kanali, uvodnice, red. stezaljke, izolatori, sabirnica za izjednačenje potencijala bakar, sabirnice, priključne stezaljke Cu/Steatit M8/, i slično) paušal 1 Ugradnja i montaža kpl 1 | pa | 1
Package 2 | Sports Area | 3.1 Electrical installations |  | Ako izvođač nudi jednakovrijedan proizvod upisati koji: tip/model:____________________ proizvođač:____________________
Package 2 | Sports Area | 3.1 Electrical installations | 3.1.11.59 | SSRO R1A/I
Package 2 | Sports Area | 3.1 Electrical installations | 3.1.11.59.A | Dobava, montaža i ugradnja samostojeći razdjelni ormar WORK-ING ili jednako vrijedno. Kućište ormara zajedno sa temeljem izrađeno je od izolacijskog materijala, visokokvalitetnog prešanog poliestera ojačanog staklenim vlaknima sa otpornošću na mehaničke, toplinske i UV utjecaje. Odlikuje ga moderan dizajn modularne izvedbe, sa mogućnošću glatke ili antiplakatne površine izrađen iz dva polja sa montažom i spajanjem, izrađen u skladu sa propisima HEP-a. Predvidjeti 30% više mjesta za eventualno buduće proširenje. -ukupna dimenzija 1120x864x320mm (š,v,d) tipska oznaka SMRO-4 -stupanj mehaničke zaštite IP 54 -mogućnost zaključavanja svakog polja -kabelski prostor je opremljen nosačima za prihvat opreme, rednim stezaljkama, sabirnicama nule i uzemljenja i ostali spojni materijal kom 1 Montaža na ormar: Rucni javljac pozara PIT 92-t kom 1 "Ako izvođač nudi jednakovrijedan proizvod upisati koji: tip/model:____________________ proizvođač:____________________" U ormar se ugrađuje slijedeća oprema: Kompaktni prekidač snage tip A, 3P/50A/50kA, MC1, ukljčujući montažni pribor za sabirni sustav 185mm kom 1 Podnaponski isklopnik za MC1, 208-240V AC, sa 3m kabela kom 1 Kombinirani odvodnik prenapona (tip 1+2), 3+Npe, 25kA kom 1 FID sklopka AMPARO, 40-4-003/AC, 10kA kom 1 Zaštitni prekidač AMPARO 10kA, C 10A, 1-polni kom 13 Digitalni uklopni sat, dnevni/tjedni program, ASTRO, 1 N/O kom 1 Instalacijski sklopnik 20A ¦ 2 N/O ¦ 230VAC kom 3 Sklopka 1-0-2, 16A, 1 C/O, montaža na DIN nosač kom 1 Grebenasta sklopka, 0-1/1P/20A, montaža na vrata kom 6 Bravica sukladno standardu investitora tip kao ASSA ABLOY kom 1 Higrostat - Termostat 0-60°C, 40-90% rH, 1 C/O - 8A (AC240) kom 1 Grijač 15W/65°C, s priklj. stezaljkama, 110-250V AC/DC, IP44 kom 1 Ventilator s filterom, 145x145x70mm, IP54, 19W, 44m³/h kom 1 Izlazni filter za IUKNF2523A, 145x145x26mm, IP54 kom 1 Šuko utičnica, na DIN nosač, s LED indikacijom kom 1 LED rasvjeta za ormare, magnet, 230VAC, s kontaktom za vrata kom 1 Ostali sitni spojni materijal i pribor (kabelski kanali, uvodnice, red. stezaljke, izolatori, sabirnica za izjednačenje potencijala bakar, sabirnice, priključne stezaljke Cu/Steatit M8/, i slično) paušal 1 Ugradnja i montaža kpl 1 ukupno SSRO R1A/I: kpl 1 | pa | 1
Package 2 | Sports Area | 3.1 Electrical installations |  | Ako izvođač nudi jednakovrijedan proizvod upisati koji: tip/model:____________________ proizvođač:____________________
Package 2 | Sports Area | 3.1 Electrical installations | 3.1.11.60 | SSRO R2A
Package 2 | Sports Area | 3.1 Electrical installations | 3.1.11.60.A | Dobava, montaža i ugradnja samostojeći razdjelni ormar WORK-ING ili jednako vrijedno. Kućište ormara zajedno sa temeljem izrađeno je od izolacijskog materijala, visokokvalitetnog prešanog poliestera ojačanog staklenim vlaknima sa otpornošću na mehaničke, toplinske i UV utjecaje. Odlikuje ga moderan dizajn modularne izvedbe, sa mogućnošću glatke ili antiplakatne površine izrađen iz dva polja sa montažom i spajanjem, izrađen u skladu sa propisima HEP-a. Predvidjeti 30% više mjesta za eventualno buduće proširenje. -ukupna dimenzija 600x864x320mm (š,v,d) tipska oznaka SMRO-4 -stupanj mehaničke zaštite IP 54 -mogućnost zaključavanja svakog polja -kabelski prostor je opremljen nosačima za prihvat opreme, rednim stezaljkama, sabirnicama nule i uzemljenja i ostali spojni materijal kom 1 Montaža na ormar: Rucni javljac pozara PIT 92-t kom 1 "Ako izvođač nudi jednakovrijedan proizvod upisati koji: tip/model:____________________ proizvođač:____________________" U ormar se ugrađuje slijedeća oprema: Kompaktni prekidač snage tip A, 3P/25A/50kA, MC1, ukljčujući montažni pribor za sabirni sustav 185mm kom 1 Podnaponski isklopnik za MC1, 208-240V AC, sa 3m kabela kom 1 Kombinirani odvodnik prenapona (tip 1+2), 3+Npe, 25kA kom 1 kWh digitalno brojilo, 3-fazno, 2-tarifno, 80A dir., M-BUS kom 1 M-Bus / Ethernet - Converter kom 1 Ispravljač, 1-fazni ¦ 230/24VDC ¦ 1.5A, montaža na DIN nosač kom 1 NV rastavna pruga vel.00¦160A¦3P¦185mm, odlaz M8 kom 1 NV osigurač vel. 00, 63A/400V AC kom 3 FID sklopka AMPARO, 40-4-003/AC, 10kA kom 1 Zaštitni prekidač AMPARO 10kA, C 10A, 1-polni kom 6 Zaštitni prekidač AMPARO 10kA, C 16A, 1-polni kom 3 Digitalni uklopni sat, dnevni/tjedni program, ASTRO, 1 N/O kom 1 Instalacijski sklopnik 20A ¦ 2 N/O ¦ 230VAC kom 1 Sklopka 1-0-2, 16A, 1 C/O, montaža na DIN nosač kom 1 Bravica sukladno standardu investitora tip kao ASSA ABLOY kom 1 Higrostat - Termostat 0-60°C, 40-90% rH, 1 C/O - 8A (AC240) kom 1 Grijač 15W/65°C, s priklj. stezaljkama, 110-250V AC/DC, IP44 kom 1 Ventilator s filterom, 145x145x70mm, IP54, 19W, 44m³/h kom 1 Izlazni filter za IUKNF2523A, 145x145x26mm, IP54 kom 1 Šuko utičnica, na DIN nosač, s LED indikacijom kom 1 LED rasvjeta za ormare, magnet, 230VAC, s kontaktom za vrata kom 1 Ostali sitni spojni materijal i pribor (kabelski kanali, uvodnice, red. stezaljke, izolatori, sabirnica za izjednačenje potencijala bakar, sabirnice, priključne stezaljke Cu/Steatit M8/, i slično) paušal 1 Ugradnja i montaža kpl 1 | pa | 1
Package 2 | Sports Area | 3.1 Electrical installations |  | Ako izvođač nudi jednakovrijedan proizvod upisati koji: tip/model:____________________ proizvođač:____________________
Package 2 | Sports Area | 3.1 Electrical installations |  | ELEKTRIČNI VODOVI, PRIKLJUČCI
Package 2 | Sports Area | 3.1 Electrical installations | 3.1.11.61 | Dobava, polaganje u kabelski kanal u zaštitnu korugiranu PVC-RDC cijev i spajanje kabela komplet sa potrebnim tuljcima, stopicama i oznakama.
Package 2 | Sports Area | 3.1 Electrical installations |  | NAPOMENA: Prije nabave materijala Izvođač je dužan provijeriti točnu količinu na licu mjesta. Rad podrazumjeva uvlačenje kabela u postojeću položenu cijev i spajanje na strani ormara i predajnog mjesta.
Package 2 | Sports Area | 3.1 Electrical installations |  | Električni vodovi GLAVNOG razvoda kampa
Package 2 | Sports Area | 3.1 Electrical installations | 3.1.11.61.A | Dobava, isporuka na gradilište, polaganje i spajanje kabela na strani ormara i potrošača: NN kabel 1,0/0,6kV tipa NAYY 4x185 mm². Linija: TS KAMP PILA > SSRO R1A/1 (ZONA R1A/1) (2x322m) Napomena: dvostruki vod - paralelni rad | m | 644
Package 2 | Sports Area | 3.1 Electrical installations | 3.1.11.61.B | Dobava, isporuka na gradilište, polaganje i spajanje kabela na strani ormara i potrošača: NN kabel 1,0/0,6kV tipa NAYY 4x185 mm². Linija: SSRO R1/1 (ZONA R1A/1) > SSRO R1A/P (2x77m) Napomena: dvostruki vod - paralelni rad | m | 154
Package 2 | Sports Area | 3.1 Electrical installations | 3.1.11.61.C | Dobava, isporuka na gradilište, polaganje i spajanje kabela na strani ormara i potrošača: NN kabel 1,0/0,6kV tipa NAYY 4x50 mm². Linija: SSRO R1A/P (ZONA R1A/1) > SSRO R1/BOH | m | 55
Package 2 | Sports Area | 3.1 Electrical installations | 3.1.11.61.D | Dobava, isporuka na gradilište, polaganje i spajanje kabela na strani ormara i potrošača: NN kabel 1,0/0,6kV tipa FG16OR 5x16 mm². Linija: SSRO R1A/1 > RO-SHOP | m | 65
Package 2 | Sports Area | 3.1 Electrical installations | 3.1.11.61.E | Dobava, isporuka na gradilište, polaganje i spajanje kabela na strani ormara i potrošača: NN kabel 1,0/0,6kV tipa FG16OR 3x6 mm². Linija: SSRO R1A/BOH > RO-BOH1 SSRO R1A/BOH > RO-BOH2 | m | 30
Package 2 | Sports Area | 3.1 Electrical installations | 3.1.11.61.F | Dobava, isporuka na gradilište, polaganje i spajanje kabela na strani ormara i potrošača: NN kabel 1,0/0,6kV tipa FG16OR 3x2,5 mm². Linija: SSRO R1A/1- RASVJETA STUPIĆI SSRO R1A/I- RASVJETA TERENI SSRO R1A/P- RASVJETA STUPOVI PARKING SSRO R1A/P- RASVJETA NADSTREŠNICA PARKING SSRO R12A - RASVJETA TERENI | m | 1355
Package 2 | Sports Area | 3.1 Electrical installations | 3.1.11.62 | Priključci
Package 2 | Sports Area | 3.1 Electrical installations | 3.1.11.62.A | Stalan priključak 1f , spajanje komunikacijskog ormara zone na napajačku letvu unutar ormara | pa | 3
Package 2 | Sports Area | 3.1 Electrical installations |  | IZJEDNAČENJE POTENCIJALA, UZEMLJENJE
Package 2 | Sports Area | 3.1 Electrical installations |  | Sve niže navedene stavke uključuju dobavu, polaganje montažu i spajanje opreme na sustav uzemljenja.Ponuđač ove instalacije zadužen je za spajanje svih metalnih masa elektro i ostale instalacije na sustav uzemljenja. U cijenu je uključeno spajanje svakog modula na sustav uzemljenja.
Package 2 | Sports Area | 3.1 Electrical installations | 3.1.11.63 | Uzemljivači električne instalacije: Na uzemljivač spojiti sve metalne djelove u zoni koji ne pripadaju električnoj instalaciji (Priključni kamp ormari, SSRO ormari,komunikacijski ormari, rasvjetni stupovi viši od 1m, ograde etc.)
Package 2 | Sports Area | 3.1 Electrical installations | 3.1.11.63.A | Dobava, isporuka na gradilište, polaganje i spajanje: Toplo-Pocinčani plosnati vodič - Traka Fe-Zn (za primjenu pod zemljom) FeZn 30 x 3.5 mm | m | 515
Package 2 | Sports Area | 3.1 Electrical installations |  | NAPOMENA: Sve postavljene uzemljivače unutar zone međusobno spojiti.
Package 2 | Sports Area | 3.1 Electrical installations | 3.1.11.64 | Spajanje na uzemljivač primjenom svog spojnog i montažnog pribora (vijci, spojnice, stopice, stezaljka za uzemljenje, za vodiče i plosnate vodiče (za vodiče do 16 mm² i plosnati vodič etc.)). Uzemljenje objekata izvesti na način da se izvan zemlje na odcjepni uzemljivač spojiti stezaljku za uzemljenje te sa iste PF vodićem 16mm2 / ž/z, na kojeg je ugrđena stopica izvršiti uzemljenje objekta. U stavku uračunati 2m vodića,završnu inox stopicu, inox samorezne vijke sa zupčastim podloškama za pričvršćivanje vodiča na metalne mase
Package 2 | Sports Area | 3.1 Electrical installations | 3.1.11.64.A | SSRO ORMARI | Stk | 5
Package 2 | Sports Area | 3.1 Electrical installations | 3.1.11.64.B | RASVJETNI STUPOVI | Stk | 17
Package 2 | Sports Area | 3.1 Electrical installations | 3.1.11.64.C | Ostale metalne mase u zoni, ograde, rukohvati, metalne konstrukcije spremišta etc. | pa | 1
Package 2 | Sports Area | 3.1 Electrical installations | 3.1.11.64.D | Križna spojnica Fe-Zn,DIMENZIJE 6x6cm spoj traka - traka | Stk | 35
Package 2 | Sports Area | 3.1 Electrical installations | 3.1.11.65 | RASVJETA
Package 2 | Sports Area | 3.1 Electrical installations |  | Sve niže navedene stavke uključuju sve potrebne troškove DOBAVE, ISPORUKE NA GRADILIŠTE, MONTAŽE I SPAJANJA rasvjetnih tjela, sav sitni materijal, vijke, hilti mase za sidrenje, priključne kutije, gel mase (IP68) za zaljevanje spoja i sl. U cjenu uračunato sva štemanja, probijanja, izrada nosača i temelja lampi, kao i sav montažni pribor.
Package 2 | Sports Area | 3.1 Electrical installations | 3.1.11.65.A | Dobava, isporuka na gradilište i montaža: Stupno rasvjetno tijelo Tec-Mar 7101.MAGIC/AR cod. 7101AR4320GL, led snage 320W, jačine svijetlosnoga toka 45410Lm, temperature 4000K, stupanj zaštite IP66, mehaničke zaštite IK08, dim 612x163x309mm, oznaka u projektu V1 | Stk | 32
Package 2 | Sports Area | 3.1 Electrical installations | 3.1.11.65.B | Dobava, isporuka na gradilište i montaža: Rasvjetni stup INDI h=12 m, konusni, pocinčani, sa temeljnom pločom, komplet sa prisjednim vijcima, poklopcem, priključnom kutijom i osiguračima | Stk | 14
Package 2 | Sports Area | 3.1 Electrical installations | 3.1.11.65.C | Dobava, isporuka na gradilište i montaža: Stupno rasvjetno tijelo Lumenia Elum 1 cod.12.30.001, led snage 30W, jačine svijetlosnoga toka 2850Lm, temperature 4000K, stupanj zaštite IP66, mehaničke zaštite IK09, dim 660x300mm, oznaka u projektu V2 | Stk | 7
Package 2 | Sports Area | 3.1 Electrical installations | 3.1.11.65.D | Dobava, isporuka na gradilište i montaža: Rasvjetni stup INDI h=6 m, konusni, pocinčani, sa temeljnom pločom, komplet sa prisjednim vijcima, poklopcem, priključnom kutijom i osiguračima | Stk | 4
Package 2 | Sports Area | 3.1 Electrical installations | 3.1.11.65.E | Dobava, isporuka na gradilište i montaža: Stupno rasvjetno tijelo Tec_MAR 7036.POLAR 1/M6 cod. 7036M64050GL, led snage 50W, jačine svijetlosnoga toka 5251Lm, temperature 4000K, stupanj zaštite IP66, mehaničke zaštite IK08, dim 155x45x325mm, oznaka u projektu V3 | Stk | 7
Package 2 | Sports Area | 3.1 Electrical installations | 3.1.11.65.F | Dobava, isporuka na gradilište i montaža: Rasvjetni stup INDI h=6 m, konusni, pocinčani, sa temeljnom pločom, komplet sa prisjednim vijcima, poklopcem, priključnom kutijom i osiguračima | Stk | 1
Package 2 | Sports Area | 3.1 Electrical installations | 3.1.11.65.G | Dobava, isporuka na gradilište i montaža: Nadgradbeno rasvjetno tijelo LineaLight MiniTube cod.92424N00, led snage 16.5W, jačine svijetlosnoga toka 3012Lm, temperature 4000K, stupanj zaštite IP65, mehaničke zaštite IK08, dim Ø18x1781mm, oznaka u projektu V4 Konektor On-Off IP68 cod.98729 kom 38 Početno napajanje cod.99229 kom 38 Nosač cod.98710 kom 76 | Stk | 38
Package 2 | Sports Area | 3.1 Electrical installations | 3.1.11.65.H | Dobava, isporuka na gradilište i montaža: Rasvjetni stupić Platek MicroMenhir cod.4011312, led snage 14W, jačine svijetlosnoga toka 850Lm, temperature 3000K, stupanj zaštite IP65, mehaničke zaštite IK10, dim Ø115x800mm, oznaka u projektu V5 | Stk | 8
Package 2 | Sports Area | 3.1 Electrical installations | 3.1.11.65.I | Izrada temelja rasvjetnih stupova vanjske rasvjete visine h=12m. Temelj stupa prethodno usaglasiti sa proizvođačem odabranih rasvjetnih stupova ukoliko isto nije definirano dimenzije temelja su 110x110x110cm(šxdxv). U cijenu stavke uključiti proširenje i produbljenje kanala, drvenu oplatu, beton C20/25 (cca 1,37 m3), uvodne RDC cijevi ø50 mm (kod betoniranja ugraditi temeljne vijke za fiksiranje lampe prema preporukama proizvođača). Zatrpavanje preostalog prostora oko temelja tamponom. | Stk | 14
Package 2 | Sports Area | 3.1 Electrical installations | 3.1.11.65.J | Izrada temelja rasvjetnih stupova vanjske rasvjete visine h=6 m. Temelj stupa prethodno usaglasiti sa proizvođačem odabranih rasvjetnih stupova ukoliko isto nije definirano dimenzije temelja su 85x85x100cm(šxdxv). U cijenu stavke uključiti proširenje i produbljenje kanala, drvenu oplatu, beton C20/25 (cca 0,72 m3), uvodne RDC cijevi ø50 mm (kod betoniranja ugraditi temeljne vijke za fiksiranje lampe prema preporukama proizvođača). Zatrpavanje preostalog prostora oko temelja tamponom. | Stk | 5
Package 2 | Sports Area | 3.1 Electrical installations | 3.1.11.65.K | Izrada temelja rasvjetnih stupova vanjske rasvjete max. visine h=1,0 m. Temelj stupa prethodno usaglasiti sa proizvođačem odabranih rasvjetnih stupova ukoliko isto nije definirano dimenzije temelja su 40x40x50cm(šxdxv). U cijenu stavke uključiti proširenje i produbljenje kanala, drvenu oplatu, beton C20/25 (cca 0,15 m3), uvodne RDC cijevi ø50 mm (kod betoniranja ugraditi temeljne vijke za fiksiranje lampe prema preporukama proizvođača). Zatrpavanje preostalog prostora oko temelja tamponom. | Stk | 8
Package 2 | Sports Area | 3.1 Electrical installations | 3.1.11.66 | OSTALI RADOVI (ispitivanja, projektna dokumentacija)
Package 2 | Sports Area | 3.1 Electrical installations |  | Ispitivanje instalacija te pribavljanje potrebitih atesta i upustava prema programu kontrole, osiguranja kvalitete i HRN HD 60364-6.
Package 2 | Sports Area | 3.1 Electrical installations |  | - ispitivanje neprekidnosti zaštitnog vodiča, te glavnog i dopunskog izjednačenja potencijala;
Package 2 | Sports Area | 3.1 Electrical installations |  | - ispitivanje otpora izolacije vodiča električne instalacije
Package 2 | Sports Area | 3.1 Electrical installations |  | - ispitivanje i kontrola ispravnosti rada razvodnih uređaja i ploča;
Package 2 | Sports Area | 3.1 Electrical installations |  | - mjerenje otpora uzemljivača
Package 2 | Sports Area | 3.1 Electrical installations |  | - mjerenje impedancije petlje kvara
Package 2 | Sports Area | 3.1 Electrical installations | 3.1.11.66.A | - ispitivanje uzemljnja rasvjetnih stupova, SSRO ormara i MH | pa | 1
Package 2 | Sports Area | 3.1 Electrical installations | 3.1.11.66.B | Izrada geodetskog snimka za vrijeme izvođenja radova prije zatrpavanja kabelskog rova i predaja investitoru prije tehničkog pregleda | pa | 1
Package 2 | Sports Area | 3.1 Electrical installations | 3.1.11.66.C | Priprema dokumentacije za tehnički pregled, primopredaj i puštanje u rad | pa | 1
Package 2 | Sports Area | 3.1 Electrical installations | 3.1.11.66.D | Izrada dokumentacije izvedenog stanja (As Built) u 3 tiskana primjerka i u digitalnom obliku, komplet sa pratećom fotodokumentacijom | pa | 1
Package 2 | Sports Area | 3.2 Water and sewage |  | VIK R1a
Package 2 | Sports Area | 3.2 Water and sewage |  | VIK INFRA
Package 2 | Sports Area | 3.2 Water and sewage |  | VODOVODNA MREŽA - SANITARNA I POŽARNA
Package 2 | Sports Area | 3.2 Water and sewage | 3.2.11.1 | Cijevi PE-100 Dobava, montaža i spajanje VODOVA za DOVOD požarne vode za vanjsku hidrantsku mrežu (do nadzemnih hidranata), komplet s fazonskim komadima. Cjevovodi su od polietilenskih cijevi visoke gustoće PE100 - pehd cijevi za vodu - pekem V cijevi ili jednakovrijedan proizvod, nazivnog tlaka PN = 16,0 bara / SDR 11, prema normama: HRN EN 12201--2:2003, ISO 4427:1996 i DIN 8074:1999. Cijevi su u kolutovima i palicama dužine 6 ili 12 m. Montažu i spajanje izvesti ZAVARIVANJEM i ELEKTROFITINZIMA prema važećim propisima poštivajući preporuku proizvođača cijevi i spojeva. Jediničnom cijenom obuhvaćen je sav potreban spojni (spojnice) materijal. Povećano za 5-7%. Obračun po m' cijevi. (Napomena: Niže navedeni promjer cijevi je vanjski promjer (DN) pa to treba uzeti u obzir pri odabiru cijevi prema unutarnjem promjeru (Ø) u zagradi).
Package 2 | Sports Area | 3.2 Water and sewage | 3.2.11.1.A | PE-100 cijev DN 110 mm (Ø90,0) | m | 37
Package 2 | Sports Area | 3.2 Water and sewage | 3.2.11.1.B | Spojni komad, DN 110 mm | Stk | 8
Package 2 | Sports Area | 3.2 Water and sewage | 3.2.11.1.C | PE koljeno D110/90° | Stk | 3
Package 2 | Sports Area | 3.2 Water and sewage | 3.2.11.1.D | PE koljeno D110/15° | Stk | 1
Package 2 | Sports Area | 3.2 Water and sewage | 3.2.11.1.E | PE Kuglasta slavina D110 | Stk | 2
Package 2 | Sports Area | 3.2 Water and sewage | 3.2.11.2 | Cijevi PE-100 Dobava, montaža i spajanje VODOVA za DOVOD sanitarne - pitke vode. Cjevovodi su od polietilenskih cijevi visoke gustoće PE100 - pehd cijevi za vodu - pekem V cijevi ili jednakovrijedan proizvod, nazivnog tlaka PN12,5 / SDR13,6 prema normama: HRN EN 12201--2:2003, ISO 4427:1996 i DIN 8074:1999. Cijevi su u kolutovima i palicama dužine 6 ili 12m. Montažu i spajanje izvesti ZAVARIVANJEM i ELEKTROFITINZIMA prema važećim propisima poštivajući preporuku proizvođača cijevi i spojeva. Jediničnom cijenom za cijevi obuhvaćen je sav potreban spojni (SPOJNICE) materijal. Povećano za 5-7%. Obračun po m' cijevi. (Napomena: Niže navedeni promjer cijevi je vanjski promjer (DN) pa to treba uzeti u obzir pri odabiru cijevi prema nutarnjem proračunskom promjeru (Ø) u zagradi).
Package 2 | Sports Area | 3.2 Water and sewage | 3.2.11.2.A | PE-100 cijev DN 40 mm (Ø 32 mm) | m | 187
Package 2 | Sports Area | 3.2 Water and sewage | 3.2.11.2.B | PE Kuglasta slavina D40 | Stk | 1
Package 2 | Sports Area | 3.2 Water and sewage | 3.2.11.2.C | Elektro obujmica / odvojak s nožem D40/32 | Stk | 1
Package 2 | Sports Area | 3.2 Water and sewage | 3.2.11.2.D | Elektro obujmica / odvojak s nožem D40/40 | Stk | 1
Package 2 | Sports Area | 3.2 Water and sewage | 3.2.11.3 | Fazonski komadi Dobava, istovar, postava i spajanje spojnih komada od nodularnog lijeva kao DUKTIL za tlačne cjevovode NP 16 bara za interno vodomjerno okno i vanjske hidrante. Predviđeni spojni – fazonski komadi i lukovi prema standardu EN 545. Fazonski komadi i lukovi s naglavcima spajaju se spojem TIP TYT (TYTON), DIN 28603. Fazonski komadi i lukovi s prirubnicama međusobno se spajaju uz korištenje prirubničke brtve od armirane gume, standard EN 1092-2. Predvidjeti 10-15 % više prirubničkih brtva. Fazonski komadi i lukovi trebaju biti iznutra zaštićeni cementnim mortom, a izvana cinkom i bitumenom, standard ISO 4179, ISO 8179. Obračun po komadu.
Package 2 | Sports Area | 3.2 Water and sewage | 3.2.11.3.A | FF -komad, DN 100 mm (L= 300 mm) - za NH | Stk | 1
Package 2 | Sports Area | 3.2 Water and sewage | 3.2.11.3.B | N -komad, DN 100 mm - za NH | Stk | 1
Package 2 | Sports Area | 3.2 Water and sewage | 3.2.11.4 | Lj.ž. vodovodne armature Dobava, istovar, postava i spajanje ljevano-željeznih vodovodnih armatura za NP 16 bara s prirubničkim spojem prema standardu EN 558-1, DIN 2501. Kod armatura predvidjeti sav spojni i brtveni materijal. Obračun po komadu.
Package 2 | Sports Area | 3.2 Water and sewage | 3.2.11.4.A | Ovalni zasun s cestovnom kapom za hidrant DIN 3225 (EV2–06) DN80 mm (PN16) | Stk | 1
Package 2 | Sports Area | 3.2 Water and sewage | 3.2.11.5 | Nadzemni hidrant Dobava, istovar, postava i spajanje NH - nadzemni hidrant DN 100/2200mm prema HRN EN 14384:2007 ili jednakovrijedan (poz. ___) Namjena: pitka voda Nazivni pritisak: do PN 16 bara Ugradbena mjera dubine ugradnje: Rd=1,50 m Dizajn hidranta: kao tip Barok - MIV (V4-11) u crvenoj boji ili jednakovrijedan Na stupu hidranta trebaju biti ugrađene tri (3) spojnice: - na gornjem dijelu dvije spojnice tipa B Ø65mm, prema DIN-u 14318 ili jednakovrijedno. - niže se nalazi spojnica tipa A Ø100mm, prema DIN-u 14319 ili jednakovrijedno. Hidrant treba biti sa prirubničkom spojnicom prema EN 1092-2 (DIN 2501) ili jednakovrijedno. Hidrant treba biti lomljive izvedbe u svom gornjem dijelu. Hidrant treba biti opremljen s automatskim ispustom vode iz nadzemnog tijela hidranta. Obračun po komadu.
Package 2 | Sports Area | 3.2 Water and sewage | 3.2.11.5.A | Ponuditelj može ponuditi samo jednakovrijedan proizvod. Ponuđeni proizvod: Tip: _______________________________ Proizvođač: ________________________ | Stk | 1
Package 2 | Sports Area | 3.2 Water and sewage | 3.2.11.6 | Interni vodomjer Dobava i montaža internog vodomjera za 12,5 bara (u nadležnosti investitora sa BUS sistemom kontrole) tip IKOM ili jednakovrijedan proizvod sa svim potrebnim radnjama i materijalom. Obračun po kom.
Package 2 | Sports Area | 3.2 Water and sewage | 3.2.11.6.A | Interni vodomjer DN 100 mm | Stk | 1
Package 2 | Sports Area | 3.2 Water and sewage | 3.2.11.6.B | Interni vodomjer DN 32 mm | Stk | 1
Package 2 | Sports Area | 3.2 Water and sewage | 3.2.11.6.C | Kontrola i baždarenje vanjskih hidranata Kontrola i baždarenje vanjskih hidranata, obavezno od nadležne ustanove. Obračun po komadu. | Stk | 1
Package 2 | Sports Area | 3.2 Water and sewage | 3.2.11.6.D | Samostojeći hidrantski ormar Dobava i montaža samostojećeg hidrantskog ormara za nadzemni hidrant tip OH-N dimenzija 540 x 1080 x 185 mm (s opremom) sa svim potrebnim radnjama i materijalom. Obračun po kom (Montaža se obavlja pričvršćenjem na betonske stope obrađene u poglavlju – Bet. radovi). | Stk | 1
Package 2 | Sports Area | 3.2 Water and sewage | 3.2.11.6.E | Priključak cjevovoda na postojeću cijev javnog-uličnog vodovoda sa svim potrebnim radnjama i materijalom. Priključak je profila DN 100 mm na postojeću cijev DN 100 mm. Obračun po kom. kompletnog priključka. | Stk | 1
Package 2 | Sports Area | 3.2 Water and sewage | 3.2.11.7 | Tlačna proba Tlačna proba vodovodnih instalacija – cjevovoda prema važećim tehničkim propisima na probni tlak s atestima. Obračun za kompletan razvod.
Package 2 | Sports Area | 3.2 Water and sewage |  | Obavljanje tlačne probe cjevovoda prema normi HRN EN 805 ili jednakovrijedno zajedno s montiranim hidrantima i ogrlicama te otvorenim hidrantskim zasunima. Tlačnu probu izvesti prema važećim tehničkim propisima i uputstvima proizvođača cijevi. Jediničnom cijenom obuhvatiti i dobavu vode za sva ispitivanja. Radove je potrebno izvoditi u dogovoru i u prisustvu nadležne službe VOP-a. U cijenu stavke su uključeni i diferencijalni FF čelični komadi dužine 500mm (2 kom. po tlačnoj probi), promjera cjevovoda koje mora posjedovati montažer, a da bi mogao izvesti tlačnu probu. Diferencijalni komadi su sa blendom u sredini i priključcima 2" i ¾" (sve puta 2) koji omogućuju razdvajanje izgrađenih dionica i onih u izgradnji. Nakon kompletne izvedbe vodovoda diferencijalni komadi se zamjenjuju FFG komadima iste dužine. BESPLATNO KORIŠTENJE VODE S JAVNOG HIDRANTA. V-3/1 DN 100mm; p= 11 bara. Predviđena je jedna tlačna proba. Cijenom stavke obuhvaćeni su svi potrebni radovi, materijali, pomagala i transport za kompletno ispitivanje sve do konačne uspješnosti. Sva višekratna ispitivanja na jednoj dionici neće se posebno priznavati, već svako drugo i daljnje ispitivanje na istoj dionici ide na teret izvođača. Obračun po 1 m' uspješno ispitanog cjevovoda. (Vanjski požarni cjevovod PE DN 110 mm, L= 40,0 m) Ukupno: 1 tlačna proba
Package 2 | Sports Area | 3.2 Water and sewage | 3.2.11.7.A | Tlačna proba cjevovoda požarne vode, komplet. | pa | 1
Package 2 | Sports Area | 3.2 Water and sewage | 3.2.11.7.B | Tlačna proba cjevovoda sanitarne vode, komplet. | pa | 1
Package 2 | Sports Area | 3.2 Water and sewage | 3.2.11.8 | Ispiranje cjevovoda i priprema za dezinfekciju
Package 2 | Sports Area | 3.2 Water and sewage |  | Uspješnost primjene neke od dezinfekcijskih mjera ovisi o prethodno pažljivo provedenom ispiranju. Onečišćenja koja zaostanu u cjevovodu (krpe za čišćenje, alati, male životinje i sl.) mogu tamo ostati i nakon više puta ponovljenog postupka dezinficiranja. Mora se stoga ukloniti uzrok/izvor onečišćenja mikroorganizmima, točnije organski sastojak onečišćenja koji služi kao hrana za mikroorganizme.
Package 2 | Sports Area | 3.2 Water and sewage | 3.2.11.8.A | Cjevovodi se ispiru vodom. Kako bi ispiranje bilo što djelotvornije brzina strujanja vode u cjevovodu mora biti 2 do 3 m/s. Kod malih promjera cijevi to se postiže ispiranjem pomoću hidranata kod cjevovoda velikih promjera potrebno je postaviti dodatna mjesta ispiranja. Postupak ispiranja se provodi s količinom vode koja je 3 do 5 puta veća od volumena cjevovoda koji se ispire. | pa | 1
Package 2 | Sports Area | 3.2 Water and sewage | 3.2.11.9 | Dezinfekcija cjevovoda i vodovodnih instalacija objekata provodi se od strane ovlaštene tvrtke za dezinfekciju
Package 2 | Sports Area | 3.2 Water and sewage |  | Dezinfekcija cjevovoda izvodi se automatskom dozirnom pumpom i otopinom natrijevog hipoklorita 15 – 20 % Dozvoljena koncentracija slobodnog rezidualnog klora u vodovodnoj mreži iznosi maksimalno 0,5 mg/l. Za preventivnu dezinfekciju postiže se koncentracija od 50 mg/l slobodnog rezidualnog klora te se nakon 24 sata vrši neutralizacija deklorirantom i ispiranje na izljevnim mjestima kako bi koncentracija bila do maksimalno dozvoljenih 0,5 mg/l.
Package 2 | Sports Area | 3.2 Water and sewage | 3.2.11.9.A | Dezinfekcija cjevovoda požarne vode, komplet. | pa | 1
Package 2 | Sports Area | 3.2 Water and sewage | 3.2.11.9.B | Dezinfekcija cijevovoda sanitarne vode, komplet. | pa | 1
Package 2 | Sports Area | 3.2 Water and sewage |  | VIK Shop
Package 2 | Sports Area | 3.2 Water and sewage |  | MONTERSKI RADOVI - DOVOD VODE (SANITARNA VODA)
Package 2 | Sports Area | 3.2 Water and sewage | 3.2.11.10 | Dobava i montaža vodovodnih plastičnih ili polipropilenskih cijevi
Package 2 | Sports Area | 3.2 Water and sewage |  | Dobava i montaža vodovodnih plastičnih ili polipropilenskih cijevi sa spajanjem "press" spojnicama za glavni vod hladne vode. Stavka obuhvaća sva potrebna koljena, spojnice, reducir komade, prijelazne komade,potrebne fitinge i ventile, potrebni spojni, brtveni i pričvrsni materijal te izolaciju.
Package 2 | Sports Area | 3.2 Water and sewage |  | Obračun po m1 montirane cijevi.
Package 2 | Sports Area | 3.2 Water and sewage | 3.2.11.10.A | a)Ø 32mm (izvan građevine) | m | 15
Package 2 | Sports Area | 3.2 Water and sewage | 3.2.11.10.B | b)Ø 32mm (unutar građevine): HV+TV | m | 25
Package 2 | Sports Area | 3.2 Water and sewage | 3.2.11.10.C | c)Ø 20mm (unutar građevine): HV+TV | m | 15
Package 2 | Sports Area | 3.2 Water and sewage | 3.2.11.10.D | d) Ø 15mm (unutar građevine): HV+TV | m | 7
Package 2 | Sports Area | 3.2 Water and sewage | 3.2.11.11 | Dobava i montaža slobodno protočnih ventila u zidnim usjecima.
Package 2 | Sports Area | 3.2 Water and sewage |  | Stavka uključuje i ugradnju niklovanih kapa i rozeta te sav ostali potreban materijal i rad.
Package 2 | Sports Area | 3.2 Water and sewage | 3.2.11.11.A | a) Ø 32 mm | Stk | 3
Package 2 | Sports Area | 3.2 Water and sewage | 3.2.11.11.B | b) Ø 20 mm | Stk | 3
Package 2 | Sports Area | 3.2 Water and sewage | 3.2.11.12 | Sitni montažni pribor
Package 2 | Sports Area | 3.2 Water and sewage |  | Stavka uključuje nabavu, dobavu i montažu sitnog montažnog pribora kao što su vijci, proturne cijevi, čepovi, konzole cjevovoda i oslonci, obujmice i slično.
Package 2 | Sports Area | 3.2 Water and sewage | 3.2.11.12.A | Obračun paušalno. | pa | 1
Package 2 | Sports Area | 3.2 Water and sewage | 3.2.11.13 | Izrada spoja vodovodne instalacije zgrade na vodovodnu instalaciju kampa.
Package 2 | Sports Area | 3.2 Water and sewage |  | U stavku je uključen sav potreban rad i materijal i svi fazonski komadi. Stavkom obuhvaćen sav rad i materijal do kompletno izvedenog priključka do potpune funkcionalnosti.
Package 2 | Sports Area | 3.2 Water and sewage |  | Obračun po izvedenom spoju.
Package 2 | Sports Area | 3.2 Water and sewage | 3.2.11.13.A | spoj sanitarne instalacije | Stk | 1
Package 2 | Sports Area | 3.2 Water and sewage | 3.2.11.14 | Ispitivanje vodovodne mreže na vodonepropusnost nakon završene montaže.
Package 2 | Sports Area | 3.2 Water and sewage |  | Ispitivanje vršiti pod tlakom od 12 bara u trajanju od 24h.
Package 2 | Sports Area | 3.2 Water and sewage | 3.2.11.14.A | Obračun po m1 | m | 62
Package 2 | Sports Area | 3.2 Water and sewage | 3.2.11.15 | Dezinficiranje vodovodne mreže prije puštanja u pogon.
Package 2 | Sports Area | 3.2 Water and sewage |  | Dezinfekcija kompletne ugrađene vodovodne mreže. Dezinfekciju izvesti prema pravilima struke i HR normama. U cijenu je uključena i tekućina potrebna za dezinficiranje mreže.
Package 2 | Sports Area | 3.2 Water and sewage | 3.2.11.15.A | Obračun po m1 | m | 62
Package 2 | Sports Area | 3.2 Water and sewage | 3.2.11.16 | Mikrobiološko ispitivanje vode
Package 2 | Sports Area | 3.2 Water and sewage |  | Mikrobiološko ispitivanje vode uz predočenje atesta sa laboratorijskim pretragama za tehnički pregled. Stavka uključuje uzimanje uzoraka i vršenje mikrobiološkog ispitivanja kakvoće vode na svim novoizvedenim priključcima. Ispitivanje mora biti vršeno od strane ovlaštenog tijela za ispitivanje.
Package 2 | Sports Area | 3.2 Water and sewage | 3.2.11.16.A | Obračun po komadu izvedenog ispitivanja uključivo izradu izvještaja. | Stk | 1
Package 2 | Sports Area | 3.2 Water and sewage |  | MONTERSKI RADOVI - ODVOD VODE (FEKALNA I OBORINSKA ODVODNJA)
Package 2 | Sports Area | 3.2 Water and sewage | 3.2.11.17 | Dobava, doprema na gradilište i montaža PVC ili PP kanalizacijskih cijevi (ili jednakovrijedne) za odvodnju otpadnih (fekalnih i oborinskih) voda u terenu predmetne parcele
Package 2 | Sports Area | 3.2 Water and sewage |  | Cijevi su međusobno spajane originalnim kolčacima s gumenim brtvama, uključivo s potrebnim fazonskim komadima, uključivo potrebnim pričvrsnim materijalom, te sav sitni i spojni materijal i svim pomoćnim materijalom. U cijenu je uključena nabava cijevi, transport do gradilišta, interni transport na gradilištu uzduž rova, spuštanje u rov, montaža te geodetska nivelacija cjevovoda.
Package 2 | Sports Area | 3.2 Water and sewage | 3.2.11.18 | Obračun po m1 montirane cijevi.
Package 2 | Sports Area | 3.2 Water and sewage | 3.2.11.18.A | a) Ø 160 - fekalna | m | 15
Package 2 | Sports Area | 3.2 Water and sewage | 3.2.11.19 | Dobava, doprema na gradilište i montaža RAU-PP (ili jednakovrijedne) kanalizacijskih cijevi po podu, stropu i u šlicevima zidova
Package 2 | Sports Area | 3.2 Water and sewage |  | Kanalizacijske cijevi su izrađene sukladno HRN EN 1519-1:2004, s trajno vodotijesnim spajanjem sučeonim varenjem ili elektrovarnim spojnicama,za vertikale i horizontalni razvod te priključke sanitarnih predmeta.Stavka uključuje originalne spojnice i potreban pričvrsni i ovjesni pribor, revizije, manžete na prolazu kroz zidove protupožarnih zona, sav rad i materijal.
Package 2 | Sports Area | 3.2 Water and sewage | 3.2.11.20 | Obračun po m1 montirane cijevi.
Package 2 | Sports Area | 3.2 Water and sewage | 3.2.11.20.A | a) Ø 50 | m | 10
Package 2 | Sports Area | 3.2 Water and sewage | 3.2.11.20.B | b) Ø 110 (kanalizacija - odzračna) | m | 8
Package 2 | Sports Area | 3.2 Water and sewage | 3.2.11.21 | Dobava i montaža ventilacijske kape na završetku odzračne kanalizacijske vertikale na krovu za odzračivanje fekalne kanalizacije.
Package 2 | Sports Area | 3.2 Water and sewage |  | Obračun po kom | Stk | 1
Package 2 | Sports Area | 3.2 Water and sewage | 3.2.11.22 | Ispitivanje kanalizacijske mreže ( fekalne ) na nepropusnost.
Package 2 | Sports Area | 3.2 Water and sewage | 3.2.11.23 | Ispitivanje je potrebno izvršiti prije zaziđivanja šliceva i zatrpavanja kanala.
Package 2 | Sports Area | 3.2 Water and sewage | 3.2.11.23.A | Obračun po komadu izvedenog ispitivanja uključivo izradu izvještaja. | Stk | 1
Package 2 | Sports Area | 3.2 Water and sewage |  | VIK BOH
Package 2 | Sports Area | 3.2 Water and sewage |  | MONTERSKI RADOVI - DOVOD VODE (SANITARNA VODA)
Package 2 | Sports Area | 3.2 Water and sewage | 3.2.11.24 | Dobava i montaža vodovodnih plastičnih ili polipropilenskih cijevi
Package 2 | Sports Area | 3.2 Water and sewage |  | Dobava i montaža vodovodnih plastičnih ili polipropilenskih cijevi sa spajanjem "press" spojnicama za glavni vod hladne vode. Stavka obuhvaća sva potrebna koljena, spojnice, reducir komade, prijelazne komade,potrebne fitinge i ventile, potrebni spojni, brtveni i pričvrsni materijal te izolaciju.
Package 2 | Sports Area | 3.2 Water and sewage |  | Obračun po m1 montirane cijevi.
Package 2 | Sports Area | 3.2 Water and sewage | 3.2.11.24.A | a)Ø 32mm (izvan građevine) | m | 15
Package 2 | Sports Area | 3.2 Water and sewage | 3.2.11.24.B | b)Ø 32mm (unutar građevine): HV+TV | m | 15
Package 2 | Sports Area | 3.2 Water and sewage | 3.2.11.24.C | c) Ø 20mm (unutar građevine): HV+TV | m | 35
Package 2 | Sports Area | 3.2 Water and sewage | 3.2.11.25 | Dobava i montaža slobodno protočnih ventila u zidnim usjecima.
Package 2 | Sports Area | 3.2 Water and sewage |  | Stavka uključuje i ugradnju niklovanih kapa i rozeta te sav ostali potreban materijal i rad.
Package 2 | Sports Area | 3.2 Water and sewage | 3.2.11.25.A | a) Ø 20 mm | Stk | 3
Package 2 | Sports Area | 3.2 Water and sewage | 3.2.11.26 | Sitni montažni pribor
Package 2 | Sports Area | 3.2 Water and sewage |  | Stavka uključuje nabavu, dobavu i montažu sitnog montažnog pribora kao što su vijci, proturne cijevi, čepovi, konzole cjevovoda i oslonci, obujmice i slično.
Package 2 | Sports Area | 3.2 Water and sewage | 3.2.11.26.A | Obračun paušalno. | pa | 1
Package 2 | Sports Area | 3.2 Water and sewage | 3.2.11.27 | Izrada spoja vodovodne instalacije zgrade na vodovodnu instalaciju kampa.
Package 2 | Sports Area | 3.2 Water and sewage |  | U stavku je uključen sav potreban rad i materijal i svi fazonski komadi. Stavkom obuhvaćen sav rad i materijal do kompletno izvedenog priključka do potpune funkcionalnosti.
Package 2 | Sports Area | 3.2 Water and sewage | 3.2.11.28 | Obračun po izvedenom spoju.
Package 2 | Sports Area | 3.2 Water and sewage | 3.2.11.28.A | spoj sanitarne instalacije | Stk | 1
Package 2 | Sports Area | 3.2 Water and sewage | 3.2.11.29 | Ispitivanje vodovodne mreže na vodonepropusnost nakon završene montaže.
Package 2 | Sports Area | 3.2 Water and sewage |  | Ispitivanje vršiti pod tlakom od 12 bara u trajanju od 24h.
Package 2 | Sports Area | 3.2 Water and sewage | 3.2.11.29.A | Obračun po m1 | m | 65
Package 2 | Sports Area | 3.2 Water and sewage | 3.2.11.30 | Dezinficiranje vodovodne mreže prije puštanja u pogon.
Package 2 | Sports Area | 3.2 Water and sewage |  | Dezinfekcija kompletne ugrađene vodovodne mreže. Dezinfekciju izvesti prema pravilima struke i HR normama. U cijenu je uključena i tekućina potrebna za dezinficiranje mreže.
Package 2 | Sports Area | 3.2 Water and sewage | 3.2.11.30.A | Obračun po m1 | m | 65
Package 2 | Sports Area | 3.2 Water and sewage | 3.2.11.31 | Mikrobiološko ispitivanje vode
Package 2 | Sports Area | 3.2 Water and sewage |  | Mikrobiološko ispitivanje vode uz predočenje atesta sa laboratorijskim pretragama za tehnički pregled. Stavka uključuje uzimanje uzoraka i vršenje mikrobiološkog ispitivanja kakvoće vode na svim novoizvedenim priključcima. Ispitivanje mora biti vršeno od strane ovlaštenog tijela za ispitivanje.
Package 2 | Sports Area | 3.2 Water and sewage | 3.2.11.31.A | Obračun po komadu izvedenog ispitivanja uključivo izradu izvještaja. | Stk | 1
Package 2 | Sports Area | 3.2 Water and sewage |  | MONTERSKI RADOVI - ODVOD VODE (FEKALNA I OBORINSKA ODVODNJA)
Package 2 | Sports Area | 3.2 Water and sewage | 3.2.11.32 | Dobava, doprema na gradilište i montaža PVC ili PP kanalizacijskih cijevi (ili jednakovrijedne) za odvodnju otpadnih (fekalnih i oborinskih) voda u terenu predmetne parcele
Package 2 | Sports Area | 3.2 Water and sewage |  | Cijevi su međusobno spajane originalnim kolčacima s gumenim brtvama, uključivo s potrebnim fazonskim komadima, uključivo potrebnim pričvrsnim materijalom, te sav sitni i spojni materijal i svim pomoćnim materijalom. U cijenu je uključena nabava cijevi, transport do gradilišta, interni transport na gradilištu uzduž rova, spuštanje u rov, montaža te geodetska nivelacija cjevovoda.
Package 2 | Sports Area | 3.2 Water and sewage |  | Obračun po m1 montirane cijevi.
Package 2 | Sports Area | 3.2 Water and sewage | 3.2.11.32.A | a) Ø 160 - fekalna | m | 18
Package 2 | Sports Area | 3.2 Water and sewage | 3.2.11.32.B | a) Ø 160 - oborinska | m | 10
Package 2 | Sports Area | 3.2 Water and sewage | 3.2.11.33 | Dobava, doprema na gradilište i montaža RAU-PP (ili jednakovrijedne) kanalizacijskih cijevi po podu, stropu i u šlicevima zidova
Package 2 | Sports Area | 3.2 Water and sewage |  | Kanalizacijske cijevi su izrađene sukladno HRN EN 1519-1:2004, s trajno vodotijesnim spajanjem sučeonim varenjem ili elektrovarnim spojnicama,za vertikale i horizontalni razvod te priključke sanitarnih predmeta.Stavka uključuje originalne spojnice i potreban pričvrsni i ovjesni pribor, revizije, manžete na prolazu kroz zidove protupožarnih zona, sav rad i materijal.
Package 2 | Sports Area | 3.2 Water and sewage |  | Obračun po m1 montirane cijevi.
Package 2 | Sports Area | 3.2 Water and sewage | 3.2.11.33.A | a) Ø 50 | m | 10
Package 2 | Sports Area | 3.2 Water and sewage | 3.2.11.33.B | b) Ø 110 | m | 6
Package 2 | Sports Area | 3.2 Water and sewage | 3.2.11.33.C | c) Ø 110 (oborinska vertikala u zidu) | m | 5
Package 2 | Sports Area | 3.2 Water and sewage | 3.2.11.34 | Dobava i montaža ventilacijske kape na završetku odzračne kanalizacijske vertikale na krovu za odzračivanje fekalne kanalizacije.
Package 2 | Sports Area | 3.2 Water and sewage | 3.2.11.34.A | Obračun po kom | Stk | 1
Package 2 | Sports Area | 3.2 Water and sewage | 3.2.11.35 | Dobava, ugradnja i puštanje u pogon tipske crpne stanice
Package 2 | Sports Area | 3.2 Water and sewage |  | Kompaktna podzemna crpna stanica predviđena je za vertikalni ukop sa svom potrebnom opremom. Stanica je izrađena iz poliestera (GRP) i monolitne je izvedbe s poliesterskim dnom i poliesterskim pokrovom koji je otporan na UV zračenje, za ugradnju ispod prometne površine. Na pokrovu se nalazi poklopac, ventilacijska cijev DN100 i rukohvat, sve od nehrđajućeg čelika AISI 304. Na dnu stanice se nalazi prsten na koji se pričvršćuju spojnice (anker vijci) za spoj na temeljnu betonsku ploču. (Broj spojnica ovisi o dubini i promjeru crpne stanice.) Temeljnu betonsku ploču potrebno je dimenzionirati da djeluje kao uteg za svladavanje sile uzgona s pretpostavkom da je razina podzemne vode na koti terena. Dno precrpnog okna je posebno hidraulički oblikovano sa zakošenom kinetom. Crpna stanica je izrađena prema normi HRN EN 12050-1. Unutrašnji tlačni cjevovod je izrađen iz INOX materijala AISI 304 sa INOX AISI 304 letećim prirubnicama. Crpna stanica je promjera 1800 mm i visina 2700 mm. Crpke se polažu na lijevano željezne automatske spojke DN80. Na tlačnim DN80 cjevovodima nalazi se zasun DN80 iz lijevanog željeza s epoxy premazom, te nepovratni ventil DN80 iz lijevanog željeza s epoxy premazom. Na tlačnom cjevovodu crpne stanice nalazi se priključak za pražnjenje DN80 sa zasunom iz lijevanog željeza s epoxy premazom s produženim vratilom za manipulaciju bez potrebe ulaska u okno. Također na tlačnom cjevovodu nalazi se i priključak za ispiranje DN80 sa zasunom iz lijevanog željeza s epoxy premazom i STORZ spojnicom u blizini poklopca. U crpnom oknu se nalaze i INOX AISI 304 vodilice. Svi vijci i matice su iz INOX AISI 316 materijala. S vanjske strane nalazi se D160 otvor za spoj PVC gravitacijskog cjevovoda i INOX AISI 304 DN80 prirubnički spoj za tlačni cjevovod. Na ulazu gravitacijskog cjevovoda u crpnu stanicu postavljen je deflektor mlaza od INOX AISI 304 materijala. Crpna stanica je opremljena ljestvama sa sigurnosnom vodilicom, koje vode do dna okna, sve od nehrđajućeg čelika AISI 304. Unutar crpne stanice nalazi se i pomični podest iz nehrđajućeg čelika AISI 304. Crpna stanica je opremljena i priključkom za ulaz kabela PVC D75.
Package 2 | Sports Area | 3.2 Water and sewage |  | UPRAVLJANJE: Samostojeći upravljački razvodni ormar za vanjsku ugradnju i lokalna automatika crpki je smještena u poliesterskom ormaru IP66 sa dvostrukim vratima, krovom, postoljem i bravicom za zaključavanje za rad 2 crpke. CRPKA Potopna kanalizacijska crpka u mokroj izvedbi. Crpka je dizajnirana za rad s prekidom i stalan rad u mokroj ugradnji (jedna radna + jedna rezervna crpka (1+1)
Package 2 | Sports Area | 3.2 Water and sewage | 3.2.11.35.A | Obračun po kom | Stk | 1
Package 2 | Sports Area | 3.2 Water and sewage | 3.2.11.36 | Dobava i montaža krovnog slivnika za odvodnju oborinskih voda sa krova
Package 2 | Sports Area | 3.2 Water and sewage |  | Krovni slivnik je tip kao ACO SPIN krovni slivnik iz nehrđajućeg čelika AISI 304, s prirubnicom za uklještenje hidroizolacije promjera 332 mm, bez sifona, visine 370 mm s procjednim kanalima i vertikalnim odvodom DN70. Perforirana plastična rešetka visine 110 mm. Stavka uključuje sav potreban materijal i rad.
Package 2 | Sports Area | 3.2 Water and sewage | 3.2.11.36.A | Obračun po kom ugrađenog slivnika. | Stk | 2
Package 2 | Sports Area | 3.2 Water and sewage | 3.2.11.37 | Ispitivanje kanalizacijske mreže ( fekalne ) na nepropusnost.
Package 2 | Sports Area | 3.2 Water and sewage |  | Ispitivanje je potrebno izvršiti prije zaziđivanja šliceva i zatrpavanja kanala.
Package 2 | Sports Area | 3.2 Water and sewage | 3.2.11.37.A | Obračun po komadu izvedenog ispitivanja uključivo izradu izvještaja. | Stk | 1
Package 2 | Sports Area | 3.2 Water and sewage | 3.2.11.38 | Dobva i montaža top sifona u sanitarijama.
Package 2 | Sports Area | 3.2 Water and sewage |  | Polipropilenski top sifon s "primus" sifonom, s protukliznom INOX četvrtastom pokrovnom pločom dimenzija 150x150 mm s rešetkom i odvodom.
Package 2 | Sports Area | 3.2 Water and sewage | 3.2.11.38.A | Obračun po komadu. | Stk | 2
Package 2 | Sports Area | 3.2 Water and sewage | 3.2.11.39 | Dobva i montaža top sifona kao ACO FHD slivnik 142 DN70 horizontalni, sa prirubnicom za plitku HI.
Package 2 | Sports Area | 3.2 Water and sewage |  | Dobava i montaža ACO FHD 142 higijenskog industrijskog slivnika, izrađenog prema HRN EN 1253 iz nehrđajućeg čelika 1.4301(AISI 304) sa horizontalnim izlijevom DN 70, protok 1,6-2,0 l/sec, sa izvadivim zaporom za miris (sifonom), promjera tijela 142mm sa prirubnicom za prihvat plitke hidroizolacije. Sve površine izvedene u padu prema izlijevu, svi radijusi veći od 3mm radi čišćenja, svi varovi izvedeni čeono bez preklopa prema najvišim EHEDG higijenskim standardima. Završna obrada materijala pikopasivizacija radi dugotrajnosti i veće otpornosti na koroziju.
Package 2 | Sports Area | 3.2 Water and sewage |  | Obračun po komadu.
Package 2 | Sports Area | 3.2 Water and sewage | 3.2.11.39.A | rešetka 200x200mm | Stk | 2
Package 2 | Sports Area | 3.2 Water and sewage |  | VIK pranje pasa
Package 2 | Sports Area | 3.2 Water and sewage |  | MONTERSKI RADOVI - DOVOD VODE (SANITARNA VODA)
Package 2 | Sports Area | 3.2 Water and sewage | 3.2.11.40 | Dobava i montaža vodovodnih plastičnih ili polipropilenskih cijevi
Package 2 | Sports Area | 3.2 Water and sewage |  | Dobava i montaža vodovodnih plastičnih ili polipropilenskih cijevi sa spajanjem "press" spojnicama za glavni vod hladne vode. Stavka obuhvaća sva potrebna koljena, spojnice, reducir komade, prijelazne komade,potrebne fitinge i ventile, potrebni spojni, brtveni i pričvrsni materijal te izolaciju.
Package 2 | Sports Area | 3.2 Water and sewage |  | Obračun po m1 montirane cijevi.
Package 2 | Sports Area | 3.2 Water and sewage | 3.2.11.40.A | a)Ø 20mm (izvan građevine) | m | 10
Package 2 | Sports Area | 3.2 Water and sewage | 3.2.11.41 | Dobava i montaža slobodno protočnih ventila u zidnim usjecima.
Package 2 | Sports Area | 3.2 Water and sewage |  | Stavka uključuje i ugradnju niklovanih kapa i rozeta te sav ostali potreban materijal i rad.
Package 2 | Sports Area | 3.2 Water and sewage | 3.2.11.41.A | a) Ø 20 mm | Stk | 1
Package 2 | Sports Area | 3.2 Water and sewage | 3.2.11.42 | Sitni montažni pribor
Package 2 | Sports Area | 3.2 Water and sewage |  | Stavka uključuje nabavu, dobavu i montažu sitnog montažnog pribora kao što su vijci, proturne cijevi, čepovi, konzole cjevovoda i oslonci, obujmice i slično.
Package 2 | Sports Area | 3.2 Water and sewage | 3.2.11.42.A | Obračun paušalno. | pa | 1
Package 2 | Sports Area | 3.2 Water and sewage | 3.2.11.43 | Ispitivanje vodovodne mreže na vodonepropusnost nakon završene montaže.
Package 2 | Sports Area | 3.2 Water and sewage |  | Ispitivanje vršiti pod tlakom od 12 bara u trajanju od 24h.
Package 2 | Sports Area | 3.2 Water and sewage | 3.2.11.43.A | Obračun po m1 | m | 10
Package 2 | Sports Area | 3.2 Water and sewage | 3.2.11.44 | Dezinficiranje vodovodne mreže prije puštanja u pogon.
Package 2 | Sports Area | 3.2 Water and sewage |  | Dezinfekcija kompletne ugrađene vodovodne mreže. Dezinfekciju izvesti prema pravilima struke i HR normama. U cijenu je uključena i tekućina potrebna za dezinficiranje mreže.
Package 2 | Sports Area | 3.2 Water and sewage | 3.2.11.44.A | Obračun po m1 | m | 10
Package 2 | Sports Area | 3.2 Water and sewage | 3.2.11.45 | Mikrobiološko ispitivanje vode
Package 2 | Sports Area | 3.2 Water and sewage |  | Mikrobiološko ispitivanje vode uz predočenje atesta sa laboratorijskim pretragama za tehnički pregled. Stavka uključuje uzimanje uzoraka i vršenje mikrobiološkog ispitivanja kakvoće vode na svim novoizvedenim priključcima. Ispitivanje mora biti vršeno od strane ovlaštenog tijela za ispitivanje.
Package 2 | Sports Area | 3.2 Water and sewage | 3.2.11.45.A | Obračun po komadu izvedenog ispitivanja uključivo izradu izvještaja. | Stk | 1
Package 2 | Sports Area | 3.2 Water and sewage |  | MONTERSKI RADOVI - ODVOD VODE (FEKALNA ODVODNJA)
Package 2 | Sports Area | 3.2 Water and sewage | 3.2.11.46 | Dobava, doprema na gradilište i montaža PVC ili PP kanalizacijskih cijevi (ili jednakovrijedne) za odvodnju otpadnih (fekalnih i oborinskih) voda u terenu predmetne parcele
Package 2 | Sports Area | 3.2 Water and sewage |  | Cijevi su međusobno spajane originalnim kolčacima s gumenim brtvama, uključivo s potrebnim fazonskim komadima, uključivo potrebnim pričvrsnim materijalom, te sav sitni i spojni materijal i svim pomoćnim materijalom. U cijenu je uključena nabava cijevi, transport do gradilišta, interni transport na gradilištu uzduž rova, spuštanje u rov, montaža te geodetska nivelacija cjevovoda.
Package 2 | Sports Area | 3.2 Water and sewage |  | Obračun po m1 montirane cijevi.
Package 2 | Sports Area | 3.2 Water and sewage | 3.2.11.46.A | a) Ø 160 - fekalna | m | 25
Package 2 | Sports Area | 3.2 Water and sewage | 3.2.11.47 | Dobava, doprema na gradilište i montaža RAU-PP (ili jednakovrijedne) kanalizacijskih cijevi po podu, stropu i u šlicevima zidova
Package 2 | Sports Area | 3.2 Water and sewage |  | Kanalizacijske cijevi su izrađene sukladno HRN EN 1519-1:2004, s trajno vodotijesnim spajanjem sučeonim varenjem ili elektrovarnim spojnicama,za vertikale i horizontalni razvod te priključke sanitarnih predmeta.Stavka uključuje originalne spojnice i potreban pričvrsni i ovjesni pribor, revizije, manžete na prolazu kroz zidove protupožarnih zona, sav rad i materijal.
Package 2 | Sports Area | 3.2 Water and sewage |  | Obračun po m1 montirane cijevi.
Package 2 | Sports Area | 3.2 Water and sewage | 3.2.11.47.A | a) Ø 110 (kanalizacija ) | m | 2
Package 2 | Sports Area | 3.2 Water and sewage | 3.2.11.48 | Ispitivanje kanalizacijske mreže ( fekalne ) na nepropusnost.
Package 2 | Sports Area | 3.2 Water and sewage |  | Ispitivanje je potrebno izvršiti prije zaziđivanja šliceva i zatrpavanja kanala.
Package 2 | Sports Area | 3.2 Water and sewage | 3.2.11.48.A | Obračun po komadu izvedenog ispitivanja uključivo izradu izvještaja. | Stk | 1
Package 2 | Sports Area | 3.3 HVAC |  | STROJARSKE INSTALACIJE
Package 2 | Sports Area | 3.3 HVAC |  | VENTILACIJA
Package 2 | Sports Area | 3.3 HVAC | 3.3.11.1 | Dobava i ugradnja odisinog ventilatora
Package 2 | Sports Area | 3.3 HVAC | 3.3.11.1.A | Odsisni ventilator Protok zraka: 165 m3//h, Pad tlaka: 460 Pa (nominalni uvjeti) Elek. Podaci: 230 V/50 Hz, Snaga motora: 103 W Zvučni tlak: 58 dB(A) Priključak: 125 mm Proizvod kao: RUCK, Tip: RS 125 EC | Stk | 4
Package 2 | Sports Area | 3.3 HVAC | 3.3.11.2 | Dobava i ugradnja odisinog ventilatora
Package 2 | Sports Area | 3.3 HVAC | 3.3.11.2.A | Odsisni ventilator Protok zraka: 300 m3//h, Pad tlaka: 420 Pa (nominalni uvjeti) Elek. Podaci: 230 V/50 Hz, Snaga motora: 104 W Zvučni tlak: 59 dB(A) Priključak: 150 mm Proizvod kao: RUCK, Tip: RS 150 EC | Stk | 2
Package 2 | Sports Area | 3.3 HVAC | 3.3.11.3 | Dobava i ugradnja cijevnog razvoda za ventilaciju. Stavka uključuje spojni i ovjesni materijal
Package 2 | Sports Area | 3.3 HVAC | 3.3.11.3.A | Spiro cijev d100 | m | 8
Package 2 | Sports Area | 3.3 HVAC | 3.3.11.3.B | Spiro cijev d125 | m | 6
Package 2 | Sports Area | 3.3 HVAC | 3.3.11.3.C | Spiro cijev d150 | m | 3
Package 2 | Sports Area | 3.3 HVAC | 3.3.11.3.D | Spiro cijev d160 | m | 2
Package 2 | Sports Area | 3.3 HVAC | 3.3.11.4 | Dobava i ugradnja fitinga za ventilaciju. Stavka uključuje spojni i ovjesni materijal
Package 2 | Sports Area | 3.3 HVAC | 3.3.11.4.A | spiro redukcija d125-d100 | Stk | 7
Package 2 | Sports Area | 3.3 HVAC | 3.3.11.4.B | spiro redukcija d150-d125 | Stk | 2
Package 2 | Sports Area | 3.3 HVAC | 3.3.11.4.C | spiro redukcija d160-d150 | Stk | 2
Package 2 | Sports Area | 3.3 HVAC | 3.3.11.4.D | spiro koljeno 90° d100 | Stk | 7
Package 2 | Sports Area | 3.3 HVAC | 3.3.11.4.E | spiro koljeno 90° d125 | Stk | 4
Package 2 | Sports Area | 3.3 HVAC | 3.3.11.4.F | spiro koljeno 90° d160 | Stk | 2
Package 2 | Sports Area | 3.3 HVAC | 3.3.11.4.G | spiro t komad 100 | Stk | 3
Package 2 | Sports Area | 3.3 HVAC | 3.3.11.4.H | spiro t komad 125 | Stk | 3
Package 2 | Sports Area | 3.3 HVAC | 3.3.11.4.I | spiro t komad 150 | Stk | 1
Package 2 | Sports Area | 3.3 HVAC | 3.3.11.4.J | Protukišna kapa d125 | Stk | 4
Package 2 | Sports Area | 3.3 HVAC | 3.3.11.4.K | Protukišna kapa d160 | Stk | 2
Package 2 | Sports Area | 3.3 HVAC | 3.3.11.5 | Dobava i ugradnja ventilacijskih rešetki, proizvod kao Klimaoprema
Package 2 | Sports Area | 3.3 HVAC | 3.3.11.5.A | Prestrujna rešetka OAS-R 525x225 | Stk | 5
Package 2 | Sports Area | 3.3 HVAC | 3.3.11.5.B | Prestrujna rešetka OAS-R 425x125 | Stk | 3
Package 2 | Sports Area | 3.3 HVAC | 3.3.11.6 | Puštanje u pogon ventilacijskog sustava | Stk | 6
Package 2 | Sports Area | 3.3 HVAC | 3.3.11.7 | Dobava i ugradnja zračnih odisinih ventila, komplet sa svim spojnim i pričvrsnim priborom
Package 2 | Sports Area | 3.3 HVAC |  | Proizvod kao: Klimaoprema
Package 2 | Sports Area | 3.3 HVAC | 3.3.11.7.A | Tip: ZOV 100 | Stk | 12
Package 2 | Sports Area | 3.3 HVAC |  | KLIMATIZACIJA
Package 2 | Sports Area | 3.3 HVAC | 3.3.11.8 | Dobava i ugradnja monosplit sustava
Package 2 | Sports Area | 3.3 HVAC |  | Vanjska jedinica mono split sustava, Sljedećih tehničkih karakteristika: Hlađenje: Qh = 5,0 kW (1,7 - 5,3) EER= 3,68 Oznaka energetske učinkovitosti: A N (nom) = 1,36 kW / 230 V - 50 Hz Grijanje: Qg = 5,8 kW (1,7 - 6,5) COP= 4,00 Oznaka energetske učinkovitosti: A N (nom) = 1,45 kW / 230 V - 50 Hz Radno područje: grijanje: od -15 do 18°C Radno područje: hlađenje: od -10 do 46°C Dimenzije: (š × d × v)=(870×373×734) mm, masa: 47 kg Nivo zvučnog tlaka: hlađenje/grijanje: 48/49 dBA Maksimalna duljina cjevovoda od unutarnje do vanjske jedinice 30 m, a od toga visinski 20 m. Priključak R-32: tekuća/plinska faza: 6,35/12,7 mm Količina freona R32: 1,4 kg (10 m) + 0,02 kg/m Napajanje: 220 - 240 V / 50 Hz ~1
Package 2 | Sports Area | 3.3 HVAC | 3.3.11.8.A | Proizvod kao DAIKIN, Tip: RXM50R | Stk | 1
Package 2 | Sports Area | 3.3 HVAC | 3.3.11.9 | Unutarnja kanalna jedinica mono split sustava Qh = 5,0 kW (1,7 - 5,3) Qg = 5,8 kW (1,7 - 6,0) N = 0,060 / 0,060 kW - 230 V - 50 Hz Protok zraka: Hlađenje: 13,3 – 15,8 m³/min Protok zraka: Grijanje: 13,3 – 15,8 m³/min Nivo zvučnog tlaka: hlađenje: 30 - 38 dBA Nivo zvučnog tlaka: grijanje: 30 - 38 dBA Dimenzije: (š × d × v): 1150 × 620 × 200 mm, masa 28 kg Priključak R-32 tekuća/plinovita faza: 6,35/12,7 mm Stavka uključuje bežični daljinski upravljač sa 7-dnevnim timerom (BRC4C65)
Package 2 | Sports Area | 3.3 HVAC | 3.3.11.9.A | Proizvod kao DAIKIN, Tip: FDXM50F9 | Stk | 1
Package 2 | Sports Area | 3.3 HVAC | 3.3.11.10 | Pravokutni kanali za razvod zraka izrađeni iz čeličnog pocinčanog lima (sve prema HRN EN 1505) debljine prema tabeli u tehničkom opisu. Kanali s većom stranicom od 300 mm ukručuju se križnim brazdama ili uzdužnim Z brazdama. Uključivo svi fazonski komadi, kanalski nastavci, koljena s skretnim limovima, plenumi, račve, prijelazni komadi, revizijski otvori i prirubnice. 100-530 s = 0,6 mm 560-1000 s = 0,8 mm 1000 - 2000 s= 1,0 mm | kg | 35
Package 2 | Sports Area | 3.3 HVAC | 3.3.11.11 | Dobava i ugradnja izolacije u ploči (prema HRN EN 14304) za izoliranje limenih kanala s parnom branom, temperaturno područje -50°C do +110°C, komplet s ljepilom, samoljepljivim trakam, izolirajućim trakama za zaštitu spojeva. U vijenu uračunati i oblogu kanala i izolacije aluminijskim limom. Napomena: Obračun se vrši prema stvarno ugrađenim količinama.
Package 2 | Sports Area | 3.3 HVAC |  | Proizvod kao: ARMACELL, Švicarska
Package 2 | Sports Area | 3.3 HVAC |  | Tip kao: XG-13-99/E
Package 2 | Sports Area | 3.3 HVAC |  | Klasa zapaljivosti: BL-s3, d0 prema EN 13501-1, EN ISO 11925-2, EN 13823
Package 2 | Sports Area | 3.3 HVAC |  | Toplinska vodljivost: λ £ 0,035 W/mK kod 0°C (prema EN ISO 13787, EN 12667, EN ISO 8497)
Package 2 | Sports Area | 3.3 HVAC |  | Debljina: d=19 mm
Package 2 | Sports Area | 3.3 HVAC | 3.3.11.11.A | XG-19-99/E + aluminijski lim | m2 | 7
Package 2 | Sports Area | 3.3 HVAC | 3.3.11.12 | Dobava i ugradnja ventilacijskih rešetki, proizvod kao Klimaoprema
Package 2 | Sports Area | 3.3 HVAC | 3.3.11.12.A | OAH 2 L UR 825×225 | Stk | 2
Package 2 | Sports Area | 3.3 HVAC | 3.3.11.13 | Dobava i ugradnja freonskih cijevi od vanjske jedinice do unutarnjih jedinica komplet sa spojnim Cu cijevima. U stavku uključiti tlačnu i vakuum probu instalacije.
Package 2 | Sports Area | 3.3 HVAC |  | Za Cu cijevi s izolacijom treba imati certifikat o potrebnoj kvaliteti za freonske instalacije (HRN EN 12735-1).
Package 2 | Sports Area | 3.3 HVAC | 3.3.11.13.A | Cu cijevi s toplinskom izolacijom - 6,35(1/4") | m | 3
Package 2 | Sports Area | 3.3 HVAC | 3.3.11.13.B | Cu cijevi s toplinskom izolacijom - 12,7(1/2") | m | 3
Package 2 | Sports Area | 3.3 HVAC | 3.3.11.14 | PVC32 cijev za kondenzat s fazonskim kom. i izolacijom 6 mm | m | 5
Package 2 | Sports Area | 3.3 HVAC | 3.3.11.15 | Dobava i ugradnja kabla za vezu između vanjske i unutarnjih kima jedinica . Napajanje na vanjsku jedinicu izvodi električar te stavka je obuhvaćena u elekro projektu.
Package 2 | Sports Area | 3.3 HVAC | 3.3.11.15.A | Kabel H05RN - četvrtožilni sa uzemljenjem - presjek 2,5 mm2 | m | 3
Package 2 | Sports Area | 3.3 HVAC | 3.3.11.16 | Puštanje u pogon od strane ovlaštenog servisera probni pogon, izrada shema izvedenog stanja, obuka osoblja, te izrada pisanih uputa za rukovanje i održavanje. | pa | 1
Package 2 | Sports Area | 3.3 HVAC | 3.3.11.17 | Pomoćni građevinski radovi kod polaganja cjevovoda za instalacije kod polaganja cjevovoda; proboji, žljebovi i sl. | pa | 1
Package 2 | Sports Area | 3.3 HVAC | 3.3.11.18 | Dobava i ugradnja sifona za odvod kondenzata iz unutarnjih klima jedinica. ( za jedinice koje se spajaju na kanalizacijski odvod)
Package 2 | Sports Area | 3.3 HVAC | 3.3.11.18.A | Proizvod kao: Hutterer & Lechner Tip: HL138 | Stk | 1
Package 2 | Sports Area | 3.3 HVAC | 3.3.11.19 | Tlačna proba sa izdavanjem zapisnika o tlačnoj probi. U cijenu uključiti vakumiranje od strane ovlaštenog servisa uz izdavanje potrebnih uputa za korištenje, atesta i garancija. | pa | 1
Package 1 | Sports Area | 3.5 drainage |  | OBORINSKA ODVODNJA
Package 1 | Sports Area | 3.5 drainage |  | OBORINSKA PARKING
Package 1 | Sports Area | 3.5 drainage | 3.5.11.1 | Izrada kanalizacijskog kolektora. Dobava i doprema do mjesta ugradbe kanalizacijskih PEHD rebrastih cijevi nazivne krutosti SN 8 kN/m2 proizvedene prema standardu EN 13476–1 ili jednakovrijednom s dvostrukom utičnom spojnicom te sa svim spojnim materijalom. Cijevi su duljine 6,00 m. Način spajanja cijevi međusobno i na revizijska okna mora osiguravati trajnu vodonepropusnost svih spojeva. Uz cijevi obavezno dobaviti i atest proizvoditelja. Uz cijevi nabaviti i dopremiti i potrebno oruđe za montažu cijevi prema uputama proizvoditelja. Obračun po m' U cijenu ulazi: - tlačna proba (ispitivanje na vodonepropusnost) nakon zatrpavanja (opterećenja) središnjeg dijela cijevi materijalom dovezenim za zatrpavanje rova, - svi prijevozi, prijenosi i deponiranja na gradilištu - geodetski radovi na određivaju horizontalne dispozicije cijevi, prema izvedbenoj dokumentaciji. Obračun po m' ugrađenog kolektora.
Package 1 | Sports Area | 3.5 drainage | 3.5.11.1.A | DN 250 - spoj slivnika I linijskih rešetki | m | 105
Package 1 | Sports Area | 3.5 drainage | 3.5.11.1.B | DN 315 | m | 94
Package 1 | Sports Area | 3.5 drainage | 3.5.11.1.C | DN 400 | m | 75
Package 1 | Sports Area | 3.5 drainage | 3.5.11.2 | Ugradnja fazonskih komada - račvi od korugiranog PEHD SN 8. Stavka obuhvaća nabavu, prijevoz, isporuku i istovar na deponiju gradilišta fazonskih komada -račvi. Jediničnom cijenom obuhvaćene su i predviđene spojnice za međusobno spajanje i gumena brtva. Obračun po komadu ugrađene račve.
Package 1 | Sports Area | 3.5 drainage | 3.5.11.2.A | Račva DN 250/315 | Stk | 1
Package 1 | Sports Area | 3.5 drainage | 3.5.11.2.B | Račva DN 250/400 | Stk | 4
Package 1 | Sports Area | 3.5 drainage | 3.5.11.3 | Dobava, doprema i ugradnja armirano-betonskog separatora lakih tekućina s mimovodom. Stavka uključuje sav potreban rad i materijal, sve prijevoze i prijenose, spajanja, ispitivanja i sve sastavne dijelove uključujući i okno s poklopcem, kao i izvedbu temeljnih slojeva prema detalju iz izvedbenog projekta. Obračun po kompletno ugrađenom separatoru. U svemu prema normi EN 858-2:2003 ili jednakovrijednoj. Ugrađeni separator mora odgovarati sljedećim karakteristikama:
Package 1 | Sports Area | 3.5 drainage | 3.5.11.3.A | Separator 1 Nominalna veličina == 20 Maksimalni protok [l/s] 200 (minimalna vrijednost) Efektivni volumen [m3] 4,6 (minimalna vrijednost) Ukupni volumen [m3]6,4 (minimalna vrijednost) Volumen taložnice [m3] 2,2 (minimalna vrijednost) Volumen odvojenih masnoća [m3] 0,54 (minimalna vrijednost) Dimenzije (L × W × H) [m] Ø 2390 x 2100 (+/- 10%) DN uljeva/izljeva [mm] 400 Masa najtežeg elementa [kg] 5600 (+/- 10%) Ukupna masa separatora [kg] 7600 (+/- 10%) | Stk | 1
Package 1 | Sports Area | 3.5 drainage | 3.5.11.3.B | Dobava i montaža monolitnog kanala za linijsku odvodnju oborinskih voda. Monolitni kanal proizveden je od FILCOTEN HPC (High Perfomance Concrete - beton visoke učinkovitosti) betona ojačanog vlaknima te je potpuno reciklirajuć i nezapaljiv (A1 certifikat o nezapaljivosti) po EN 13501., svijetlog otvora nw 200 te građevinskih dimenzija širine 260 i visine 335 mm za opterećenje D 400 kN u skladu sa EN1433. Vodonepropusnost spojeva se postiže profilom za brtvljenje te je nepotrebno koristiti brtvilo. Svijetli otvori na rešetkama su S profila 23/70 mm. Između spojeva rešetki nema većeg otvora. Za odvod koristiti taložnike, a za održavanje revizije istog proizvođača da bi se osigurala funkcionalnost linije. Sve kao FILCOTEN ONE 200, br.0, D 400 kN, proizvođača BG Graspointner & Co ili jednakovrijedno. Obračun po m'. | m | 32
Package 1 | Sports Area | 3.5 drainage | 3.5.11.3.C | Revizijska jedinica za održavanje i čišćenje sustava odvodnje izrađena od FILCOTEN HPC (High Performance Concrete - beton visoke učinkovitosti) betona ojačanog vlaknima, građevinskih dimenzija dužine 1000 mm, širine 260 mm i visine 335 mm sa LŽ rešetkom za opterećenje D 400 kN u skladu sa EN1433. Sve kao Revizija za FILCOTEN ONE 200, br.0., D 400 kN, proizvođača BG Graspointner & Co ili jednakovrijedno. Obračun po komadu. | Stk | 5
Package 1 | Sports Area | 3.5 drainage | 3.5.11.3.D | Dobava i montaža taložnika za monolitni sustav linijske odvodnje svijetlog otvora NW 200. Taložnik se sastoji od gornjeg dijela sa LŽ rešetkom D 400 kN i donjeg dijela sa predgotovljenim ispustom DN 200 koji uključuje i vjedro za nečistoče od PVC-a. Taložnik je izrađen od FILCOTEN HPC (High Performance Concrete - betona visoke učinkovitosti ) betona ojačanog vlaknima, građevinskih dimenzija dužine 1000mm, širine 309 i visine 805 mm u skladu sa EN1433. Sve kao Taložnik za FILCOTEN ONE 200, br.0, D 400 kN, proizvođača BG Graspointner & Co ili jednakovrijedno. Obračun po komadu ugrađenog slivnika. | Stk | 6
Package 1 | Sports Area | 3.5 drainage | 3.5.11.3.E | Čeona-krajnja ploča Monoblock ONE svijetlog otvora NW 200 br..0 za početak i kraj linije od FILCOTEN HPC betona . Kao Početna/završna ploča za FILCOTEN ONE 200, br.0 , proizvođača BG Graspointner & Co ili jednakovrijedno. Obračun po komadu. | Stk | 12
Package 1 |  |  |  | Nepredviđeni radovi - 10% vrijednosti radova | % | 10
Package 1 | Sports Area | 3.5 drainage |  | OBORINSKA JAVNA
Package 1 | Sports Area | 3.5 drainage |  | Napomena - sustav zbirnjavanja javne odvodnje paralelno s nerazvrstanom prometnicom u vlasništvu Općine Punat.
Package 1 | Sports Area | 3.5 drainage |  | (postojeća odvodnja slijeva se s prometnice na zonu R1A)
Package 1 | Sports Area | 3.5 drainage | 3.5.11.4 | Izrada kanalizacijskog kolektora. Dobava i doprema do mjesta ugradbe kanalizacijskih PEHD rebrastih cijevi nazivne krutosti SN 8 kN/m2 proizvedene prema standardu EN 13476–1 ili jednakovrijednom s dvostrukom utičnom spojnicom te sa svim spojnim materijalom. Cijevi su duljine 6,00 m. Način spajanja cijevi međusobno i na revizijska okna mora osiguravati trajnu vodonepropusnost svih spojeva. Uz cijevi obavezno dobaviti i atest proizvoditelja. Uz cijevi nabaviti i dopremiti i potrebno oruđe za montažu cijevi prema uputama proizvoditelja. Obračun po m' U cijenu ulazi: - tlačna proba (ispitivanje na vodonepropusnost) nakon zatrpavanja (opterećenja) središnjeg dijela cijevi materijalom dovezenim za zatrpavanje rova, - svi prijevozi, prijenosi i deponiranja na gradilištu - geodetski radovi na određivaju horizontalne dispozicije cijevi, prema izvedbenoj dokumentaciji. Obračun po m' ugrađenog kolektora.
Package 1 | Sports Area | 3.5 drainage | 3.5.11.4.A | DN 400 | m | 15
Package 1 | Sports Area | 3.5 drainage | 3.5.11.4.B | DN 600 | m | 75
Package 1 | Sports Area | 3.5 drainage |  | OBORINSKA - SPORTSKI TERENI
Package 1 | Sports Area | 3.5 drainage |  | Oborinska odvodnja sportskih terena
Package 1 | Sports Area | 3.5 drainage | 3.5.11.5 | Izrada odvodnje tenisa i multisporta. Dobava i doprema do mjesta ugradbe ACO Sport System 1500 (svi potrebni elementi sistema) ili slični proizvod sa rasporom iz polimerbetona bez utora za spoj sintetičke podloge terena. Uz cijevi obavezno dobaviti i atest proizvoditelja. Uz cijevi nabaviti i dopremiti i potrebno oruđe za montažu cijevi prema uputama proizvoditelja. U stavku uključeno pripremanje podloge za postavljanje kanala. Postavljanje kanala duž oboda terena i povezivanje kanala s odvodnim sustavom. Obračun po m' U cijenu ulazi: - sav rad i materijal - svi prijevozi, prijenosi i deponiranja na gradilištu - geodetski radovi na određivaju horizontalne dispozicije cijevi, prema izvedbenoj dokumentaciji.
Package 1 | Sports Area | 3.5 drainage | 3.5.11.5.A | Obračun po m' ugrađenog sistema. | m | 220
Package 1 | Sports Area | 3.5 drainage | 3.5.11.6 | Izvedba drenaže sportskih terena (padel):
Package 1 | Sports Area | 3.5 drainage | 3.5.11.6.A | Iskop rova za ugradnju drenažne cijevi i upojnih bunara 40x50 cm, obračun po idealnom profilu. | m3 | 64.67
Package 1 | Sports Area | 3.5 drainage | 3.5.11.6.B | Izrada vodonepropusne posteljice za drenažnu cijev od mršavog betona ili nabijene gline, dimenzije cca 10x40 cm, pad prema cijevi 1:20. Obračun po m2 stvarno izvedenoj podlozi. | m2 | 46.4
Package 1 | Sports Area | 3.5 drainage | 3.5.11.6.C | Dobava i ugradnja geotekstila u rov drenažnog kanala, obuhvaća se cijev i drenažni materijal. Obračun po m2 ugrađenog geotekstila. | m2 | 187
Package 1 | Sports Area | 3.5 drainage | 3.5.11.6.D | Dobava, doprema i ugradnja perforirane drenažne cijevi DN 125 mm. Cijev se ugrađuje na pripremljenu posteljicu i geotekstil s padom 0.5%. Obračun po m' ugrađene drenažne cijevi. | m | 116
Package 1 | Sports Area | 3.5 drainage | 3.5.11.7 | Upojni bunari sportskih terena
Package 1 | Sports Area | 3.5 drainage | 3.5.11.7.A | Dobava, doprema i ugradnja filtarskog sloja od kamenog materijala granuacije 16-32. Obračun po m3 ugrađenog sloja. | m3 | 70.14
Package 1 | Sports Area | 3.5 drainage | 3.5.11.7.B | Izvedba upojnog bunara izvedenog od betonske cijevi promjera 1000mm. Stavka uključuje sav potreban rad i materijal, dobavu, dopremu i ugradnju cijevi, izvedbu rupa na bokovima cijevi te dobavu, dopremu i ugradnju temelja od kamenog materijala kao i ugradnju filtarskog sloja šljunka na dno upojnog bunara debljine 30 cm te obradu spoja cijevi. Obračun po kompletu izvedenog bunara. | pa | 6
Package 1 | Sports Area | 3.5 drainage | 3.5.11.7.C | Odvoz viška materijala od iskopa na deponiju. Obračun po m3 stvarno odvezenog materijala. | m3 | 130
Package 2 | Sports Area | 4.21 Photovoltaik equipment |  | FOTONAPONSKA ELEKTRANA
Package 2 | Sports Area | 4.21 Photovoltaik equipment | 4.21.11.1 | 1. OPREMA FOTONAPONSKE ELEKTRANE
Package 2 | Sports Area | 4.21 Photovoltaik equipment | 4.21.11.1.A | Dobava opreme fotonaponske elektrane prema stavkama troškovnika. Fotonaponska polja skupa s podkonstrukcijom nisu vodonepropusna. Tehničke karakteristike opreme moraju imati jednake ili bolje tehničke parametre od navedenih u stavkama.. | pa | 1
Package 2 | Sports Area | 4.21 Photovoltaik equipment | 4.21.11.1.B | Sustav aluminijske potkonstrukcije jednostrane konfiguracije nagiba 5⁰ za prihvat fotonaponskih panela na konstrukciju parkirne nadstrešnice s 8 parkirnih mjesta u nizu. Odabir potkonstrukcije uskladiti sa statičkim proračunom iz projekta. Uključen sav potreban montažni materijal za ugradnju fotonaponskog polja minimalne snage 17 600 W. | pa | 1
Package 2 | Sports Area | 4.21 Photovoltaik equipment | 4.21.11.1.C | Sustav aluminijske potkonstrukcije jednostrane konfiguracije nagiba 5⁰ za prihvat fotonaponskih panela na konstrukciju parkirne nadstrešnice s 23 parkirna mjesta u nizu. Odabir potkonstrukcije uskladiti sa statičkim proračunom iz projekta. Uključen sav potreban montažni materijal za ugradnju fotonaponskog polja minimalne snage 52 800 W. | pa | 1
Package 2 | Sports Area | 4.21 Photovoltaik equipment | 4.21.11.1.D | Sustav aluminijske potkonstrukcije jednostrane konfiguracije nagiba 5⁰ za prihvat fotonaponskih panela na konstrukciju parkirne nadstrešnice s 16 parkirnih mjesta (2 x 8 parkirnih mjesta u nizu). Odabir potkonstrukcije uskladiti sa statičkim proračunom iz projekta. Uključen sav potreban montažni materijal za ugradnju fotonaponskog polja minimalne snage 39 600 W. | pa | 1
Package 2 | Sports Area | 4.21 Photovoltaik equipment | 4.21.11.1.E | Sustav aluminijske potkonstrukcije jednostrane konfiguracije nagiba 5⁰ za prihvat fotonaponskih panela na konstrukciju parkirne nadstrešnice s 25 parkirnih mjesta (11+14 parkirnih mjesta u nizu). Odabir potkonstrukcije uskladiti sa statičkim proračunom iz projekta. Uključen sav potreban montažni materijal za ugradnju fotonaponskog polja minimalne snage 64 000 W. | pa | 1
Package 2 | Sports Area | 4.21 Photovoltaik equipment | 4.21.11.1.F | Sustav aluminijske potkonstrukcije jednostrane konfiguracije nagiba 5⁰ za prihvat fotonaponskih panela na konstrukciju parkirne nadstrešnice s 34 parkirnih mjesta (2x17 parkirnih mjesta u nizu). Odabir potkonstrukcije uskladiti sa statičkim proračunom iz projekta. Uključen sav potreban montažni materijal za ugradnju fotonaponskog polja minimalne snage 86 400 W. | pa | 1
Package 2 | Sports Area | 4.21 Photovoltaik equipment | 4.21.11.1.G | Sustav aluminijske potkonstrukcije jednostrane konfiguracije nagiba 5⁰ za prihvat fotonaponskih panela na konstrukciju parkirne nadstrešnice s 22 parkirnih mjesta (5+17 parkirnih mjesta u nizu). Odabir potkonstrukcije uskladiti sa statičkim proračunom iz projekta. Uključen sav potreban montažni materijal za ugradnju fotonaponskog polja minimalne snage 52 400 W. | pa | 1
Package 2 | Sports Area | 4.21 Photovoltaik equipment | 4.21.11.1.H | Sustav aluminijske potkonstrukcije jednostrane konfiguracije nagiba 5⁰ za prihvat fotonaponskih panela na konstrukciju parkirne nadstrešnice s 5 parkirnih mjesta u nizu. Odabir potkonstrukcije uskladiti sa statičkim proračunom iz projekta. Uključen sav potreban montažni materijal za ugradnju fotonaponskog polja minimalne snage 11 200 W. | pa | 1
Package 2 | Sports Area | 4.21 Photovoltaik equipment |  | Polje fotonaponskih panela slijedećih karakteristika:
Package 2 | Sports Area | 4.21 Photovoltaik equipment |  | - Ukupna snaga polja fotonaponskih panela - minimalno 17,6 kWp
Package 2 | Sports Area | 4.21 Photovoltaik equipment |  | - Monokristalni fotonaponski panel A klase, učinkovitosti modula minimalno 20,48 %
Package 2 | Sports Area | 4.21 Photovoltaik equipment |  | - nazivna snaga panela minimalno: Pmax =400Wp
Package 2 | Sports Area | 4.21 Photovoltaik equipment |  | - jamstvo na izlaznu snagu (minimalno 90% snage 12 godina, minimalno 80% snage 25 godina)
Package 2 | Sports Area | 4.21 Photovoltaik equipment | 4.21.11.1.I | - tvorničko jamstvo ( minimalno 12 godina ) | pa | 1
Package 2 | Sports Area | 4.21 Photovoltaik equipment |  | Polje fotonaponskih panela slijedećih karakteristika:
Package 2 | Sports Area | 4.21 Photovoltaik equipment |  | - Ukupna snaga polja fotonaponskih panela - minimalno 52,8 kWp
Package 2 | Sports Area | 4.21 Photovoltaik equipment |  | - Monokristalni fotonaponski panel A klase, učinkovitosti modula minimalno 20,48 %
Package 2 | Sports Area | 4.21 Photovoltaik equipment |  | - nazivna snaga panela minimalno: Pmax =400Wp
Package 2 | Sports Area | 4.21 Photovoltaik equipment |  | - jamstvo na izlaznu snagu (minimalno 90% snage 12 godina, minimalno 80% snage 25 godina)
Package 2 | Sports Area | 4.21 Photovoltaik equipment | 4.21.11.1.J | - tvorničko jamstvo ( minimalno 12 godina ) | pa | 1
Package 2 | Sports Area | 4.21 Photovoltaik equipment |  | Polje fotonaponskih panela slijedećih karakteristika:
Package 2 | Sports Area | 4.21 Photovoltaik equipment |  | - Ukupna snaga polja fotonaponskih panela - minimalno 39,6 kWp
Package 2 | Sports Area | 4.21 Photovoltaik equipment |  | - Monokristalni fotonaponski panel A klase, učinkovitosti modula minimalno 20,48 %
Package 2 | Sports Area | 4.21 Photovoltaik equipment |  | - nazivna snaga panela minimalno: Pmax =400Wp
Package 2 | Sports Area | 4.21 Photovoltaik equipment |  | - jamstvo na izlaznu snagu (minimalno 90% snage 12 godina, minimalno 80% snage 25 godina)
Package 2 | Sports Area | 4.21 Photovoltaik equipment | 4.21.11.1.K | - tvorničko jamstvo ( minimalno 12 godina ) | pa | 1
Package 2 | Sports Area | 4.21 Photovoltaik equipment |  | Polje fotonaponskih panela slijedećih karakteristika:
Package 2 | Sports Area | 4.21 Photovoltaik equipment |  | - Ukupna snaga polja fotonaponskih panela - minimalno 64 kWp
Package 2 | Sports Area | 4.21 Photovoltaik equipment |  | - Monokristalni fotonaponski panel A klase, učinkovitosti modula minimalno 20,48 %
Package 2 | Sports Area | 4.21 Photovoltaik equipment |  | - nazivna snaga panela minimalno: Pmax =400Wp
Package 2 | Sports Area | 4.21 Photovoltaik equipment |  | - jamstvo na izlaznu snagu (minimalno 90% snage 12 godina, minimalno 80% snage 25 godina)
Package 2 | Sports Area | 4.21 Photovoltaik equipment | 4.21.11.1.L | - tvorničko jamstvo ( minimalno 12 godina ) | pa | 1
Package 2 | Sports Area | 4.21 Photovoltaik equipment |  | Polje fotonaponskih panela slijedećih karakteristika:
Package 2 | Sports Area | 4.21 Photovoltaik equipment |  | - Ukupna snaga polja fotonaponskih panela - minimalno 86,4 kWp
Package 2 | Sports Area | 4.21 Photovoltaik equipment |  | - Monokristalni fotonaponski panel A klase, učinkovitosti modula minimalno 20,48 %
Package 2 | Sports Area | 4.21 Photovoltaik equipment |  | - nazivna snaga panela minimalno: Pmax =400Wp
Package 2 | Sports Area | 4.21 Photovoltaik equipment |  | - jamstvo na izlaznu snagu (minimalno 90% snage 12 godina, minimalno 80% snage 25 godina)
Package 2 | Sports Area | 4.21 Photovoltaik equipment | 4.21.11.1.M | - tvorničko jamstvo ( minimalno 12 godina ) | pa | 1
Package 2 | Sports Area | 4.21 Photovoltaik equipment |  | Polje fotonaponskih panela slijedećih karakteristika:
Package 2 | Sports Area | 4.21 Photovoltaik equipment |  | - Ukupna snaga polja fotonaponskih panela - minimalno 52,4 kWp
Package 2 | Sports Area | 4.21 Photovoltaik equipment |  | - Monokristalni fotonaponski panel A klase, učinkovitosti modula minimalno 20,48 %
Package 2 | Sports Area | 4.21 Photovoltaik equipment |  | - nazivna snaga panela minimalno: Pmax =400Wp
Package 2 | Sports Area | 4.21 Photovoltaik equipment |  | - jamstvo na izlaznu snagu (minimalno 90% snage 12 godina, minimalno 80% snage 25 godina)
Package 2 | Sports Area | 4.21 Photovoltaik equipment | 4.21.11.1.N | - tvorničko jamstvo ( minimalno 12 godina ) | pa | 1
Package 2 | Sports Area | 4.21 Photovoltaik equipment |  | Polje fotonaponskih panela slijedećih karakteristika:
Package 2 | Sports Area | 4.21 Photovoltaik equipment |  | - Ukupna snaga polja fotonaponskih panela - minimalno 11,2 kWp
Package 2 | Sports Area | 4.21 Photovoltaik equipment |  | - Monokristalni fotonaponski panel A klase, učinkovitosti modula minimalno 20,48 %
Package 2 | Sports Area | 4.21 Photovoltaik equipment |  | - nazivna snaga panela minimalno: Pmax =400Wp
Package 2 | Sports Area | 4.21 Photovoltaik equipment |  | - jamstvo na izlaznu snagu (minimalno 90% snage 12 godina, minimalno 80% snage 25 godina)
Package 2 | Sports Area | 4.21 Photovoltaik equipment | 4.21.11.1.O | - tvorničko jamstvo ( minimalno 12 godina ) | Stk | 2
Package 2 | Sports Area | 4.21 Photovoltaik equipment | 4.21.11.1.P | Nabava DC/AC izmjenjivača - 3-fazni - minimalna AC snaga 60 kW, minimalno 6 MPPT /2 stringa, s minimalnim ulaznim rasponom DC napona 200 V-1000 V, maksimalna DC snaga- minimalno 90 kW, min. europske učinkovitosti 98,4%. Mogućnost online nadzora rada elektrane, praćenja proizvodnje jamstvo na proizvod minimalno 5 godina | Stk | 1
Package 2 | Sports Area | 4.21 Photovoltaik equipment | 4.21.11.1.Q | Nabava DC/AC izmjenjivača - 3-fazni - minimalna AC snaga 80 kW, minimalno 6 MPPT /2 stringa, s minimalnim ulaznim rasponom DC napona 200 V-1000 V, maksimalna DC snaga- minimalno 120 kW, min. europske učinkovitosti 98,5%. Mogućnost online nadzora rada elektrane, praćenja proizvodnje jamstvo na proizvod minimalno 5 godina | Stk | 1
Package 2 | Sports Area | 4.21 Photovoltaik equipment | 4.21.11.1.R | Nabava DC/AC izmjenjivača - 3-fazni - minimalna AC snaga 100 kW, minimalno 8 MPPT /2 stringa, s minimalnim ulaznim rasponom DC napona 180 V-1000 V, min. europske učinkovitosti 98,4%. Mogućnost online nadzora rada elektrane, praćenja proizvodnje jamstvo na proizvod minimalno 5 godina | pa | 1
Package 2 | Sports Area | 4.21 Photovoltaik equipment | 4.21.11.1.S | Oprema za praćenje rada i podataka o proizvodnji elektrane | pa | 1
Package 2 | Sports Area | 4.21 Photovoltaik equipment | 4.21.11.2 | 2. ELEKTROMONTAŽNI RADOVI - OPREMA
Package 2 | Sports Area | 4.21 Photovoltaik equipment | 4.21.11.2.A | Utovar, prijevoz i istovar opreme, materijala, alata i potrebnog pribora na gradilište. | pa | 1
Package 2 | Sports Area | 4.21 Photovoltaik equipment | 4.21.11.2.B | Ugradnja sustava aluminijske potkonstrukcije za prihvat fotonaponskih panela na nadstrešnice parkinga jednostrane konfiguracije, polaganje uključujući sav potreban montažni materijal. Pri ugradnji sustava paziti da se ne smanji nosivost konstrukcije nadstrešnica. | pa | 1
Package 2 | Sports Area | 4.21 Photovoltaik equipment | 4.21.11.2.C | Postavljanje fotonaponskih panela na aluminijsku podkonstrukciju, te njihovo međusobno spajanje u nizove i sa spojnim kutijama sukladno tehničkoj dokumentaciji i uputama proizvođača | pa | 1
Package 2 | Sports Area | 4.21 Photovoltaik equipment | 4.21.11.2.D | Postavljanje i spajanje izmjenjivača | Stk | 4
Package 2 | Sports Area | 4.21 Photovoltaik equipment | 4.21.11.2.E | Postavljanje, spajanje opreme za praćenje rada i podataka o proizvodnji elektrane | pa | 1
Package 2 | Sports Area | 4.21 Photovoltaik equipment |  | 3. ELEKTRO MATERIJAL
Package 2 | Sports Area | 4.21 Photovoltaik equipment | 4.21.11.3 | Ugradnja sljedećeg materijala sa svim potrebnim priborom za montažu, do pune funkcionalnosti. Razdjelnice DC i AC razvoda pojedine grupe invertera mogu biti izvedene zasebno ili u istom kućištu.
Package 2 | Sports Area | 4.21 Photovoltaik equipment | 4.21.11.3.A | Dobava, isporuka i ugradnja DC razdjelnice fotonaponske elektrane DC_FNE1 za priključak jednog invertera s ukupno spojenih 11 stringova, izrađena kao zidni nadgradni ormar minimalne zaštite IP65. Razdjelnica sadrži elemente upravljanja i zaštite za pripadne struje krugove: - sabirnički sustav, sav potreban montažni i spojni pribor; - DC odvodnik prenapona 1000VDC 2p tip 1+2 - 6 kom; - rastavna osigurač sklopka 2x10x38 - 11 kom; - gPV osigurači 15A - 22 kom | pa | 1
Package 2 | Sports Area | 4.21 Photovoltaik equipment | 4.21.11.3.B | Dobava, isporuka i ugradnja DC razdjelnice fotonaponske elektrane DC_FNE2 za priključak jednog invertera s ukupno spojenih 16 stringova, izrađena kao zidni nadgradni ormar minimalne zaštite IP65. Razdjelnica sadrži elemente upravljanja i zaštite za pripadne struje krugove: - sabirnički sustav, sav potreban montažni i spojni pribor; - DC odvodnik prenapona 1000VDC 2p tip 1+2 - 9 kom; - rastavna osigurač sklopka 2x10x38 - 16 kom; - gPV osigurači 15A - 32 kom | pa | 1
Package 2 | Sports Area | 4.21 Photovoltaik equipment | 4.21.11.3.C | Dobava, isporuka i ugradnja DC razdjelnice fotonaponske elektrane DC_FNE3 za priključak jednog invertera s ukupno spojenih 12 stringova, izrađena kao zidni nadgradni ormar minimalne zaštite IP65. Razdjelnica sadrži elemente upravljanja i zaštite za pripadne struje krugove: - sabirnički sustav, sav potreban montažni i spojni pribor; - DC odvodnik prenapona 1000VDC 2p tip 1+2 - 6 kom; - rastavna osigurač sklopka 2x10x38 - 12 kom; - gPV osigurači 15A - 24 kom | pa | 1
Package 2 | Sports Area | 4.21 Photovoltaik equipment | 4.21.11.3.D | Dobava, isporuka i ugradnja DC razdjelnice fotonaponske elektrane DC_FNE4 za priključak jednog invertera s ukupno spojenih 10 stringova, izrađena kao zidni nadgradni ormar minimalne zaštite IP65. Razdjelnica sadrži elemente upravljanja i zaštite za pripadne struje krugove: - sabirnički sustav, sav potreban montažni i spojni pribor; - DC odvodnik prenapona 1000VDC 2p tip 1+2 - 6 kom; - rastavna osigurač sklopka 2x10x38 - 10 kom; - gPV osigurači 15A - 20 kom | pa | 1
Package 2 | Sports Area | 4.21 Photovoltaik equipment | 4.21.11.3.E | Dobava, isporuka i ugradnja AC razdjelnice fotonaponske elektrane AC_FNE1, AC_FNE3 za priključak jednog invertera, izrađena kao zidni nadgradni ormar minimalne zaštite IP65. Razdjelnica sadrži elemente upravljanja i zaštite za pripadne struje krugove: - osigurač-rastavna sklopka 4p ( 3P+N ), patrone 125A - 1 kompl; - automatski osigurač C100 3p - kom 1; - RCD uređaj, tip A, 125/0,3A, 4p - 1 kom; - odvodnik prenapona 4p, tip 2, TN-S - 1 kom; - sabirnički sustav, sav potreban montažni i spojni pribor | pa | 2
Package 2 | Sports Area | 4.21 Photovoltaik equipment | 4.21.11.3.F | Dobava, isporuka i ugradnja AC razdjelnice fotonaponske elektrane AC_FNE2 za priključak jednog invertera, izrađena kao zidni nadgradni ormar minimalne zaštite IP65. Razdjelnica sadrži elemente upravljanja i zaštite za pripadne struje krugove: - Dovodni 4P prekidač In=160A komplet s potrebnim spojnim priborom i elektroničkim zaštitnim modulom za diferencijalnu zaštitu ( 0,3A tip A ), zaštitu od kratkog spoja i zaštitu od preopterećenja, s preklopkom za rukovanje, komplet ugrađen, spojen, podešen, ispitan - 1 kom - Dovodni 4P prekidač In=200A komplet s potrebnim spojnim priborom i elektroničkim zaštitnim modulom za diferencijalnu zaštitu ( 0,3A tip A ), zaštitu od kratkog spoja i zaštitu od preopterećenja, s preklopkom za rukovanje, komplet ugrađen, spojen, podešen, ispitan - 1 kom - osigurač-rastavna sklopka 4p ( 3P+N ), patrone 300A - 1 kompl; - odvodnik prenapona 4p, tip 2, TN-S - 1 kom; - sabirnički sustav, sav potreban montažni i spojni pribor | pa | 1
Package 2 | Sports Area | 4.21 Photovoltaik equipment | 4.21.11.3.G | Dobava, isporuka i ugradnja samostojeće razdjelnice SSRO_FNE s pripadnim postoljem izrađena kao tipski poliesterski ormar zaštite min. IP65. Ormar je otporan na atmosferske utjecaje, UV zrake i mehanička oštećenja. Razdjelnica sadrži elemente, elemente upravljanja i zaštite za pripadne struje krugove: - Glavni dovodni 4P prekidač In=630A komplet s potrebnim spojnim priborom, naponskim okidačem i elektroničkim zaštitnim modulom za zaštitu od kratkog spoja i zaštitu od preopterećenja, s preklopkom za rukovanje, komplet ugrađen, spojen, podešen, ispitan - 1 kom - higrostat/termostat minimalnog raspona temperature 0-60⁰C, minimalnog raspona vlažnosti 50-90% , 1 preklopni kontakt NO/NC- 1 kom; - odvodnik prenapona 4p, tip 1+2, TN-S - 1 kom; - Venttilator - kom 1; - Grijač - kom 1 - komplet do pune pogonske funkcionalnosti. | pa | 1
Package 2 | Sports Area | 4.21 Photovoltaik equipment | 4.21.11.3.H | Dobava, isporuka i ugradnja u razdjelnicu SSRO-R1A/P elemenata za spajanje fotonaponske elektrane:. S SSRO_FNE dovode se kabeli 2xNAYY 4x185 mm2 + NYY 1x95 mm2, 2x NYY 3x1,5 mm2 U razdjelnicu se ugrađuju slijedeći elementi: - osigurač-rastavna sklopka 4p ( 3P+N ) , patrone 500A - 1 kompl - automatski osigurač B10, 1p - kom 2 - sabirnički sustav, sav potreban montažni i spojni pribor | pa | 1
Package 2 | Sports Area | 4.21 Photovoltaik equipment | 4.21.11.3.I | Dobava, isporuka i ugradnja potrebnog materijala za izradu kabelskog spoja istosmjerne struje između panela i pretvarača | pa | 1
Package 2 | Sports Area | 4.21 Photovoltaik equipment | 4.21.11.4 | Dobava, isporuka i montaža instalacijskih kanalica i cijevi uključujući sve potrebne nosače i montažni materijal
Package 2 | Sports Area | 4.21 Photovoltaik equipment | 4.21.11.4.A | - Metalne toplo cinčane kanalice PK50 s poklopcima PPK50 i spojnicama kanala | m | 420
Package 2 | Sports Area | 4.21 Photovoltaik equipment | 4.21.11.4.B | - Metalne toplo cinčane kanalice PK100 s poklopcima PPK100 i spojnicama kanala | m | 10
Package 2 | Sports Area | 4.21 Photovoltaik equipment | 4.21.11.4.C | - Metalne toplo cinčane kanalice PK200 s poklopcima PPK200 i spojnicama kanala | m | 12
Package 2 | Sports Area | 4.21 Photovoltaik equipment | 4.21.11.4.D | - Plastične instalacijske kanalice dimenzije 17x17 mm s poklopcem | m | 12
Package 2 | Sports Area | 4.21 Photovoltaik equipment | 4.21.11.5 | Polaganje u instalacijske kanale i spajanje instalacijskih kabela i vodiča:
Package 2 | Sports Area | 4.21 Photovoltaik equipment | 4.21.11.5.A | - FG16OR16 5x35 mm2 | m | 20
Package 2 | Sports Area | 4.21 Photovoltaik equipment | 4.21.11.5.B | - FG16OR16 5x50 mm2 | m | 10
Package 2 | Sports Area | 4.21 Photovoltaik equipment | 4.21.11.5.C | - FG16OR16 5x70 mm2 | m | 10
Package 2 | Sports Area | 4.21 Photovoltaik equipment | 4.21.11.5.D | - NAYY 4x50 mm2 | m | 180
Package 2 | Sports Area | 4.21 Photovoltaik equipment | 4.21.11.5.E | - NAYY 4x95 mm2 | m | 70
Package 2 | Sports Area | 4.21 Photovoltaik equipment | 4.21.11.5.F | - NAYY 4x185 mm2 | m | 30
Package 2 | Sports Area | 4.21 Photovoltaik equipment | 4.21.11.5.G | - NYY 3x1,5 mm2 | m | 30
Package 2 | Sports Area | 4.21 Photovoltaik equipment | 4.21.11.5.H | - H07V-K 16 mm2 | m | 100
Package 2 | Sports Area | 4.21 Photovoltaik equipment | 4.21.11.5.I | - NYY 1x25 mm2 | m | 180
Package 2 | Sports Area | 4.21 Photovoltaik equipment | 4.21.11.5.J | - NYY 1x70 mm2 | m | 70
Package 2 | Sports Area | 4.21 Photovoltaik equipment | 4.21.11.5.K | - NYY-J 1x95 mm2 | m | 15
Package 2 | Sports Area | 4.21 Photovoltaik equipment | 4.21.11.5.L | - S/FTP PE kabel cat.7 | m | 20
Package 2 | Sports Area | 4.21 Photovoltaik equipment | 4.21.11.5.M | Nabava DC kabela PV1-F 1x6 mm2 (sa dvostrukom izolacijom, UV otporan, za temperature -40 do 120 C, za radni napon 900/1500V, maksimalni napon 1800V DC) | m | 3800
Package 2 | Sports Area | 4.21 Photovoltaik equipment | 4.21.11.5.N | Dobava i montaža kabelskih vezica (UV stabilne) 4x360mm / kolicina par | Stk | 2200
Package 2 | Sports Area | 4.21 Photovoltaik equipment | 4.21.11.5.O | Nabava konektora 4-6mm2 MC4 (par F + M) | Stk | 110
Package 2 | Sports Area | 4.21 Photovoltaik equipment | 4.21.11.6 | Dobava, isporuka i ugradnja gromobranskog pribora, pribora ua uzemljenje i izjednačavanje potencijala uključujući potrebne pripremne radove
Package 2 | Sports Area | 4.21 Photovoltaik equipment | 4.21.11.6.A | - Križna spojnica | Stk | 20
Package 2 | Sports Area | 4.21 Photovoltaik equipment | 4.21.11.6.B | - Spojnica za spoj na podkonstrukciju FN modula | Stk | 30
Package 2 | Sports Area | 4.21 Photovoltaik equipment | 4.21.11.6.C | - Kratkospojna pletenica 16 mm2 za izjednačavanje potencijala | Stk | 20
Package 2 | Sports Area | 4.21 Photovoltaik equipment | 4.21.11.6.D | Dobava i ugradnja materijala potrebnog za spajanje komunikacijske opreme za praćenje rada elektrane | pa | 1
Package 2 | Sports Area | 4.21 Photovoltaik equipment | 4.21.11.6.E | Dobava i postavljanje oznaka FN sustava | pa | 1
Package 2 | Sports Area | 4.21 Photovoltaik equipment | 4.21.11.6.F | Dobava i ugradnja materijala za izjednačavanje potencijala ( nazubljene podloške i sl. ) | pa | 1
Package 2 | Sports Area | 4.21 Photovoltaik equipment | 4.21.11.6.G | Sitni potrošni materijal | pa | 1
Package 2 | Sports Area | 4.21 Photovoltaik equipment | 4.21.11.6.H | Čišćenje i uređenje gradilišta | pa | 1
Package 2 | Sports Area | 4.21 Photovoltaik equipment |  | 4. MJERENJE, ISPITIVANJE, PODEŠAVANJE I PUŠTANJE U POGON
Package 2 | Sports Area | 4.21 Photovoltaik equipment | 4.21.11.6.I | Kontrola montaže, spajanja i napona DC krugova do izmjenjivača | pa | 1
Package 2 | Sports Area | 4.21 Photovoltaik equipment | 4.21.11.6.J | Postavljanje parametara izmjenjivača | Stk | 1
Package 2 | Sports Area | 4.21 Photovoltaik equipment | 4.21.11.6.K | Ispitivanje kvalitete el. energije po normi EN50160 Za ispitivanje priložiti ispitne izvještaje, zapisnik i izjave. | pa | 1
Package 2 | Sports Area | 4.21 Photovoltaik equipment | 4.21.11.6.L | Provedba kontrola, mjerenja i ispitivanje instalacije fotonaponske elektrane prema planu kontrole iz projekta prije priključenja na NN razvod. Za sva ispitivanja priložiti ispitne izvještaje, zapisnik i izjave. | pa | 1
Package 2 | Sports Area | 4.21 Photovoltaik equipment | 4.21.11.6.M | Izrada OPPI sukladno pravilima HEP-ODS | pa | 1
Package 2 | Sports Area | 4.21 Photovoltaik equipment | 4.21.11.6.N | Izrada elaborata utjecaja elektrane na mrežu (EUEM) | pa | 1
Package 2 | Sports Area | 4.21 Photovoltaik equipment | 4.21.11.6.O | Izrada elaborata podešenja zaštite (EPZ) | pa | 1
Package 2 | Sports Area | 4.21 Photovoltaik equipment | 4.21.11.6.P | Ispitivanje fotonaponske elektrane u Pokusnom radu i izrada izvješća | pa | 1
Package 2 | Sports Area | 4.21 Photovoltaik equipment | 4.21.11.6.Q | Puštanje u rad sustava fotonaponske elektrane do pune funkcionalnosti | pa | 1
Package 2 | Sports Area | 4.21 Photovoltaik equipment | 4.21.11.6.R | Dokumentiranje tehničkih izmjena | Stk | 1
Package 1 | Sports Area | 04.01 Sheet metal works |  | LIMARSKI RADOVI R1a
Package 1 | Sports Area | 04.01 Sheet metal works | 04.01.11.1 | Dobava i ugradnja limenih opšava - shop
Package 1 | Sports Area | 04.01 Sheet metal works |  | Dobava i ugradnja aluminijskih opšava na pozicijama prema projektu. Stavka obuhvaća proizvod kao "kjg" aluminij - mat1, debljine 0,7mm. Završna obrada izvedena debeloslojnim lakom, na bazi epoksidnog estera s otapalima bez aromata sa glimmer efektom kao Capalac Dickschichtlack EG, na prethodno pripremljenu podlogu Capalac AllGrund temeljnim premazom. Završna nijansa u tonu u izgledu bakra sve prema izboru projektanta. Sav potreban materijal, pričvrsnice, rad, ugradnju, pomoćnu skelu. Predvidjeti izradu 3 probna uzorka.
Package 1 | Sports Area | 04.01 Sheet metal works | 04.01.11.1.A | Obračun po m' - r.š. 100 | m | 37
Package 1 | Sports Area | 04.01 Sheet metal works | 04.01.11.2 | Dobava i ugradnja limenih opšava - shop
Package 1 | Sports Area | 04.01 Sheet metal works |  | Dobava i ugradnja aluminijskih opšava na pozicijama prema projektu. Stavka obuhvaća proizvod kao "kjg" aluminij - mat1, debljine 0,7mm. Završna obrada izvedena debeloslojnim lakom, na bazi epoksidnog estera s otapalima bez aromata sa glimmer efektom kao Capalac Dickschichtlack EG, na prethodno pripremljenu podlogu Capalac AllGrund temeljnim premazom. Završna nijansa u tonu u izgledu bakra sve prema izboru projektanta. Sav potreban materijal, pričvrsnice, rad, ugradnju, pomoćnu skelu. Predvidjeti izradu 3 probna uzorka.
Package 1 | Sports Area | 04.01 Sheet metal works | 04.01.11.2.A | Obračun po m' - r.š. 40 | m | 65
Package 1 | Sports Area | 04.01 Sheet metal works | 04.01.11.3 | Dobava i ugradnja rigalica na krovu - sigurnosni preljev
Package 1 | Sports Area | 04.01 Sheet metal works |  | Dobava materijala, izrada i ugradnja rigalica na ravnim krovovima za sigurnosni preljev krova. Izraditi od lima po mjeri, debljine 0,5 cm, dimenzija 7cmx5cmx širina zida (do 45cm). Pri kraju navariti proširenje/plašt na koji se može zavariti krovna HI, kao i mrežicu za sprečavanje ulaska šljunka i većih nečistoća. U cijenu uračunat sav potreban rad, alat i materijal. Obračun po komadu rigalice sa svim ostalim potrebnim materijalom i ugradnjom. Izvedba prema detalju 34 u sklopu izvedbenog projekta, na poziciji definiranoj u sklopu tlocrta krova zgrada. Savijanje lima prilagoditi da se ne desi podlijevanje iz istih po zidu. Ugradnja u atikama ravnih krovova, sa ispustom na niše ravne krovove. Sve rigalice farbane u RAL tonu usklađenom sa bojom fasade na kojoj se nalazi.
Package 1 | Sports Area | 04.01 Sheet metal works | 04.01.11.3.A | Obračun po komadurigalice krova | Stk | 3
Package 3 | Sports Area | 04.02 Drywall and suspended ceiling |  | SUHOGRADNJA R1A
Package 3 | Sports Area | 04.02 Drywall and suspended ceiling |  | GIPSKARTONSKI RADOVI
Package 3 | Sports Area | 04.02 Drywall and suspended ceiling |  | Sve stavke gipskartonskih radova uključuju postavu ojačanja u konstrukciji, na pozicijama kako je određeno izvedbenim projektom, a koja se odnose na ugradnju rasvjete, klima jedinica, ugradnja sanitarnih elemenata, projetora, vodilica zajesa i sl…..Kao i bušenje rupa za ugradnju ugradbenih elemenata istih!!!
Package 3 | Sports Area | 04.02 Drywall and suspended ceiling | 04.02.11.1 | Dobava i ugradnja spuštenog stropa gipskartonskim pločama
Package 3 | Sports Area | 04.02 Drywall and suspended ceiling |  | Dobava materijala i ugradnja gipskartonskog spuštenog stropa . Postava na originalnu potkonstrukciju. Stavka uključuje bandažiranje spojeva i gletanje, Q3 perfektna obrada spojeva, sve komplet spremno za farbanje. Sav potreban rad i materijal, kao i pomoćna skela, uključeno u jediničnu cijenu po m2. Eventualna bušenja rupa za postavu rasvjete, ventilacije, klima i sl uklučena u jediničnu cijenu po m2. Sve spojeve između ploča, ploča i zidova pokitati. Stropove spustiti na visine prema projektu. Sve spojeve između različitih površina potrebno je uredno pokitati akrilnim kitom, te po završetku sve zagletati. Cijena stavke uključuje sve potrebne radove, materijal, pomoćnu skelu kao i sve dobave i transporte za izradu komplet gotovog stropa. Radovi se izvode sukladno pravilima struke i prema projektu. Bandažiranje spojeva i masu za gletovanje koristiti originalnu.
Package 3 | Sports Area | 04.02 Drywall and suspended ceiling |  | Visine spuštenih stropova prema projektu:
Package 3 | Sports Area | 04.02 Drywall and suspended ceiling |  | Spušteni strop 10-15 cm od AB stropne konstrukcije
Package 3 | Sports Area | 04.02 Drywall and suspended ceiling |  | Obračun po m2 gotove obloge
Package 3 | Sports Area | 04.02 Drywall and suspended ceiling | 04.02.11.1.A | materijal | m2 | 48
Package 3 | Sports Area | 04.02 Drywall and suspended ceiling | 04.02.11.1.B | rad | m2 | 48
Package 3 | Sports Area | 04.02 Drywall and suspended ceiling | 04.02.11.2 | Dobava i ugradnja revizija za ugradnju u spušteni strop od gk ploča.
Package 3 | Sports Area | 04.02 Drywall and suspended ceiling |  | Predvidjeti revizije za ugradnju transformatora , proizvod kao K219 BS90 revizija za sustav samonosivog stropa, standardna dimenzija; otvor za pristup kanalima za kablove i transformatorima, i drugim instalacijama. Postavljenje po uputi iz el.projekta.
Package 3 | Sports Area | 04.02 Drywall and suspended ceiling |  | Obračun po kom
Package 3 | Sports Area | 04.02 Drywall and suspended ceiling | 04.02.11.2.A | materijal | Stk | 1
Package 3 | Sports Area | 04.02 Drywall and suspended ceiling | 04.02.11.2.B | rad | Stk | 1
Package 3 | Sports Area | 04.04 Painting work |  | LIČILAČKI RADOVI
Package 3 | Sports Area | 04.04 Painting work | 04.04.11.1 | Gletanje porobetonskih zidova prije farbanja
Package 3 | Sports Area | 04.04 Painting work |  | Gletanje x2 unutarnjih porobetonskih zidova prije farbanja, uz obvezno rabiciranje cijele površine zida, plastičnim rabic pletivom (120 gr). Ukupna debljina gleta ne smije biti preko 3 – 4 mm.
Package 3 | Sports Area | 04.04 Painting work | 04.04.11.1.A | Obračun po m2 | m2 | 280
Package 3 | Sports Area | 04.04 Painting work | 04.04.11.2 | Farbanje unutarnjih zidova i stropova
Package 3 | Sports Area | 04.04 Painting work |  | Stavka uključuje farbanje u minimalno 3 ruke sa svim potrebnim predradnjama: impregnacija po preporuci proizvođača boje i ličenje u 3 ruke U cijenu uključen sav potreban rad, materijal, alat. Farbanje u ton po izboru projektanta. Obračun po m2 zida, otvori se odbijaju.
Package 3 | Sports Area | 04.04 Painting work | 04.04.11.2.A | Obračun po m2 | m2 | 470
Package 3 | Sports Area | 04.04 Painting work | 04.04.11.3 | Farbanje betonskih zidova u okolišu
Package 3 | Sports Area | 04.04 Painting work |  | Stavka uključuje farbanje bojom za betone u minimalno 3 ruke sa svim potrebnim predradnjama: impregnacija po preporuci proizvođača boje i ličenje u 3 ruke U cijenu uključen sav potreban rad, materijal, alat. Farbanje u ton po izboru projektanta. Obračun po m2 zida,
Package 3 | Sports Area | 04.04 Painting work | 04.04.11.3.A | Zidovi i žardinjere | m2 | 110
Package 3 | Sports Area | 04.04 Painting work |  | PODNE I ZIDNE OBLOGE
Package 3 | Sports Area | 04.04 Painting work | 04.04.11.4 | Postava keramičkih pločica + vezni materijal - trgovina
Package 3 | Sports Area | 04.04 Painting work |  | Postavljanje podnih protukliznih keramičkih pločica na pod trgovine te na zid sanitarija do 2,0 m visine. Na pozicijama gdje se ne ugrađuju pločice na zid izvodi se sokl (h = 10 cm), lijepljenjem na polimerno-cementno ljepilo u debljini 0.5 cm razreda C2T. Pločice se postavljaju na prethodno pripremljenu i očišćenu podlogu. U stavku uključiti i fugiranje antifungicidnom masom. U jediničnu cijenu uključen je rad, alat, vezni i brtveni materijal, svi kutni, zaobljeni i drugi posebni elementi koje je potrebno postaviti, dilatacijske fuge, silikonski kit te čišćenje keramike nakon opločenja i fugiranja od ostataka ljepila i fugir mase. Stavka također uključuje ugradnju al.kutnog profila na vanjskim kutovima spoja keramike. Stavka uključuje transport unutar gradilišta i postavljanje keramike, te dobavu i ugradnju veznih materijala, silikona, postavu kutnih profila i sl. Obračun po m2
Package 3 | Sports Area | 04.04 Painting work |  | Protukliznost podne keramike: R10
Package 3 | Sports Area | 04.04 Painting work | 04.04.11.4.A | Zid | m2 | 26.5
Package 3 | Sports Area | 04.04 Painting work | 04.04.11.4.B | Podna keramika i sokl | m2 | 74
Package 3 | Sports Area | 04.04 Painting work | 04.04.11.4.C | Rad | m2 | 100.5
Package 3 | Sports Area | 04.04 Painting work | 04.04.11.5 | Postava keramičkih pločica + vezni materijal - GARDEROBA I SPREMIŠTA
Package 3 | Sports Area | 04.04 Painting work |  | Postavljanje podnih protukliznih keramičkih pločica na pod garderoba i spremišta te na zid garderoba do 1,8m. Na pozicijama gdje se ne ugrađuju pločice na zid izvodi se sokl (h = 10 cm), lijepljenjem na polimerno-cementno ljepilo u debljini 0.5 cm razreda C2T. Pločice se postavljaju na prethodno pripremljenu i očišćenu podlogu. U stavku uključiti i fugiranje antifungicidnom masom. U jediničnu cijenu uključen je rad, alat, vezni i brtveni materijal, svi kutni, zaobljeni i drugi posebni elementi koje je potrebno postaviti, dilatacijske fuge, silikonski kit te čišćenje keramike nakon opločenja i fugiranja od ostataka ljepila i fugir mase. Stavka također uključuje ugradnju al.kutnog profila na vanjskim kutovima spoja keramike. Stavka uključuje transport unutar gradilišta i postavljanje keramike, te dobavu i ugradnju veznih materijala, silikona, postavu kutnih profila i sl.Obračun po m2
Package 3 | Sports Area | 04.04 Painting work |  | Protukliznost podne keramike: R10
Package 3 | Sports Area | 04.04 Painting work | 04.04.11.5.A | Zid | m2 | 35
Package 3 | Sports Area | 04.04 Painting work | 04.04.11.5.B | Podna keramika i sokl | m2 | 110
Package 3 | Sports Area | 04.04 Painting work | 04.04.11.5.C | Rad | m2 | 145
Package 3 | Sports Area | 04.07 Stone works |  | PODNE I ZIDNE OBLOGE - KAMEN R1a
Package 3 | Sports Area | 04.07 Stone works | 04.07.11.1 | Kamena obloga fasade
Package 3 | Sports Area | 04.07 Stone works |  | Dobava, doprema svega potrebnog materijala te postavljanje vanjskih pročeljnih zidov od blok opeke i AB stupova klesanim kamenim blokovima polaganim u flesibilno građevinsko ljepilo, debljine kamena 2-4 cm. Po potrebi kameni blokovi se pričvršćuju sponkama od nehrđajuećg čelika za AB zid (min. 5 kom po m2). Vrstu kamena dogovoriti sa projektantom prije izrade radova. Kamen se postavlja u logici suhozida, bez fugiranja. U cijenu je uključen sav potreban rad, alat i materijal. Tip kamena : benkovački kamen za oblaganje. Na kutevima postaviti L-profile različitih dimenzija za postizanje efekta zidanog kamena. Prije narudžbe materijala, izvođač je obavezan dostaviti uzorak kamena projektantu na verifikaciju, te od istoga dobiti potvrdu za ugradnju. Postavljanje na pozicijama kako je određeno izvedbenim projektom. Stavka također uključuje izradu kamene kape povrh zidova, sa urednim spojem, stavka uključuje postavu opšava na stolariju preko kojega se nanosi H.I. na koju se lijepi kamena klupčica (prema detaljima). Postava između metalnih stupova povrh zida, izvesti pažljivo preko postavljene HI horizontale zida.
Package 3 | Sports Area | 04.07 Stone works | 04.07.11.1.A | Obračun po m2 gotove kamene obloge | m2 | 22.5
Package 3 | Sports Area | 04.07 Stone works | 04.07.11.1.B | postava kape kamenog zida | m2 | 12
Package 1 | Sports Area | 04.08 Floor and wall covering |  | PODNE OBLOGE SPORTSKIH TERENA
Package 1 | Sports Area | 04.08 Floor and wall covering | 04.08.11.1 | Poloaganje umjetne trave
Package 1 | Sports Area | 04.08 Floor and wall covering |  | Nabava, doprema, skladištenje i polaganje umjetne trave kod tennisa i paddela proizvođač po izboru investitora. Umjetna trava, proizvedena linearnim postupkom šivanja. Ima mjeru od 3/16" s 26 šavova po decimetru, što rezultira s 54.600 šavova po četvornom metru. U plavoj boji s visinom od 12 mm i 9.600 dtex. U stavku uključeno i rezanje i umetanje bijelih linija terena.
Package 1 | Sports Area | 04.08 Floor and wall covering | 04.08.11.1.A | Umjetna trava plava i naranđasta | m2 | 200
Package 1 | Sports Area | 04.08 Floor and wall covering | 04.08.11.1.B | Kvarcni pijesak, zaobljen, ispran i osušen granulacije 0,3 -0,8 mm potrošnja 15 kg/m2 | kg | 3000
Package 1 | Sports Area | 04.08 Floor and wall covering | 04.08.11.2 | Polaganje gumene podloge
Package 1 | Sports Area | 04.08 Floor and wall covering |  | Dobava, dostava, skladištenje i postava prefabricirane sintetičke gumene višenamjenske sportske podloge u roli za vanjske terene, u jednoj boji više boja. Debljina 6 mm. Za shemu polaganje vidi izvedbenu dokumentaciju. Lijepi se dvokomponentnim poliuretanskim ljepilom u boji poda, 800-1000g/m2, vertikalni spojevi između susjednih listova moraju se prethodno komprimirati i zapečatiti ljepilom. Širina svih linija na teniskom terenu mora biti minimalno 2,5 cm i maksimalno 5 cm, osim osnovne linije koja može biti široka 10 cm, te srednje servisne linije i središnje oznake koje moraju biti široke 5 cm.
Package 1 | Sports Area | 04.08 Floor and wall covering | 04.08.11.2.A | Zelena i plava boja tenis | m2 | 408
Package 1 | Sports Area | 04.08 Floor and wall covering | 04.08.11.2.B | Plava boja tenis | m2 | 261
Package 1 | Sports Area | 04.08 Floor and wall covering | 04.08.11.2.C | Zelena multisport | m2 | 317
Package 1 | Sports Area | 04.08 Floor and wall covering | 04.08.11.2.D | Plava multisport | m2 | 269
Package 1 | Sports Area | 04.08 Floor and wall covering | 04.08.11.2.E | Crtanje linija po dužnom metru - više boja multisport | m | 420
Package 1 | Sports Area | 04.08 Floor and wall covering | 04.08.11.2.F | Crtanje linija po dužnom metru - bijela boja - tenis | m | 147
Package 1 | Sports Area | 04.08 Floor and wall covering | 04.08.11.2.G | Fina nivelacija terena ljepilom do 3 mm debljine | m2 | 632
Package 1 | Sports Area | 04.08 Floor and wall covering | 04.08.11.3 | Polaganje deckinga - yoga
Package 1 | Sports Area | 04.08 Floor and wall covering |  | Dobava, doprema i postavljanje kompozitnih dasaka Silvanec, brun colorado, sa pripadajućom podkonstrukcijom i svim spojnim elementima. Polaganje vršiti na stabilizirani šljunak. Bočnice izvesti s tipskim završnim daskama samo di podkontrukcija završava čelom. Postaviti prema uputi proizvođača i shemi izvedbene dokumentacije. vanjske podne obloge od WPC-a na pripremljenu i zaravnanu podlogu kod yoge. Obloge od kompozitnog materijala za vanjsku primjenu postavljaju se na pocinčanu potkonstrukciju . Sav rad i materijal uključen u cijenu.
Package 1 | Sports Area | 04.08 Floor and wall covering | 04.08.11.3.A | postava deckinga - pod | m2 | 143
Package 1 | Sports Area | 04.08 Floor and wall covering | 04.08.11.3.B | postava deckinga - bočnica terase | m | 34
Package 1 | Sports Area | 04.08 Floor and wall covering | 04.08.11.4 | Dobava i postava opločnika kod stolnog tenisa
Package 1 | Sports Area | 04.08 Floor and wall covering |  | Stavka uključuje dobavu, dopremu, istovar i transport unutar gradilišta, te ugradnju betonskih opločnika staza u okolišu, opločnikom prema izboru projektanta. Shema polaganja biti će definirana u sklopu izvedbene dokumentacije. Postavljanje u modulima. Bočno se izvodi skriveni rubnjaka, odnosno bez rubnjaka, postava prvog reda opločnika u betobsku posteljicu klase C 12/15. Opločnici se postavljaju na pješčanu posteljicu debljine 5 cm od finog tucanika 2/4 mm ili 4/8 mm, te fugiraju sa pijeskom kao Semmelrock pijesak za popunjavanje reški (0,61,3mm). U cijenu ugradnje uključena podloga finog tucanika debljine 5 cm, krojenje i postavljanje opločnika, te fugiranje opločnika, sa svim potrebnim materijalom i radom do potpune gotovosti. Polaganje opločnika u skladu sa nacrtnom dokumentacijom i uputama proizvođača. Za sve nedoumice kontaktirati projektanta. Izraditi probnu iteraciju te predočiti projektantu na provjeru. Obračun po m2
Package 1 | Sports Area | 04.08 Floor and wall covering | 04.08.11.4.A | Proizvod kao Venezia Listone Betonella | m2 | 65
Package 1 | Sports Area | 04.08 Floor and wall covering | 04.08.11.4.B | rad | m2 | 48
Package 1 | Sports Area | 04.09 Facade |  | ETICS FASADA R1a
Package 1 | Sports Area | 04.09 Facade | 04.09.11.1 | Montaža i demontaža skele
Package 1 | Sports Area | 04.09 Facade |  | Skelu izvesti prema tehničkim propisima i mjerama zaštite na radu.
Package 1 | Sports Area | 04.09 Facade | 04.09.11.1.A | Obračun po m2 | m2 | 260
Package 1 | Sports Area | 04.09 Facade | 04.09.11.2 | Izrada etics sustava pročelja
Package 1 | Sports Area | 04.09 Facade |  | Dobava, doprema svega potrebnog materijala te izrada pročelja etics sustavom, koristeći EPS debljine 5 cm. Izrada fasade od etics sustava uključuje ljepljenje ekstrudiranog fasadnog polistirena deb.5cm polimercementnim ljepilom. Ljepljenje na podlogu blok opeka (neožbukano) i mehaničko učvršćivanje istog tiplama, rozetama. Obratiti pozornost na završnice unaokolo otvora. Izvedbe prema detaljima iz projektne dokumentacije. Na uglovima i prema soklu, gdje etics mijenja debljinu, ugraditi završne kutne i okapne profile. Na dijelu sokla uz okolni teren na zid se prije postave izdiže HI u visini min.80 cm. Na dijelu sokla ugraditi XPS tanji za debljinu HI, kako bi se ostavarila ravnina zida. U dijelu bitumenske HI membrane XPS ploče se ne fiksiraju već lijepe upotrebom sloja HI premaza tipa kao Sika Igolflex-301 ; u potrošnji od cca 1 kg/m2 i utiskivanjem XPS ploča u svijež sloj premaza. Hidroizolacija uključena u HI radovima prethodnog troškovnika. Po postavi termoizolirajućeg sloja, izvesti armirajući sloj s alkalno postojanom staklenom mrežicom utisnutom u cementnom ili cementno-polimernom ljepilu, te završni, zaštitno-dekorativni sloj žbuke,silikatna žbuka po isključivom odabiru projektanta(ton naknadni odabir). Radove izvoditi konzultirajući projekt fizike zgrade, koristiti isključivo materijale specificirane u istom. U cijeni sve kompletno, rad, materijal, pomoćni materijal, skela obračunata u prethodnoj stavci. U količinama odbijeni otvori veličine preko 2,0m2, stoga se obrada špaleta ne obračunava posebno. U cijeni sve kompletno, rad, materijal, pomoćni materijal. Izvoditi prema uputama proizvođača i standardnim detaljima specificiranim za taj sustav fasade, uključujući i obradu špaleta oko otvora. Obračun po m2 gotovog izvedenog pročelja.
Package 1 | Sports Area | 04.09 Facade | 04.09.11.2.A | etics fasada sa EPS d=8 | m2 | 360
Package 1 | Sports Area | 04.09 Facade | 04.09.11.2.B | etics fasada sa XPS d=6 | m2 | 83
Package 3 | Sports Area | 4.10 Locksmith work |  | BRAVARSKI RADOVI R1a
Package 3 | Sports Area | 4.10 Locksmith work |  | OBUHVAT
Package 3 | Sports Area | 4.10 Locksmith work | 4.10.11.1 | Čelična konstrukcija za montiranje sijenila i/ili fotonaponske module
Package 3 | Sports Area | 4.10 Locksmith work |  | Izrada doprema i montaža čelične konstrukcije kod parkinga, konstrukcija se sastoji od 4 HEB 160 stupova i nosiva greda istog profila. Stupovi su vijčano pričvršćeni za AB nadtemelj. Nosive gredice pergole čine profili HEB 140. Nosivi okvir instalira se svakih 3 pm. Vjetrobranski štapovi su okruglog presjeka 12 mm vidi točnu poziciju i količinu u projekt statike. Sve spojeve izvesti vijčano te sve varove izvesti prije toplog cinčanja. Sve stavke uključuju dobavu materijala, izradu i montažu, farbanje po ral tonu odabir projektanta. Sve spojeve izvesti vijčano te sve varove izvesti prije toplog cinčanja. Varovi i vijci su u cijeni kg profila. Ankerne pločice, nosači, zasebno računati, u postotku ukupne težine čelika. Kompletna konstrukcija toplo cinčana te farbana. Sve radove izvesti prema pravilima struke, te prema uputama proizvođaća. Bojanje svih djelova konstukcije: Qualicoat 2 je super durabilna boja za ekstremne uvjete poput izlaganja soli, uv zračenja i otpornosti na sve vremenske uvjete. Obračun je po kg konstrukcije Obračun po kg
Package 3 | Sports Area | 4.10 Locksmith work | 4.10.11.1.A | Okviri HEB 160 | kg | 22940
Package 3 | Sports Area | 4.10 Locksmith work | 4.10.11.1.B | HEB 140 profili | kg | 55200.6
Package 3 | Sports Area | 4.10 Locksmith work | 4.10.11.1.C | spojni materijal | kg | 2345
Package 3 | Sports Area | 4.10 Locksmith work | 4.10.11.1.D | epoxy primer i Q2 boja | kg | 80485.6
Package 3 | Sports Area | 4.10 Locksmith work |  | ZGRADE
Package 3 | Sports Area | 4.10 Locksmith work | 4.10.11.2 | Nadstrešnica trgovina i garderoba
Package 3 | Sports Area | 4.10 Locksmith work |  | Izrada doprema i ugradnja nadstrešnice, koja se sastoji od pravokutnih čeličnih greda 140x80x4 mm . Nosive grede pergole čine pravokutni čelični profili 140x80x4mm. Ispunu pergole čine čelične gredice 80x30x3cm.
Package 3 | Sports Area | 4.10 Locksmith work |  | Sve stavke uključuju dobavu materijala, izradu i montažu, farbanje po ral tonu odabira projektanta. Cinčanje ne ulazi u količinu (kg) čelika. Varovi i vijci su u cijeni kg profila. Ankerne pločice, nosači, zasebno računati, u postotku ukupne težine čelika. Kompletna konstrukcija toplo cinčana te farbana. U okvirama će se na nekim pozicijama ugraditi i rasvjeta, predvidjeti rupe za ugradnu i provlačenje kablova. Sve rupe za prihvat, rasvjete stropova, i sl...bušiti prije vrućeg cinčanja elemenata. Naknadno bušenje elemenata nije dozvoljeno, kao ni varenje elemenata na objektu. Svi elementi se moraju izraditi na način da ih je moguće transportirati na objekt i vijčano montirati. Sve mjere kontrolirati na licu mjesta, te izraditi radioničke nacrte, koje projektant konstrukcije mora ovjeriti prije početka izvođenja konstrukcije. Kompletna konstrukcija se boja u tonu koji će biti definiran u sklopu grafike izvedbene dokumentacije. Sve komplet do gotovosti, obračunato po kg ugrađenog čelika. Završni premaz izraditi u specificiranim tonovima.Sve radove izvesti prema pravilima struke, te prema uputama proizvođača. Izvesti prema shemi iz projektne dokumentacije(sheme stolarije/bravarije biti će izrađene u sklopu izvedbene dokumentacije). Završno bojanje pergole uključeno je u cijenu obrade čelika i ne obračunava se zasebno. Završna obrada izvedena debeloslojnim lakom, na bazi epoksidnog estera s otapalima bez aromata sa glimmer efektom kao Capalac Dickschichtlack EG, na prethodno pripremljenu podlogu Capalac AllGrund temeljnim premazom. Završna nijansa u tonu u izgledu bakra sve prema izboru projektanta. Izraditi 3 probna uzorka za definiranje nijajse.
Package 3 | Sports Area | 4.10 Locksmith work | 4.10.11.3 | Kvalitetu čelika, veličine i stijenke profila nuditi prema priloženom obračunu statike.
Package 3 | Sports Area | 4.10 Locksmith work | 4.10.11.3.A | grede 140/80/4 | kg | 1995
Package 3 | Sports Area | 4.10 Locksmith work | 4.10.11.3.B | grede 140/80/3 | kg | 985
Package 3 | Sports Area | 4.10 Locksmith work | 4.10.11.3.C | ispuna gredice 80/30/3 | kg | 2115
Package 3 | Sports Area | 4.10 Locksmith work | 4.10.11.3.D | Ankeri i spojni materjal | kg | 256
Package 3 | Sports Area | 4.10 Locksmith work | 4.10.11.3.E | Penjalice Dobava, istovar na odlagalište gradilišta i ugradnja ljevano-željeznih penjalica (stupaljki) u stijenke zasunskih okana, na vertikalnom razmaku od 30 cm. Stupaljke su velič. 150x225 mm. Uključeno je bušenje rupa u zidu okna, mort za ugradnju penjalicu. Jedinična cijena stavke uključuje sve potrebne radove, materijale, pomoćna sredstva i transport za kompletnu izvedbu stavke. Obračun po komadu. | Stk | 3
Package 3 | Sports Area | 4.10 Locksmith work | 4.10.11.4 | Ličenje poklopaca i penjalica Ličenje lj.-željeznih kanalskih poklopaca i stupaljki antikorozivnim premazom i dvostruko uljenom bojom. Jedinična cijena stavke uključuje sve potrebne radove, materijale, pomoćna sredstva i transporte za kompletnu izvedbu stavke. Obračun po komadu.
Package 3 | Sports Area | 4.10 Locksmith work | 4.10.11.4.A | Ličenje lj.-željeznih kanalskih poklopaca. | Stk | 1
Package 3 | Sports Area | 4.10 Locksmith work | 4.10.11.4.B | Ličenje lj.-željeznih stupaljki. | Stk | 3
Package 3 | Sports Area | 4.11 ALU windows and doors |  | ALU I PVC - R1a
Package 3 | Sports Area | 4.11 ALU windows and doors | 4.11.11.1 | ALU vanjska vrata - zaokretna i sklopljiva
Package 3 | Sports Area | 4.11 ALU windows and doors |  | Nabava, doprema, izrada i ugradba ALU zaokretnih i sklopljivih vrata, skupa s kompletnim sistemskim okovom, dovratnikom, bravom i kvakom. Boja po odabiru projektanta. U cijenu je uračunat sav potreban osnovni i spojni materijal i pribor do pune funkcionalne gotovosti, svi prijevozi i raznošenja, rad na ugradnji te sav drugi potreban rad, alat i materijal. Sve ugraditi prema shemema, u dogovoru s glavnim projektantom i prema uputama proizvođača. Obračun po kom. Specifikacija prema dimenziji zidarskog otvora
Package 3 | Sports Area | 4.11 ALU windows and doors | 4.11.11.1.A | Zaokretna dvodjelna sa nadsvjetlom - dim 224x280 cm | Stk | 1
Package 3 | Sports Area | 4.11 ALU windows and doors | 4.11.11.1.B | sklopljiva - shema dim 330x280 | Stk | 2
Package 3 | Sports Area | 4.11 ALU windows and doors | 4.11.11.1.C | sklopljiva - shema dim. 523x280 cm | Stk | 2
Package 3 | Sports Area | 4.11 ALU windows and doors | 4.11.11.1.D | zaokretna vrata - shema dim. 102x213 cm | Stk | 1
Package 3 | Sports Area | 4.11 ALU windows and doors | 4.11.11.1.E | zaokretna vrata - shema dim. 92x213 cm | Stk | 2
Package 3 | Sports Area | 4.11 ALU windows and doors | 4.11.11.2 | ALU prozori
Package 3 | Sports Area | 4.11 ALU windows and doors |  | Nabava, doprema, izrada i ugradba ALU prozora. Boja po odabiru projektanta. U cijenu je uračunat sav potreban osnovni i spojni materijal i pribor do pune funkcionalne gotovosti, svi prijevozi i raznošenja, rad na ugradnji te sav drugi potreban rad, alat i materijal. Sve ugraditi prema shemema, u dogovoru s glavnim projektantom i prema uputama proizvođača. Obračun po kom. Specifikacija prema dimenziji zidarskog otvora
Package 3 | Sports Area | 4.11 ALU windows and doors | 4.11.11.2.A | shema dim. 591/537x72 cm | Stk | 1
Package 3 | Sports Area | 4.11 ALU windows and doors | 4.11.11.3 | PVC vrata zaokretna
Package 3 | Sports Area | 4.11 ALU windows and doors |  | Nabava i doprema materijala, izrada i ugradba PVC vrata skupa s okovima, dovratnikom, bravom, kvakom i stoperom. Boja bijela RAL 9010. U cijenu je uračunat sav potreban osnovni i spojni materijal i pribor do pune funkcionalne gotovosti, svi prijevozi i raznošenja, rad na ugradnji te sav drugi potreban rad, alat i materijal. Sve ugraditi prema shemema iz nacrtne dokumentacije, u dogovoru s glavnim projektantom i prema uputama proizvođača. Obračun po kom.
Package 3 | Sports Area | 4.11 ALU windows and doors | 4.11.11.3.A | - Jednokrilna vrata - dim. 96x210 cm | Stk | 5
Package 3 | Sports Area | 4.11 ALU windows and doors | 4.11.11.4 | PVC prozori
Package 3 | Sports Area | 4.11 ALU windows and doors |  | Nabava i doprema materijala, izrada i ugradba PVC prozora. Boja bijela RAL 9010. Prozori opremljeni roletom koja se ugrađuje iznad prozora u debljini zida. U cijenu je uračunat sav potreban osnovni i spojni materijal i pribor do pune funkcionalne gotovosti, svi prijevozi i raznošenja, rad na ugradnji te sav drugi potreban rad, alat i materijal. U stavci predvidjeti unutarnju i vanjsku klupčicu. Sve ugraditi prema shemema iz nacrtne dokumentacije, u dogovoru s glavnim projektantom i prema uputama proizvođača. Obračun po kom.
Package 3 | Sports Area | 4.11 ALU windows and doors | 4.11.11.4.A | - Prozori - dim.120x120 cm | Stk | 6
Package 3 | Sports Area | 4.12 Wooden interior doors |  | UNUTARNJA VRATA - DRVENA - R1a
Package 3 | Sports Area | 4.12 Wooden interior doors | 4.12.11.1 | Vrata klizna
Package 3 | Sports Area | 4.12 Wooden interior doors |  | Nabava i doprema materijala, izrada i ugradba drvena klizna vrata, vodilice dovratnikom, kvakom. Boja bijela RAL 9010. U cijenu je uračunat sav potreban osnovni i spojni materijal i pribor do pune funkcionalne gotovosti, svi prijevozi i raznošenja, rad na ugradnji te sav drugi potreban rad, alat i materijal. Sve ugraditi prema shemema iz nacrtne dokumentacije, u dogovoru s glavnim projektantom i prema uputama proizvođača. Obračun po kom.
Package 3 | Sports Area | 4.12 Wooden interior doors | 4.12.11.1.A | - Klizna vrata - dim.85x210 cm | Stk | 1
Package 3 | Sports Area | 4.14 Glasswork |  | STAKLARSKI RADOVI - R1a
Package 3 | Sports Area | 4.14 Glasswork | 4.14.11.1 | STAKLARSKI RADOVI - R1a
Package 3 | Sports Area | 4.14 Glasswork | 4.14.11.1.A | Izrada, doprema i montaža zidnog ogledala iznad umivaonika. Ogledalo lijepi se na vodootpornu ivericu u okviru debljine 1cm od čeličnih profila , RAL okvira kao boja lampi iznad odnosno pored ogledala. Staklo ogledala postavlja se tako da je ravnini s okvirom. Ukupna dimenzija ogledala je 120 x 60 cm. Ogledalo se postavlja tako da je vrh na visini od 210 cm. U cijenu uračunati sve potrebno do potpune gotovosti i funkcionalnosti, sa svim potrebnim pričvršćenjima, okovom, sitnim inventarom i dr. Prije izrade je potrebno detaljno provjeriti situaciju i mjere na terenu te dostaviti radioničke nacrte na ovjeru projektantu. | Stk | 4
Package 3 | Sports Area | 4.14 Glasswork |  | ZAŠTITA OD SUNCA -R1a
Package 3 | Sports Area | 4.14 Glasswork |  | Privremena sijenila parkinga
Package 3 | Sports Area | 4.14 Glasswork | 4.14.11.2 | Izrada, doprema i montaža mreža (sijenila) izrađena od visokokvalitetnog polietilena HDPE težine 200 gr/m2, otpornog na UV zračenja i čvrstog tkanja. Mreža se montira na postojeću glavnu konstrukciju za solarne panele (vidi projekt čeličnih konstrukcija). Sav rad i materijal, te pomoćni materijal za montažu uračunat u cijenu stavke.
Package 3 | Sports Area | 4.14 Glasswork | 4.14.11.2.A | Obračun po m2 | m2 | 2115
Package 3 | Sports Area | 4.14 Glasswork | 4.14.11.3 | Sijenilo kod pig ponga, yoge i parkinga
Package 3 | Sports Area | 4.14 Glasswork |  | Dobava i ugradnja platna. Platno 250 g/m2 je izrađeno po mjeri od Uv stabilnog, vodonepropusnog Akrilnog platna u boji i teksturi po izvoru projektanta. U cijenu uključeno krojenje, ojačavanje rubova, izrada uški za prihvat čeličnih sajli i sl... U težištu platna izraditi nekoliko rupa fi 1cm za propuštanje kiše. Dobava i ugradnja bešavnih pocinčanih čeličnih stupova montiranih putem čelične pločice toplima u betonski temelj. Finalna obrada plastifikacijom pocinčanih stupova u Ral tonu prema odabiru projektanta. Stupovi zatvoreni sa gornje strane. U stavku uključene i zavarena okna za prihvat sjenila. Obračun prema m2 platna i kom stupa
Package 3 | Sports Area | 4.14 Glasswork | 4.14.11.3.A | `-platno | m2 | 128
Package 3 | Sports Area | 4.14 Glasswork | 4.14.11.3.B | `-stup DN125, debljina stijenke 6 mm, visina stupa 3,5m | Stk | 12
Package 3 | Sports Area | 4.18 Fences entrance gates |  | OGRADE I KAPIJE - R1A
Package 3 | Sports Area | 4.18 Fences entrance gates | 4.18.11.1 | Ograda oko sportskog centra
Package 3 | Sports Area | 4.18 Fences entrance gates |  | Dobava i doprema te ugradnja metalne ograde proizvod kao "Betafence Barofor", čelična, pocinčana i plastificirana. Paneli su visine 1 m . Svi paneli izrađeni su od rolanih šupljih vodoravnih profila s umetnutim četvrtastim cijevima. Sa zaobljenim profilima. Na mjestima gdje je potrebna sigurnost i sprečavanje ulaska, na raspolaganju su prečke kutnog okruglog ili dijamantnog prereza kako bi se spriječilo penjanje. U sklopu ograde izvesti i tipska zaokretna vrata u istom sustavu i od materijala istih karakteristika, komplet s okovima i rukohvatima i bravama s uključenim ključevima. Zaštita: cink+ poliester. Boja po izboru projektanta. Stupovi se betoniraju u temelje samce. U stavci je uključen iskop i betoniranje temeljnih stopa prema opisu proizvođača za karakterističnu poziciju ugradnje, sav rad, alat i potreban materijal do potpune funkcionalne gotovosti. Izvedba u svemu prema uputi proizvođača i sukladno projektnoj dokumentaciji. Obračun po m i kom.
Package 3 | Sports Area | 4.18 Fences entrance gates | 4.18.11.1.A | Obračun po m | m | 383
Package 3 | Sports Area | 4.18 Fences entrance gates | 4.18.11.2 | Ograda oko servisnog dvorišta s kliznim vratima
Package 3 | Sports Area | 4.18 Fences entrance gates |  | Dobava materijala i izrada ograde kao Betafence Nylofor 3d sa PVC ispunom u obliku profiliranih letvica radi zaštite privatnosti te neželjenih pogleda ili jednakovrijedne sa plastificiranim stupićima. Četvrtasti stupovi s kapicom na vrhu, visine cca 217 cm, napravljeni od čelika , pocinčani s vanjske i unutarnje strane (zn min. 275 gr/m2), te presvučeni slojem poliestera. Postavljaju se na razmaku od cca 250 cm u betonski zid/temelj sa potrebnim potpornim stupovima za ukrućenje.
Package 3 | Sports Area | 4.18 Fences entrance gates | 4.18.11.2.A | Obračun po m | m | 65.5
Package 3 | Sports Area | 4.18 Fences entrance gates | 4.18.11.2.B | Klizna vrata na vodilici kao Betafence RObusta dim . 7000 / 200 | Stk | 1
Package 3 | Sports Area | 4.18 Fences entrance gates | 4.18.11.3 | Klizna vrata i ograda kod zgrade BOH-A
Package 3 | Sports Area | 4.18 Fences entrance gates |  | Dobava materijala i izrada ograde i klizna vrata između zgrada garderoba. Klizna vrata na vodilici kao Betafence robusta dimenzije 400/170 cm. Ukupnih dimenzija 390 x 150 cm. Dimenzija kliznih vrata je 180 cm. Ispuna je puna po odabiru investitora. Stupovi su posrtavljei na uglovima i četvrtastog oblika.
Package 3 | Sports Area | 4.18 Fences entrance gates | 4.18.11.3.A | Obračun po m | Stk | 1
Package 3 | Sports Area | 4.18 Fences entrance gates | 4.18.11.4 | Vrata u Betafence ogradi - kontrola pristupa
Package 3 | Sports Area | 4.18 Fences entrance gates |  | Jednokrilna vrata u ogradi kampa, dimenzije krila 100/120 postavljena na max visinu od 140 cm. U kompletu dolaze i 2 vratna stupa promjera 60 mm. Okvir od četvrtaste cijevi 40x40 mm. Ispuna: panel ugrađen u okvir vrata. Antikorozivna obrada (cink) i plastificiranje uključeno u cijenu. Boja antracit. Predviđena je i ugradnja box-a za kontrolu pristupa na karticu dim. 20x20x10 cm. Obračun po kompletu.
Package 3 | Sports Area | 4.18 Fences entrance gates | 4.18.11.4.A | Obračun po kompletu | Stk | 3
Package 2 | Sports Area | 05.02 Architectural lighting |  | RASVJETA R1a
Package 2 | Sports Area | 05.02 Architectural lighting |  | UNUTARNJA RASVJETA
Package 2 | Sports Area | 05.02 Architectural lighting | 05.02.11.1 | SHOP
Package 2 | Sports Area | 05.02 Architectural lighting | 05.02.11.1.A | Nadgradbeno rasvjetno tijelo Qualiko Billy 24 CCT cod.BCL120124CCT, led snage 24W, jačine svijetlosnoga toka 3200Lm, temperature 3000/4000/5700K, stupanj zaštite IP54, dim Ø330x50mm, oznaka u projektu R1 | Stk | 3
Package 2 | Sports Area | 05.02 Architectural lighting | 05.02.11.1.B | Nadgradbeno rasvjetno tijelo Nexia Infinity Down cod.16109-1EH, led snage 107.1W, jačine svijetlosnoga toka 12722Lm, temperature 3000K, stupanj zaštite IP43, dim 2533x80mm, oznaka u projektu R3 | Stk | 5
Package 2 | Sports Area | 05.02 Architectural lighting | 05.02.11.1.C | Nadgradbeno rasvjetno tijelo Nexia Tap cod.01905-1S91, led snage 8W, jačine svijetlosnoga toka 900Lm, temperature 3000K, stupanj zaštite IP44, dim Ø115x68mm, oznaka u projektu R4 | Stk | 10
Package 2 | Sports Area | 05.02 Architectural lighting | 05.02.11.1.D | Nadgradno stropno/zidno protupanično rasvjetno tijelo Duisa Eco ESLD 150-2, jačina svjetlosnoga toka 200lm, autonomije 2h, stupanj zaštite IP65, IK07, classa II, s odgovarajučim piktogramom, oznaka u projektu P2 | Stk | 1
Package 2 | Sports Area | 05.02 Architectural lighting | 05.02.11.1.E | Nadgradno stropno/zidno protupanično rasvjetno tijelo Duisa Eco ESLD 150-2, jačina svjetlosnoga toka 200lm, autonomije 2h, stupanj zaštite IP65, IK07, classa II, s odgovarajučim piktogramom, oznaka u projektu P1 | Stk | 5
Package 2 | Sports Area | 05.02 Architectural lighting | 05.02.11.1.F | Zidno nadgradbeno panik rasvjetno tijelo Daisalux Lens 2N230 A cod.XNJ06I3000, 2h autonomije, jačine svijetlosnoga toka 200Lm, stupanj zaštite IP65, mehaničke zaštite IK04, Class II, dim Ø84x204mm, oznaka u projektu P3 | Stk | 1
Package 2 | Sports Area | 05.02 Architectural lighting | 05.02.11.2 | BOH
Package 2 | Sports Area | 05.02 Architectural lighting | 05.02.11.2.A | Nadgradbeno rasvjetno tijelo Qualiko Billy 24 CCT cod.BCL120124CCT, led snage 24W, jačine svijetlosnoga toka 3200Lm, temperature 3000/4000/5700K, stupanj zaštite IP54, dim Ø330x50mm, oznaka u projektu R1 | Stk | 10
Package 2 | Sports Area | 05.02 Architectural lighting | 05.02.11.2.B | Nadgradbeno rasvjetno tijelo Qualiko Billy 18 CCT cod.BCL120118CCT, led snage 18W, jačine svijetlosnoga toka 2150Lm, temperature 3000/4000/5700K, stupanj zaštite IP54, dim Ø280x50mm, oznaka u projektu R1.1 | Stk | 6
Package 2 | Sports Area | 05.02 Architectural lighting | 05.02.11.2.C | Nadgradbeno rasvjetno tijelo Planox Eco cod.451219.009, led snage 33/54W, jačine svijetlosnoga toka 4700/6800Lm, temperature 4000K, stupanj zaštite IP66, mehaničke zaštite IK08, dim 1669x61mm, oznaka u projektu R2 | Stk | 3
Package 2 | Sports Area | 05.02 Architectural lighting | 05.02.11.2.D | Nadgradno stropno/zidno protupanično rasvjetno tijelo Duisa Eco ESLD 150-2, jačina svjetlosnoga toka 200lm, autonomije 2h, stupanj zaštite IP65, IK07, classa II, s odgovarajučim piktogramom, oznaka u projektu P1 | Stk | 5
Package 2 | Sports Area | 05.02 Architectural lighting | 05.02.11.2.E | Zidno nadgradbeno panik rasvjetno tijelo Daisalux Lens 2N230 A cod.XNJ06I3000, 2h autonomije, jačine svijetlosnoga toka 200Lm, stupanj zaštite IP65, mehaničke zaštite IK04, Class II, dim Ø84x204mm, oznaka u projektu P3 | Stk | 1
Package 2 | Sports Area | 05.02 Architectural lighting |  | VANJSKA RASVJETA
Package 2 | Sports Area | 05.02 Architectural lighting | 05.02.11.3 | OBUHVAT
Package 2 | Sports Area | 05.02 Architectural lighting | 05.02.11.3.A | Stupno rasvjetno tijelo Tec-Mar 7038.Polar 3/A6 cod. 7038A64190GL, led snage 190W, jačine svijetlosnoga toka 24960Lm, temperature 4000K, stupanj zaštite IP66, mehaniče zaštite IK08, dim 295x425x55mm, oznaka u projektu V1 | Stk | 8
Package 2 | Sports Area | 05.02 Architectural lighting | 05.02.11.3.B | Rasvjetni usadni stup INDI h=8 m, konusni, pocinčani, sa poklopcem, priključnom kutijom i osiguračima | Stk | 4
Package 2 | Sports Area | 05.02 Architectural lighting | 05.02.11.3.C | Stupno rasvjetno tijelo Lumenia Elum 1 cod.12.30.001, led snage 30W, jačine svijetlosnoga toka 2850Lm, temperature 4000K, stupanj zaštite IP66, mehaničke zaštite IK09, dim 660x300mm, oznaka u projektu V2 | Stk | 8
Package 2 | Sports Area | 05.02 Architectural lighting | 05.02.11.3.D | Rasvjetni usadni stup INDI h=6 m, konusni, pocinčani, sa poklopcem, priključnom kutijom i osiguračima | Stk | 5
Package 2 | Sports Area | 05.02 Architectural lighting | 05.02.11.3.E | Stupno rasvjetno tijelo Tec_MAR 7036.POLAR 1/M6 cod. 7036M64050GL, led snage 50W, jačine svijetlosnoga toka 5251Lm, temperature 4000K, stupanj zaštite IP66, mehaničke zaštite IK08, dim 155x45x325mm, oznaka u projektu V3 | Stk | 1
Package 2 | Sports Area | 05.02 Architectural lighting | 05.02.11.3.F | Rasvjetni usadni stup INDI h=6 m, konusni, pocinčani, sa poklopcem, priključnom kutijom i osiguračima | Stk | 1
Package 2 | Sports Area | 05.02 Architectural lighting | 05.02.11.3.G | Nadgradbeno rasvjetno tijelo LineaLight MiniTube cod.92424N00, led snage 16.5W, jačine svijetlosnoga toka 3012Lm, temperature 4000K, stupanj zaštite IP65, mehaničke zaštite IK08, dim Ø18x1781mm, oznaka u projektu V4 | Stk | 37
Package 2 | Sports Area | 05.02 Architectural lighting | 05.02.11.3.H | Konektor On-Off IP68 cod.98729 | Stk | 37
Package 2 | Sports Area | 05.02 Architectural lighting | 05.02.11.3.I | Početno napajanje cod.99229 | Stk | 37
Package 2 | Sports Area | 05.02 Architectural lighting | 05.02.11.3.J | Rasvjetni stupić Platek MicroMenhir cod.4011312, led snage 14W, jačine svijetlosnoga toka 850Lm, temperature 3000K, stupanj zaštite IP65, mehaničke zaštite IK10, dim Ø115x800mm, oznaka u projektu V5 | Stk | 8
Package 2 | Sports Area | 05.02 Architectural lighting | 05.02.11.3.K | Anker cod.8950030 | Stk | 8
Package 2 | Sports Area | 05.02 Architectural lighting | 05.02.11.3.L | Stupno ravjetno tijelo Tec-Mar 7036.POLAR 1/A5 cod.7036A54050GL, led snage 50W, jačine svijetlosnoga toka 5193Lm, temperature 4000K, stupanj zaštite IP66, mehaničke zaštite IK08, dim 155x45x425mm, oznaka u projektu V6 | Stk | 1
Package 2 | Sports Area | 05.02 Architectural lighting | 05.02.11.3.M | Stupno rasvjetno tijelo Tec-Mar Ipadel cod.7038PD4080GL, led snage 80W, jačine svijetlosnoga toka 9903Lm, temperature 4000K, stupanj zaštite IP66, mehaničke zaštite IK08, dim 295x425x55mm, oznaka u projektu V7 | Stk | 8
Package 2 | Sports Area | 05.02 Architectural lighting | 05.02.11.3.N | Stupno rasvjetno tijelo Tec-Mar 7039.POLAR 4/A6 cod.7039A64240GL, led snage 240W, jačine svijetlosnoga toka 31615Lm, temperature 4000K, stupanj zaštite IP66, mehaničke zaštite IK08, dim 325x500x70mm, oznaka u projektu V8 | Stk | 8
Package 2 | Sports Area | 05.02 Architectural lighting | 05.02.11.3.O | Rasvjetni usadni stup INDI h=8 m, konusni, pocinčani, sa poklopcem, priključnom kutijom i osiguračima | Stk | 4
Package 3 | Sports Area | 05.07 Custom furniture |  | OPREMA PO MJERI
Package 3 | Sports Area | 05.07 Custom furniture |  | ZAHVAT
Package 3 | Sports Area | 05.07 Custom furniture | 05.07.11.1 | Ograda - pranje pasa
Package 3 | Sports Area | 05.07 Custom furniture |  | Izrada, doprema i ugradnja ograde kod pranje pasa od ariš građe 1. klase. Izrada i montaža prema detalju koji će biti dostavljen u sklopu izvedbene dokumentacije. Ograda promjenjljive visine od 138 do 180 cm, sastavljena od drvenenih vertikalnih letvica dim. 4x8 ugrađeni u razmaku od 11 cm osno. Temelj obrađen u stavci betonskih radova. Obrada drveta impregniranjem i bajcanjem, češljanjem i obradom dasaka s greškama i utorima (vidi niže slike). Daske bajcati u 4 tona - jedan od tonova obrada prirodnog drveta, a osala 3 po odabiru projektanta. Konstrukciju zaštititi ličenjem bezbojnim mat lakom. Prije izrade detalje dogovoriti sa projektantom, te izraditi radioničke nacrte koje projektent mora ovjeriti prije početka izvođenja radova!
Package 3 | Sports Area | 05.07 Custom furniture | 05.07.11.1.A | Obračun po dužnom metru | m | 17
Package 3 | Sports Area | 05.07 Custom furniture | 05.07.11.2 | Kada - pranje pasa
Package 3 | Sports Area | 05.07 Custom furniture |  | Izrada i ugradnja kade za pranje pasa na otvorenom. Kada je betonska, izrađena u skladu sa izvedbenom projektnom dokumentacijom. Korito kade je povišen za cca 3 stepenice od okolnog terena. Na zidu debljine 20 cm i 150 cm visine postavlja se tuš. U betonsku konstrukciju ugrađuje se odvodna rešetka i rukohvat za vezanje pasa. Sve komplet do pune gotovosti.
Package 3 | Sports Area | 05.07 Custom furniture | 05.07.11.2.A | Obračun po kom | Stk | 1
Package 3 | Sports Area | 5.12 Signage |  | PUTOKAZI ZNAKOVI R1a
Package 3 | Sports Area | 5.12 Signage | 5.12.11.1 | Nuditi izradu, dobavu i ugradnju putokaza i znakova sportske zone. Signalizacija je izrađena od bijelog pleksiglasa i cut out folije MACal 9889-02 Pro koja se lijepi na pleksiglas te toplocinčanog stupa bojanog temeljnom bojom i završnom bojom u tonu po RAL ton karti. Temelji za putokaze i znakove dio su druge stavke u građevinskim radovima. U stavku uračunati sav pričvrsni materijal, inox vijke, obujmice, lijepilo i slično. Visina stupa definirana je za svaki pojedini znak, u visinu je uračunato dodatnih 30 cm koji su u betonu i zemlji. Promjer stupa 5cm. Dizajn putokaza i znakova izrađuje tvrtka zadužena za grafički dizajn. Investitor dobavlja ponudu za grafički dizajn signalizacije.
Package 3 | Sports Area | 5.12 Signage | 5.12.11.1.A | Znak za sanitarije dim. 25/25cm, visina stupa 230cm | Stk | 2
Package 3 | Sports Area | 5.12 Signage | 5.12.11.1.B | Oglasna ploča za trgovinu i rentanje bicikla 50/100, 200cm | Stk | 1
Package 3 | Sports Area | 5.12 Signage | 5.12.11.1.C | Putokaz na kojem će biti više tabli, dim. 25/60cm: tenis, padel, stolni tenis, multisport, info point visina stupa 280 cm | Stk | 1
Package 3 | Sports Area | 5.12 Signage | 5.12.11.1.D | Putokaz za garderobe | Stk | 1
Package 3 | Sports Area | 5.13 Access control + ramp system | 5.13.11.1 | SUSTAV RAMPA R1a
Package 3 | Sports Area | 5.13 Access control + ramp system | 5.13.11.1.A | Parkirno podizna rampa Dobava i montaža parkirne rampe sa letvom dužine 3-6 metara. Letva se skraćuje na žaljenu dužinu. Sigurnosne fotočelije kontroliraju letvu pri spuštanju. Otvaranje na daljinski upravljač. (Podržava više opcija otvaranja). U stavku uključen sav rad i materjal do gotovosti i7ili stavljanje u pogonu. | Stk | 2
Package 3 | Sports Area | 5.12 Signage |  | SIGNALIZACIJA R1a
Package 3 | Sports Area | 5.12 Signage | 5.12.11.2 | Nuditi izradu, dobavu i ugradnju signalizacije zgrada kampa Pila. Signalizacija je izrađena od bijelog pleksiglasa i cut out folije MACal 9889-02 Pro koja se lijepi na pleksiglas. U stavku uračunati sav pričvrsni materijal, inox vijke, obujmice, lijepilo i slično.
Package 3 | Sports Area | 5.12 Signage |  | Dizajn signalizacije izrađuje tvrtka zadužena za grafički dizajn. Investitor dobavlja ponudu za grafički dizajn signalizacije.
Package 3 | Sports Area | 5.12 Signage | 5.12.11.2.A | Oznaka za pranje pasa 25/60 cm | Stk | 1
Package 3 | Sports Area | 5.12 Signage | 5.12.11.2.B | Tabla sa oznakom smjera za: 1.pranje pasa 2. parkinga. Pričvrstiti na samostojeći stalak od pocinčanog čelika i bojanog temeljnom bojom i završnom bojom u RAL tonu. Dim. Ploče 30/30 cm x 2, visina stupa 120 cm | Stk | 1
Package 3 | Sports Area | 5.12 Signage | 5.12.11.3 | Tabla sa oznakom smjera za: 1.info point 2. wc. Pričvrstiti na samostojeći stalak od pocinčanog čelika i bojanog temeljnom bojom i završnom bojom u RAL tonu. Dim. Ploče 30/30 cm x 2, visina stupa 120 cm
Package 3 | Sports Area | 5.12 Signage | 5.12.11.3.A | Oznaka multifunkcionalno igralište 20/20 cm | Stk | 1
Package 3 | Sports Area | 5.12 Signage | 5.12.11.3.B | Oznaka površine za yogu 20/20 cm | Stk | 1
Package 3 | Sports Area | 5.12 Signage | 5.12.11.3.C | Oznaka za stolni tenis 20/20 cm | Stk | 1
Package 3 | Sports Area | 5.12 Signage | 5.12.11.3.D | Oznaka za tenis 20/20 cm | Stk | 1
Package 3 | Sports Area | 5.12 Signage | 5.12.11.3.E | Oznaka za padel 20/20 cm | Stk | 1
Package 3 | Sports Area | 5.12 Signage | 5.12.11.4 | Nuditi izradu, dobavu i ugradnju naljepnica za staklene površine kampa Pila. Naljepnice izrađene od folije MACal 9889-02 Pro koja se lijepi na staklo. U stavku uračunati sav rad do gotovosti. Naljepnice postaviti u razini očiju te po pravilniku za osobe smanjene pokretljivosti i po pravilniku zaštite na radu.
Package 3 | Sports Area | 5.12 Signage |  | Naljepnice su računate po dužini staklenih stijena visine 20cm.
Package 3 | Sports Area | 5.12 Signage |  | Dizajn naljepnica izrađuje tvrtka zadužena za grafički dizajn. Investitor dobavlja ponudu za grafički dizajn signalizacije.
Package 3 | Sports Area | 5.12 Signage | 5.12.11.4.A | Naljepnice za staklene stijene trgovine: radno vrijeme i sigurnosne oznake | m2 | 4
Package 2 | Sports Area | 02.08. additional construction works |  | GRAĐEVINSKI RADOVI VIK INFRASTRUKTURA
Package 2 | Sports Area | 02.08. additional construction works |  | ZEMLJANI RADOVI
Package 2 | Sports Area | 02.08. additional construction works | 02.08.11.1 | Označavanje trase Označavanje trase glavnih pravaca kanalizacije (izvan objekta) prije početka (zemljanih) radova s izbacivanjem pomoćnih točaka, stacioniranjem istih i obilježavanjem visina. Jedinična cijena stavke sadrži i kontrolu visina tijekom gradnje. Obračun po m’ označene trase cjevovoda. * Trasa vodovoda:
Package 2 | Sports Area | 02.08. additional construction works | 02.08.11.1.A |  | m | 191
Package 2 | Sports Area | 02.08. additional construction works | 02.08.11.2 | Iskop Strojno-ručni iskop u B i C kategoriji terena prema detalju. Stavka uključuje i čišćenje od obrušenog materijala. Iskopani materijal privremeno odložiti 1,0 m do ruba rova i višak odvoziti na odlagalište (depo). Stavkom su obuhvaćeni troškovi eventualnog podupiranja rova kao i rad u mokrom. Jedinična cijena stavke uključuje sav potreban rad i strojeve za kompletnu izvedbu iskopa. Obračun po m3 iskopanog materijala u sraslom stanju. (Predviđa se B. i C. ktg s upotrebom strojnog čekića (pikhamer). Stvarno stanje kategorije zemljišta pojedinih dionica i dionice gdje će iskop biti izveden strojnim čekićem utvrdit će se s nadzornim inženjerom.) Iskop kanalskog rova za polaganje kanalizacijskih,vodovodnih i odvodnih cijevi. Dno kanala isplanirati s točnošću +/- 3,0 cm. Za iskopati: (191,00 x 0,60 x 1,00 ) = 114,60 m3)
Package 2 | Sports Area | 02.08. additional construction works | 02.08.11.2.A |  | m3 | 114.6
Package 2 | Sports Area | 02.08. additional construction works | 02.08.11.3 | Planiranje dna rova Planiranje dna iskopanog kanalizacijskog rova za polaganje cjevovoda do neravnine od +/- 1,0 cm. Obračun po m' isplaniranog rova.
Package 2 | Sports Area | 02.08. additional construction works | 02.08.11.3.A |  | m | 191
Package 2 | Sports Area | 02.08. additional construction works | 02.08.11.4 | Polaganje pijeska Dobava, i polaganje u kanalski rov pijeska s izradom pješčane posteljice i oblaganjem cijevi do iznad tjemena cijevi prema detalju rova. Na mjestima spojeva cijevi nasipavanje izvesti nakon montaže cijevi i izvršene tlačne probe uz lagano nabijanje i podbijanje ručnim nabijačima težine 10 kg do potrebne zbijenosti s vlaženjem materijala zbog kompaktnosti mase. Jedinična cijena stavke uključuje sav potreban rad, materijal i transporte za kompletnu izvedbu posteljice i obloge. Površina pijeska po m’ ovisi o profilu rova i cijevi. Obračun po m3 ugrađenog pijeska u zbijenom stanju. 114,60 x 0,60 x 0,40 = 27,50 m3)
Package 2 | Sports Area | 02.08. additional construction works | 02.08.11.4.A |  | m3 | 27.5
Package 2 | Sports Area | 02.08. additional construction works | 02.08.11.5 | Zatrpavanje rova Potpuno zatrpavanje kanalskih rovova i jama izvan trupa prometnice nakon kompletne postave cijevi, izrade vodovodnih objekata te ispitivanja na vodonepropusnost. Zatrpavanje izvesti probranim materijalom iz iskopa. Sa strane i iznad tjemena cijevi - cjevovoda do visine cca 30 cm treba prije toga biti sasut pijesak kojeg treba nabiti ručnim nabijačima težine 10 kg do potrebne zbijenosti sa vlaženjem materijala zbog kompaktnosti mase. Nakon toga se probranim materijalom nasipava dalje u slojevima od po 30 cm također s vlaženjem materijala i nabijanjem do potrebne zbijenosti. Zbijenost završnog sloja iskopa na razini posteljice kolničke konstrukcije treba iznositi najmanje 40 - 60 kN/cm2 (odnosno po uvjetima iz projekta), a na razini završnog sloja iz nevezanog granuliranog materijala (ispod asfalta) 100 kN/cm2 što treba dokazati atestom nadležne ustanove (GI). Zbijenost završnog sloja postići strojnim nabijanjem. Obračun po m3 ugrađenog probranog materijala u zbijenom stanju. * Zatrpavanje kanalizacijskog rova nakon polaganja kanalizacijskih cijevi te izrade vodnih objekata. 191,0 x 0,60 x 0,50 = 57,30 m3 Za zatrpati: 57,30 m3
Package 2 | Sports Area | 02.08. additional construction works | 02.08.11.5.A |  | m3 | 57.3
Package 2 | Sports Area | 02.08. additional construction works | 02.08.11.6 | Odvoz preostalog materijala Odvoz preostalog materijala iz iskopa na vanjsko odlagalište (deponija) ili drugu lokaciju. Izvedeno potpuno s utovarom i istovarom materijala, te planiranjem na odlagalištu. Obračun po m3 u rastresitom stanju (Kf rastr.= 1,30). ((114,60 x 1,30) - 57,30 = 91,68 m3) Za odvesti: 91,68 m3
Package 2 | Sports Area | 02.08. additional construction works | 02.08.11.6.A |  | m3 | 91.68
Package 2 | Sports Area | 02.08. additional construction works | 02.08.11.7 | Sidreni blokovi Izrada betonskih sidrenih blokova za osiguranje cjevovoda, za temeljne stope hidranata kao i u glavnim zasunskim oknima, sa sidrima za pričvršćenje. Veličina pojedinog bloka određena je statičkim proračunom. Stavka uključuje dobavu materijala, izradu oplate i betoniranje, beton C16/20. (Prosječno: 0,1 m3/bloku). Obračun po m3. (0,1 x 1 kom. = 0,1 m3)
Package 2 | Sports Area | 02.08. additional construction works | 02.08.11.7.A |  | m3 | 0.1
Package 2 | Sports Area | 02.08. additional construction works | 02.08.11.8 | Vodovodno okno Izvedba vodovodnog okna (bez doljnje ploče) od arm.-bet., prema detalju. Stavka uključuje dobavu materijala, izradu glatke oplate, izradu stijenki d= 20 cm, gornje ploče d= 15 cm (s otvorom za poklopac), beton C25/30. Obračun po m3 izvedenog okna. * Izvedba vodomjernog okna - internog, unut. velič. 150x150cm, hsr.=1,8m (VO-i:1 kom.), arm.-beton stijenki: (1,9+1,5) x 2 x 0,2 x 1,8 = 2,45 m3; (1,9 x 1,9 - 0,6x0,6) x 0,15 = 0,48 m3) Ukupno: 2,93 m3
Package 2 | Sports Area | 02.08. additional construction works | 02.08.11.8.A |  | m3 | 2.93
Package 2 | Sports Area | 02.08. additional construction works | 02.08.11.9 | Postavljanje armature Postavljanje armature (B500B). Armaturu treba postaviti točno prema statičkom proračunu. Prije ugradnje armaturu treba očistiti od prljavštine i hrđe te povezati. U cijenu ulazi nabava, ispravljanje, sječenje, čišćenje, prijevoz i vezanje. Obračun po kg postavljene armature. (Predviđeno: 80,0 kg/m3)
Package 2 | Sports Area | 02.08. additional construction works | 02.08.11.9.A |  | kg | 235
Package 2 | Sports Area | 02.08. additional construction works | 02.08.11.10 | Izrada ležišta poklopaca Dobava i ugradnja betona C16/20 ispod ljevano-željeznog poklopca okna radi prilagodbe prema izvedenoj niveleti (izrada ležišta poklopaca). Obračun po kom.
Package 2 | Sports Area | 02.08. additional construction works | 02.08.11.10.A |  | Stk | 1
Package 2 | Sports Area | 02.08. additional construction works |  | GRAĐEVINSKI RADOVI VIK ZGRADE
Package 2 | Sports Area | 02.08. additional construction works |  | INSTALACIJE VODOVODA I FEKALNE KANALIZACIJE NA OBJEKTU INFO_SHOP
Package 2 | Sports Area | 02.08. additional construction works | 02.08.11.11 | Iskop rova za kanalizacijske cijevi (fekalne i oborinske) i vodovodne cijevi (sanitarna) od objekta do priključnog šahta.
Package 2 | Sports Area | 02.08. additional construction works |  | Kombinirano strojno-ručni iskop u mješovitom tlu:zemljanom i kamenom materijalu. Sav iskop izvesti prema uputstvu danom u tehničkom opisu. Materijal iz iskopa odbacivati na min. udaljenost 1,0m od ruba rova. Rov se izvodi prosječne dubine cca 1,0m i širine 0,8m. U jediničnoj cijeni predviđene su i sve zaštitne i sigurnosne mjere duž trase , sva potrebna osiguranja rova od urušavanja, razupiranje te eventualno ispumpavanje oborinske vode.
Package 2 | Sports Area | 02.08. additional construction works |  | Obračun po m3 iskopanog materijala u sraslom tlu.
Package 2 | Sports Area | 02.08. additional construction works | 02.08.11.11.A | iskop rova uz objekt | m3 | 16
Package 2 | Sports Area | 02.08. additional construction works | 02.08.11.12 | Iskop građevinskih jama za reviziona okna
Package 2 | Sports Area | 02.08. additional construction works |  | Proširenje rova kombiniranim strojno-ručnim iskopom u zemljanom materijalu za izradu revizionih okna. Materijal iz iskopa odbacivati na min. Udaljenost 2,0m od ruba rova. Stavka uključuje i sva potrebna osiguranja iskopa od urušavanja, razupiranje te eventualno ispumpavanje oborinske vode.
Package 2 | Sports Area | 02.08. additional construction works |  | Obračun po m3 iskopanog materijala u sraslom stanju.
Package 2 | Sports Area | 02.08. additional construction works | 02.08.11.12.A | iskop za reviziona okna | m3 | 5
Package 2 | Sports Area | 02.08. additional construction works | 02.08.11.13 | Planiranje dna rova i proširenja za izvedbu revizionih okna
Package 2 | Sports Area | 02.08. additional construction works |  | Planiranje dna rova sa točnošcu +/- 3cm. Sva eventualna udubljenja potrebno je ispuniti odgovarajućim materijalom (npr.tucanikom), te strojno nabiti, a sva ispupčenja sasjeći. Višak materijala odbaciti iz rova.
Package 2 | Sports Area | 02.08. additional construction works |  | Obračun po m2 uređenog tla.
Package 2 | Sports Area | 02.08. additional construction works | 02.08.11.13.A | planiranje dna rova | m3 | 16
Package 2 | Sports Area | 02.08. additional construction works | 02.08.11.14 | Posteljica i obloga kanalizacijskih i vodovodnih cijevi
Package 2 | Sports Area | 02.08. additional construction works |  | Izrada posteljice i obloge od neagresivnog pijeska u debljini 10cm ispod i 15cm iznad tjemena cijevi za kanalizacijske i vodovodne cijevi, te 10 cm ispod i iznad za preizolirane vodovodne cijevi. Stavkom uključena nabava, dobava materijala i ugradba materijala sa razastiranjem i nabijanjem do kompletne gotovosti uključujući sve radove vezane za izradu posteljice i zaštitu cjevovoda.
Package 2 | Sports Area | 02.08. additional construction works |  | Obračun po m3 .
Package 2 | Sports Area | 02.08. additional construction works | 02.08.11.14.A | posteljica i obloga kanalizacijskih i vodovodnih cijevi | m3 | 7
Package 2 | Sports Area | 02.08. additional construction works | 02.08.11.15 | Zatrpavanje rova i zatrpavanje oko revizionih okna sitnim materijalom iz iskopa.
Package 2 | Sports Area | 02.08. additional construction works |  | Zatrpavanje preostalog dijela rova sitnim materijalom iz iskopa najveće veličine 15mm (nakon polaganja cijevi i izrade obloge cijevi). Zatrpavanje cijevi u slojevima od 30cm uz potrebno vlaženje i pažljivo nabijanje ručnim nabijačima prije i nakon ispitivanja. Zatrpavanje izvesti na način da ne dolazi do naknadnog slijeganja. Prvi sloj od 30cm izvoditi isključivo zemljom od iskopa bez primjesa kamena. Ostale slojeve može se zatrpavati i strojno, s time da se u nasip ne ubacuju komadi kamena veći od 20cm.
Package 2 | Sports Area | 02.08. additional construction works |  | Obračun po m3 zatrpanog dijela rova u zbijenom stanju po idealnom presjeku.
Package 2 | Sports Area | 02.08. additional construction works | 02.08.11.15.A | zatrpavanje rova i zatrpavanje oko revizionih okna | m3 | 11
Package 2 | Sports Area | 02.08. additional construction works | 02.08.11.16 | Odvoz viška materijala
Package 2 | Sports Area | 02.08. additional construction works |  | Utovar i odvoz preostalog materijala iz iskopa na deponij. Stavka uključuje čišćenje površine na kojoj je odlagan materijal prilikom iskopa radi dovođenja površine u prvobitno stanje, uključen utovar, istovar i grubo razastiranje istog na deponiji. Povećanje volumena uslijed rastresitosti usvojeno je 30%.
Package 2 | Sports Area | 02.08. additional construction works |  | Obračun po m3 odvezenog materijala u rastresitom stanju.(˃30%)
Package 2 | Sports Area | 02.08. additional construction works | 02.08.11.16.A | odvoz materijala | m3 | 12
Package 2 | Sports Area | 02.08. additional construction works | 02.08.11.17 | Kompletna izvedba vanjskih betonskih revizijskih kanalizacijskih okana ( fekalne kanalizacije ) veličine 60x60cm, prosječne visine 1,25m.
Package 2 | Sports Area | 02.08. additional construction works |  | Rad obuhvaća izradu dvostrane oplate, ugradnju armature (ø8/20cm) u pokrovnu ploču okna (d=15cm) i stijenke okna (d=15cm), ugradnju lijevano željeznog poklopca 60x60cm nosivosti 50kN te betoniranje okna vodonepropusnim betonom C20/25. Na dnu okna izvesti kinetu betonom razreda tlačne čvrstoće C12/15, veličine 1/2 profila cijevi. Kinetu je potrebno završno zagladiti do crnog sjaja. U stavku je uključena nabava i doprema svog potrebnog materijala za kompletno izvedeno reviziono okno.
Package 2 | Sports Area | 02.08. additional construction works |  | Obračun po komadu izvedenog revizionog okna.
Package 2 | Sports Area | 02.08. additional construction works | 02.08.11.17.A | a) kanalizacijska okna 60x60(cm) | Stk | 2
Package 2 | Sports Area | 02.08. additional construction works | 02.08.11.18 | Usidrenje podnožnih lukova kanalizacijskih vertikala betonom C16/20 s utroškom cca 0.05 m3 betona po komadu.
Package 2 | Sports Area | 02.08. additional construction works | 02.08.11.18.A | Obračun po komadu izvedenog usidrenja cijevi. | Stk | 2
Package 2 | Sports Area | 02.08. additional construction works | 02.08.11.19 | Izrada horizontalnih i vertikalnih šliceva za postavljanje vodovodnih i kanalizacijskih instalacijskih cijevi u opečnim zidovima građevine. Šlicanje AB zidova nije dozvoljeno.
Package 2 | Sports Area | 02.08. additional construction works |  | Šlicevi su veličine presjeka 5/5 cm do 15/15 cm. U cijenu uračunato sakupljanje odštemanog materijala, te odvoz i deponiranje otpadnog materijala na ovlaštenu deponiju.
Package 2 | Sports Area | 02.08. additional construction works | 02.08.11.19.A | Obračun po m1 ošlicanog zida. | m | 20
Package 2 | Sports Area | 02.08. additional construction works | 02.08.11.20 | Zatvaranje šliceva na zidovima od opeke nakon polaganja instalacija.
Package 2 | Sports Area | 02.08. additional construction works |  | Stavka uključuje zatvaranje šliceva mortom i zaglađivanje do ravnine zida nakon postavljanja kanalizacijskih i vodovodnih cijevi. Stavkom obuhvaćen rad ljudi i strojeva, te sav potreban materijal i alat.
Package 2 | Sports Area | 02.08. additional construction works | 02.08.11.20.A | Obračun po m1 zatvorenog šlica. | m | 20
Package 2 | Sports Area | 02.08. additional construction works |  | INSTALACIJE VODOVODA, FEKALNE I OBORINSKE KANALIZACIJE NA OBJEKTU BOH-a
Package 2 | Sports Area | 02.08. additional construction works | 02.08.11.21 | Iskop rova za kanalizacijske cijevi (fekalne i oborinske) i vodovodne cijevi (sanitarna) od objekta do priključnog šahta.
Package 2 | Sports Area | 02.08. additional construction works |  | Kombinirano strojno-ručni iskop u mješovitom tlu:zemljanom i kamenom materijalu. Sav iskop izvesti prema uputstvu danom u tehničkom opisu. Materijal iz iskopa odbacivati na min. udaljenost 1,0m od ruba rova. Rov se izvodi prosječne dubine cca 1,0m i širine 0,8m. U jediničnoj cijeni predviđene su i sve zaštitne i sigurnosne mjere duž trase , sva potrebna osiguranja rova od urušavanja, razupiranje te eventualno ispumpavanje oborinske vode.
Package 2 | Sports Area | 02.08. additional construction works |  | Obračun po m3 iskopanog materijala u sraslom tlu.
Package 2 | Sports Area | 02.08. additional construction works | 02.08.11.21.A | iskop rova uz objekt | m3 | 25
Package 2 | Sports Area | 02.08. additional construction works | 02.08.11.22 | Iskop građevinskih jama za reviziona okna
Package 2 | Sports Area | 02.08. additional construction works |  | Proširenje rova kombiniranim strojno-ručnim iskopom u zemljanom materijalu za izradu revizionih okna. Materijal iz iskopa odbacivati na min. Udaljenost 2,0m od ruba rova. Stavka uključuje i sva potrebna osiguranja iskopa od urušavanja, razupiranje te eventualno ispumpavanje oborinske vode.
Package 2 | Sports Area | 02.08. additional construction works |  | Obračun po m3 iskopanog materijala u sraslom stanju.
Package 2 | Sports Area | 02.08. additional construction works | 02.08.11.22.A | iskop za reviziona okna | m3 | 3
Package 2 | Sports Area | 02.08. additional construction works | 02.08.11.23 | Iskop tla u širokom iskopu na mjestu upojnih bunara.
Package 2 | Sports Area | 02.08. additional construction works |  | Kombinirano strojno-ručni iskop u mješovitom tlu:zemljanom i kamenom materijalu. Sav iskop izvesti prema uputstvu danom u tehničkom opisu. Materijal iz iskopa odbacivati na min. udaljenost 1,0m od ruba rova. Upojni bunar se izvodi prosječne dubine cca 1,50 m i širine Ø 1,10 m. U jediničnoj cijeni predviđene su i sve zaštitne i sigurnosne mjere prilikom izrade upojnog bunara , sva potrebna osiguranja od urušavanja.
Package 2 | Sports Area | 02.08. additional construction works |  | Obračun po m3 iskopanog materijala u sraslom stanju.
Package 2 | Sports Area | 02.08. additional construction works | 02.08.11.23.A | iskop za upojni bunar | m3 | 5
Package 2 | Sports Area | 02.08. additional construction works | 02.08.11.24 | Planiranje dna rova, proširenja za izvedbu revizionih okna i upojnih bunara
Package 2 | Sports Area | 02.08. additional construction works |  | Planiranje dna rova sa točnošcu +/- 3cm. Sva eventualna udubljenja potrebno je ispuniti odgovarajućim materijalom (npr.tucanikom), te strojno nabiti, a sva ispupčenja sasjeći. Višak materijala odbaciti iz rova.
Package 2 | Sports Area | 02.08. additional construction works |  | Obračun po m2 uređenog tla.
Package 2 | Sports Area | 02.08. additional construction works | 02.08.11.24.A | planiranje dna rova | m2 | 15
Package 2 | Sports Area | 02.08. additional construction works | 02.08.11.25 | Posteljica i obloga kanalizacijskih( fekalnih i oborinski) i vodovodnih cijevi
Package 2 | Sports Area | 02.08. additional construction works |  | Izrada posteljice i obloge od neagresivnog pijeska u debljini 10cm ispod i 15cm iznad tjemena cijevi za kanalizacijske i vodovodne cijevi, te 10 cm ispod i iznad za preizolirane vodovodne cijevi. Stavkom uključena nabava, dobava materijala i ugradba materijala sa razastiranjem i nabijanjem do kompletne gotovosti uključujući sve radove vezane za izradu posteljice i zaštitu cjevovoda.
Package 2 | Sports Area | 02.08. additional construction works |  | Obračun po m3 .
Package 2 | Sports Area | 02.08. additional construction works | 02.08.11.25.A | posteljica i obloga kanalizacijskih i vodovodnih cijevi | m3 | 8
Package 2 | Sports Area | 02.08. additional construction works | 02.08.11.26 | Zatrpavanje rova i zatrpavanje oko revizionih okna sitnim materijalom iz iskopa.
Package 2 | Sports Area | 02.08. additional construction works |  | Zatrpavanje preostalog dijela rova sitnim materijalom iz iskopa najveće veličine 15mm (nakon polaganja cijevi i izrade obloge cijevi). Zatrpavanje cijevi u slojevima od 30cm uz potrebno vlaženje i pažljivo nabijanje ručnim nabijačima prije i nakon ispitivanja. Zatrpavanje izvesti na način da ne dolazi do naknadnog slijeganja. Prvi sloj od 30cm izvoditi isključivo zemljom od iskopa bez primjesa kamena. Ostale slojeve može se zatrpavati i strojno, s time da se u nasip ne ubacuju komadi kamena veći od 20cm.
Package 2 | Sports Area | 02.08. additional construction works |  | Obračun po m3 zatrpanog dijela rova u zbijenom stanju po idealnom presjeku.
Package 2 | Sports Area | 02.08. additional construction works | 02.08.11.26.A | zatrpavanje rova i zatrpavanje oko revizionih okna | m3 | 18
Package 2 | Sports Area | 02.08. additional construction works | 02.08.11.27 | Izrada kamenog nabačaja uz zidove sa perforacijama.
Package 2 | Sports Area | 02.08. additional construction works |  | Zatrpavanje građevinske jame nakon izvođenja kamenog nabačaja koji se štiti slojem geotekstila do visine terena:
Package 2 | Sports Area | 02.08. additional construction works |  | Obračun po m3 ugrađenog i zbijenog materijala.
Package 2 | Sports Area | 02.08. additional construction works | 02.08.11.27.A | a) drenažni sloj od kamena promjera do 50cm. | m3 | 2
Package 2 | Sports Area | 02.08. additional construction works | 02.08.11.27.B | b) drenažni sloj od kamenog agregata (rizle) granulacije 4-8mm sa valjanjem | m3 | 2
Package 2 | Sports Area | 02.08. additional construction works | 02.08.11.27.C | c) kvalitetan zemljani materijal (obračun po m3 u rastresitom stanju koef.1,3) | m3 | 2
Package 2 | Sports Area | 02.08. additional construction works | 02.08.11.28 | Dobava, doprema i ugradnja geotekstila 250g/m2 na upojne bunare.
Package 2 | Sports Area | 02.08. additional construction works |  | Geotekstil se ugrađuje uokolo perforirane betonske cijevi i iznad kamenog nabačaja. U cijenu je uključen sav potreban materijal i rad.
Package 2 | Sports Area | 02.08. additional construction works | 02.08.11.28.A | Obraču po m2 ugrađenog geotekstila. | m2 | 30
Package 2 | Sports Area | 02.08. additional construction works | 02.08.11.29 | Odvoz viška materijala
Package 2 | Sports Area | 02.08. additional construction works |  | Utovar i odvoz preostalog materijala iz iskopa na deponij. Stavka uključuje čišćenje površine na kojoj je odlagan materijal prilikom iskopa radi dovođenja površine u prvobitno stanje, uključen utovar, istovar i grubo razastiranje istog na deponiji. Povećanje volumena uslijed rastresitosti usvojeno je 30%.
Package 2 | Sports Area | 02.08. additional construction works |  | Obračun po m3 odvezenog materijala u rastresitom stanju.(˃30%)
Package 2 | Sports Area | 02.08. additional construction works | 02.08.11.29.A | odvoz materijala | m3 | 20
Package 2 | Sports Area | 02.08. additional construction works | 02.08.11.30 | Ugradnja gotove betonske drenažne cijevi u upojni bunar.
Package 2 | Sports Area | 02.08. additional construction works |  | Stavkom uključena nabava, dobava i ugradnja gotove betonske drenažne perforirane cijevi promjera ø 1000mm . Cijev ugraditi okomito ispod okna upojnog bunara. Cijev tipska dužine 1,0m. U cijenu je uključen sav potreban materijal i rad, uključivo probijanje otvora za ulaz cijevi oborinske odvodnje.
Package 2 | Sports Area | 02.08. additional construction works |  | Obračun po komadu ugrađene perforirane betonske cijevi.
Package 2 | Sports Area | 02.08. additional construction works | 02.08.11.30.A | ø 1000mm/ H=1000mm | Stk | 2
Package 2 | Sports Area | 02.08. additional construction works | 02.08.11.31 | Izrada revizijskog okna iznad upojnog bunara.
Package 2 | Sports Area | 02.08. additional construction works |  | Svijetle dimenzije okna su 60x60cm visine do 50cm. Ugrađuju se na betonsku ploču debljine 20cm dimenzija 150x150cm. Okno i ploču izvesti od armiranog betona klase C25/30 i armaturom B500, mrežom Q-221. U stavku je uključen sav potreban matreijal i rad, potrebna oplata te dobava, doprema i ugradnja poklopca razreda opterećenja C150.
Package 2 | Sports Area | 02.08. additional construction works | 02.08.11.31.A | Obraču po kompletu izvedenog okna. | Stk | 2
Package 2 | Sports Area | 02.08. additional construction works | 02.08.11.32 | Kompletna izvedba vanjskih betonskih revizijskih kanalizacijskih okana ( fekalne kanalizacije ) veličine 60x60cm, prosječne visine 1,25m.
Package 2 | Sports Area | 02.08. additional construction works |  | Rad obuhvaća izradu dvostrane oplate, ugradnju armature (ø8/20cm) u pokrovnu ploču okna (d=15cm) i stijenke okna (d=15cm), ugradnju lijevano željeznog poklopca 60x60cm nosivosti 50kN te betoniranje okna vodonepropusnim betonom C20/25. Na dnu okna izvesti kinetu betonom razreda tlačne čvrstoće C12/15, veličine 1/2 profila cijevi. Kinetu je potrebno završno zagladiti do crnog sjaja. U stavku je uključena nabava i doprema svog potrebnog materijala za kompletno izvedeno reviziono okno.
Package 2 | Sports Area | 02.08. additional construction works |  | Obračun po komadu izvedenog revizionog okna.
Package 2 | Sports Area | 02.08. additional construction works | 02.08.11.32.A | kanalizacijska okna 60x60(cm) | Stk | 3
Package 2 | Sports Area | 02.08. additional construction works | 02.08.11.33 | Dobava i ugradnja vanjskih revizijskih okana oborinske kanalizacije u zelenoj površini.
Package 2 | Sports Area | 02.08. additional construction works |  | Stavka obuhvaća nabavu, dobavu i ugradnju gotovih PVC šahtova dimenzija 40/40/40cm. Jediničnom cijenom obuhvaćen sav potreban rad ljudi i strojeva, sav potreban pomoćni i spojni materijal do kompletne izvedbe oborinskog šahta i potpune funkcionalnosti istog. stavkom obuhvaćena i betonsko usidrenje gotovih PVC šahtova.
Package 2 | Sports Area | 02.08. additional construction works |  | Obračun po komadu izvedenog revizionog okna oborinske kanalizacije.
Package 2 | Sports Area | 02.08. additional construction works | 02.08.11.33.A | oborinska okna 40x40(cm) | Stk | 2
Package 2 | Sports Area | 02.08. additional construction works | 02.08.11.34 | Usidrenje podnožnih lukova kanalizacijskih vertikala betonom C16/20 s utroškom cca 0.05 m3 betona po komadu.
Package 2 | Sports Area | 02.08. additional construction works | 02.08.11.34.A | Obračun po komadu izvedenog usidrenja cijevi. | Stk | 1
Package 2 | Sports Area | 02.08. additional construction works | 02.08.11.35 | Izrada horizontalnih i vertikalnih šliceva za postavljanje vodovodnih i kanalizacijskih instalacijskih cijevi u opečnim zidovima građevine. Šlicanje AB zidova nije dozvoljeno.
Package 2 | Sports Area | 02.08. additional construction works |  | Šlicevi su veličine presjeka 5/5 cm do 15/15 cm. U cijenu uračunato sakupljanje odštemanog materijala, te odvoz i deponiranje otpadnog materijala na ovlaštenu deponiju.
Package 2 | Sports Area | 02.08. additional construction works | 02.08.11.35.A | Obračun po m1 ošlicanog zida. | m | 20
Package 2 | Sports Area | 02.08. additional construction works | 02.08.11.36 | Zatvaranje šliceva na zidovima od opeke nakon polaganja instalacija.
Package 2 | Sports Area | 02.08. additional construction works |  | Stavka uključuje zatvaranje šliceva mortom i zaglađivanje do ravnine zida nakon postavljanja kanalizacijskih i vodovodnih cijevi. Stavkom obuhvaćen rad ljudi i strojeva, te sav potreban materijal i alat.
Package 2 | Sports Area | 02.08. additional construction works | 02.08.11.36.A | Obračun po m1 zatvorenog šlica. | m | 20
Package 2 | Sports Area | 02.08. additional construction works |  | GRAĐEVINSKI RADOVI VIK PRANJE PASA
Package 2 | Sports Area | 02.08. additional construction works | 02.08.11.37 | Iskop rova za kanalizacijske cijevi (fekalne i oborinske) i vodovodne cijevi (sanitarna) od objekta do priključnog šahta.
Package 2 | Sports Area | 02.08. additional construction works |  | Kombinirano strojno-ručni iskop u mješovitom tlu:zemljanom i kamenom materijalu. Sav iskop izvesti prema uputstvu danom u tehničkom opisu. Materijal iz iskopa odbacivati na min. udaljenost 1,0m od ruba rova. Rov se izvodi prosječne dubine cca 1,0m i širine 0,8m. U jediničnoj cijeni predviđene su i sve zaštitne i sigurnosne mjere duž trase , sva potrebna osiguranja rova od urušavanja, razupiranje te eventualno ispumpavanje oborinske vode.
Package 2 | Sports Area | 02.08. additional construction works |  | Obračun po m3 iskopanog materijala u sraslom tlu.
Package 2 | Sports Area | 02.08. additional construction works | 02.08.11.37.A | iskop rova uz objekt | m3 | 20
Package 2 | Sports Area | 02.08. additional construction works | 02.08.11.38 | Iskop građevinskih jama za reviziona okna
Package 2 | Sports Area | 02.08. additional construction works |  | Proširenje rova kombiniranim strojno-ručnim iskopom u zemljanom materijalu za izradu revizionih okna. Materijal iz iskopa odbacivati na min. Udaljenost 2,0m od ruba rova. Stavka uključuje i sva potrebna osiguranja iskopa od urušavanja, razupiranje te eventualno ispumpavanje oborinske vode.
Package 2 | Sports Area | 02.08. additional construction works |  | Obračun po m3 iskopanog materijala u sraslom stanju.
Package 2 | Sports Area | 02.08. additional construction works | 02.08.11.38.A | iskop za reviziona okna | m3 | 1
Package 2 | Sports Area | 02.08. additional construction works | 02.08.11.39 | Planiranje dna rova i proširenja za izvedbu revizionih okna
Package 2 | Sports Area | 02.08. additional construction works |  | Planiranje dna rova sa točnošcu +/- 3cm. Sva eventualna udubljenja potrebno je ispuniti odgovarajućim materijalom (npr.tucanikom), te strojno nabiti, a sva ispupčenja sasjeći. Višak materijala odbaciti iz rova.
Package 2 | Sports Area | 02.08. additional construction works |  | Obračun po m2 uređenog tla.
Package 2 | Sports Area | 02.08. additional construction works | 02.08.11.39.A | planiranje dna rova | m2 | 1
Package 2 | Sports Area | 02.08. additional construction works | 02.08.11.40 | Posteljica i obloga kanalizacijskih fekalnih i vodovodnih cijevi
Package 2 | Sports Area | 02.08. additional construction works |  | Izrada posteljice i obloge od neagresivnog pijeska u debljini 10cm ispod i 15cm iznad tjemena cijevi za kanalizacijske i vodovodne cijevi, te 10 cm ispod i iznad za preizolirane vodovodne cijevi. Stavkom uključena nabava, dobava materijala i ugradba materijala sa razastiranjem i nabijanjem do kompletne gotovosti uključujući sve radove vezane za izradu posteljice i zaštitu cjevovoda.
Package 2 | Sports Area | 02.08. additional construction works |  | Obračun po m3 .
Package 2 | Sports Area | 02.08. additional construction works | 02.08.11.40.A | posteljica i obloga kanalizacijskih i vodovodnih cijevi | m3 | 8
Package 2 | Sports Area | 02.08. additional construction works | 02.08.11.41 | Zatrpavanje rova i zatrpavanje oko revizionih okna sitnim materijalom iz iskopa.
Package 2 | Sports Area | 02.08. additional construction works |  | Zatrpavanje preostalog dijela rova sitnim materijalom iz iskopa najveće veličine 15mm (nakon polaganja cijevi i izrade obloge cijevi). Zatrpavanje cijevi u slojevima od 30cm uz potrebno vlaženje i pažljivo nabijanje ručnim nabijačima prije i nakon ispitivanja. Zatrpavanje izvesti na način da ne dolazi do naknadnog slijeganja. Prvi sloj od 30cm izvoditi isključivo zemljom od iskopa bez primjesa kamena. Ostale slojeve može se zatrpavati i strojno, s time da se u nasip ne ubacuju komadi kamena veći od 20cm.
Package 2 | Sports Area | 02.08. additional construction works |  | Obračun po m3 zatrpanog dijela rova u zbijenom stanju po idealnom presjeku.
Package 2 | Sports Area | 02.08. additional construction works | 02.08.11.41.A | zatrpavanje rova i zatrpavanje oko revizionih okna | m3 | 12
Package 2 | Sports Area | 02.08. additional construction works | 02.08.11.42 | Odvoz viška materijala
Package 2 | Sports Area | 02.08. additional construction works |  | Utovar i odvoz preostalog materijala iz iskopa na deponij. Stavka uključuje čišćenje površine na kojoj je odlagan materijal prilikom iskopa radi dovođenja površine u prvobitno stanje, uključen utovar, istovar i grubo razastiranje istog na deponiji. Povećanje volumena uslijed rastresitosti usvojeno je 30%.
Package 2 | Sports Area | 02.08. additional construction works |  | Obračun po m3 odvezenog materijala u rastresitom stanju.(˃30%)
Package 2 | Sports Area | 02.08. additional construction works | 02.08.11.42.A | odvoz materijala | m3 | 11
Package 2 | Sports Area | 02.08. additional construction works | 02.08.11.43 | Kompletna izvedba vanjskih betonskih revizijskih kanalizacijskih okana ( fekalne kanalizacije ) veličine 60x60cm, prosječne visine 1,25m.
Package 2 | Sports Area | 02.08. additional construction works |  | Rad obuhvaća izradu dvostrane oplate, ugradnju armature (ø8/20cm) u pokrovnu ploču okna (d=15cm) i stijenke okna (d=15cm), ugradnju lijevano željeznog poklopca 60x60cm nosivosti 50kN te betoniranje okna vodonepropusnim betonom C20/25. Na dnu okna izvesti kinetu betonom razreda tlačne čvrstoće C12/15, veličine 1/2 profila cijevi. Kinetu je potrebno završno zagladiti do crnog sjaja. U stavku je uključena nabava i doprema svog potrebnog materijala za kompletno izvedeno reviziono okno.
Package 2 | Sports Area | 02.08. additional construction works |  | Obračun po komadu izvedenog revizionog okna.
Package 2 | Sports Area | 02.08. additional construction works | 02.08.11.43.A | a) kanalizacijska okna 60x60(cm) | Stk | 1
Package 2 | Sports Area | 02.08. additional construction works |  | GRAĐEVINSKI RADOVI OBORINSKA
Package 2 | Sports Area | 02.08. additional construction works |  | OBORINSKA ZAHVAT
Package 2 | Sports Area | 02.08. additional construction works | 02.08.11.44 | Iskolčenje trase oborinske kanalizacije, prije početka zemljanih radova. Iskolčavaju se sve pozicije revizijskih okana, lomova kolektora, separatora i upojnih bunara te slivnika. Cijena stavke uključuje sve neophodne terenske i uredske radove, za kompletnu izvedbu radova. Obračun po m' trase.
Package 2 | Sports Area | 02.08. additional construction works | 02.08.11.44.A |  | m | 170
Package 2 | Sports Area | 02.08. additional construction works | 02.08.11.45 | Osiguranje rova za vrijeme izvedbe radova: a. zaštitna drvena ograda s obije strane rova, b. privremena prometna signalizacija. Navedene radove izvesti sukladno pravilima i propisima o sigurnosti u prometu i zaštiti na radu. Obračun prema m' izvedenog osiguranja.
Package 2 | Sports Area | 02.08. additional construction works | 02.08.11.45.A |  | m | 170
Package 2 | Sports Area | 02.08. additional construction works | 02.08.11.46 | Prijelazi preko rova - mostić za pješake, širine 0,80 m. Za vrijeme izvedbe radova osigurati na pogodnim mjestima sigurno i nesmetano kretanje zaposlenika i pješaka preko iskopanog rova gradnjom drvenih mostića s obostranim rukohvatom. Mostiće izraditi od odgovarajućih drvenih profila i mosnica. Prijelaz mora imati obostranu ogradu visine 1,00 m. Navedene radove izvesti sukladno pravilima i propisima o sigurnosti u prometu i zaštite na radu. Obračun po komadu izvedenog i postavljenog prijelaza.
Package 2 | Sports Area | 02.08. additional construction works | 02.08.11.46.A |  | Stk | 1
Package 2 | Sports Area | 02.08. additional construction works | 02.08.11.47 | Strojni iskop rova za oborinsku odvodnju. Iskop rova bez obzira na kategoriju. Na pozicijama gdje se ustanovi položaj drugih instalacija radove je potrebno izvoditi pažljivo uz ručni iskop (obračunato zasebno). Rov iskopati prema dimenzijama iz poprečnog presjeka rova. Stranice iskopa zasijeći u nagibu 5:1, dno rova široko je kao profil cijevi uvećano za 60 cm. Količina iskopa uključuje proširenje i produbljenje rova na mjestima gradnje revizijskih okana i slivnika kao i količinu iskopa za ugradnju linijske rešetke.
Package 2 | Sports Area | 02.08. additional construction works | 02.08.11.48
Package 2 | Sports Area | 02.08. additional construction works | 02.08.11.49 | Dno rova planirati s točnošću od +/-3 cm. Sve troškove nastale zbog oštećenja izazvanih nestručnim radom i neprimjerene zaštite, snosi izvoditelj radova. Sva proširenja i produbljenja koja nastanu uslijed neravnomjernosti iskopa ili kao posljedica zarušavanja neće se obračunati već moraju biti uračunati u jediničnu cijenu iskopa. Produbljenja i proširenja nastala zbog pogrešnog iskopa ili prekopa, svi pokosi stranica iskopa bez obzira na kategoriju zemljišta, odroni i obrušavanja uslijed nepažnje ili atmosferskih utjecaja, radovi na zaštiti postojećih instalacija, kao i svi prateći radovi vezani za iskop neće se posebno priznavati niti u naročito otežanim okolnostima. Stoga sve gore navedeno treba uključiti u jediničnu cijenu rada. Ako se ukaže potreba izvesti razupiranje rova. U cijenu je uračunato strojno zbijanje dna rova do potrebne zbijenosti od Ms≥40 MN/m2, te čišćenje rova od obrušenog materijala u svim fazama gradnje. Obračun će se obaviti prema stvarno izvedenom iskopu (prema dokaznici), bez priznavanja viška radova uzrokovanih nepažnjom izvođača (prekopi, obrušavanja, greške u prenošenju kota i sl.).U cijenu ulazi sav potreban rad i materijal, te ukrcaj u vozilo i odvoz na deponiju koju osigurava izvođač. Obračun po m3 iskopanog rova.
Package 2 | Sports Area | 02.08. additional construction works | 02.08.11.49.A |  | m3 | 610
Package 2 | Sports Area | 02.08. additional construction works | 02.08.11.50 | Dobava, doprema i izrada pješčane podloge pijeskom granulacije 0 – 4 mm, d = 10 cm, izravnana i nabijena lakim nabijačem. Obračun po m3 izrađene posteljice.
Package 2 | Sports Area | 02.08. additional construction works | 02.08.11.50.A |  | m3 | 45
Package 2 | Sports Area | 02.08. additional construction works | 02.08.11.51 | Dobava, doprema i polaganje u rov kamene drobine (jalovine), veličine frakcije 0-8 mm, za zatrpavanje nadsloja iznad tjemena cijevi u projektiranom profilu rova. Veličina zrna najviše 8,0 mm. Zatrpavanje izvoditi u slojevima 25-30 cm, s pažljivim zbijanjem i isključivo ručnim nabijačima. Posebno dobro nabiti bočno od cijevi. Jedinična cijena stavke uključuje sav potreban rad, materijal i transporte za izvedbu opisanog rada. Obračun po m3 ugrađenog materijala.
Package 2 | Sports Area | 02.08. additional construction works | 02.08.11.51.A |  | m3 | 105
Package 2 | Sports Area | 02.08. additional construction works | 02.08.11.52 | Zatrpavanje rova. Zatrpavanje rova probranim materijalom iz iskopa, nakon kompletne izvedbe okana, ugradnje cijevi, betonske podloge i bočnog osiguranja cijevi. Zatrpavanje obavljati u slojevima, u debljini od najviše 30 cm, s polijevanjem vodom, i odgovarajućim ručnim ili strojnim nabijanjem, do potrebne zbijenosti. Zatrpavanje i zbijanje izvesti do tamponskog sloja kolničke i pješačke konstrukcije, odnosno vrha posteljice na modul stišljivosti Ms≥40 MPa. Radove obavljati u svemu prema O.T.U. (općim i tehn. uvjetima), za tu vrstu radova. Materijal mora zadovoljiti zahtjeve prema poglavlju 2.09 OTU-a. Kontrolu i tekuća ispitivanja treba usmjeriti prema modulu stišljivosti i stupnju zbijenosti. U pogledu kvalitete izrade primjenjivati će se standard HRN U. B1. 038. ili jednakovrijedan. Jediničnom cijenom obuhvaćeni su svi troškovi nabave, prijevoza i prijenosa materijala na i po gradilištu, njegove ugradbe, i svega ostalog što je potrebno za potpuno dovršenje stavke. Obračun po m3 ugrađenog materijala u zbijenom stanju.
Package 2 | Sports Area | 02.08. additional construction works | 02.08.11.52.A |  | m3 | 240
Package 2 | Sports Area | 02.08. additional construction works | 02.08.11.53 | Izvedba drenaže sportskih terena:
Package 2 | Sports Area | 02.08. additional construction works | 02.08.11.53.A | Iskop rova za ugradnju drenažne cijevi i upojnih bunara 40x50 cm, obračun po idealnom profilu. | m3 | 111.67
Package 2 | Sports Area | 02.08. additional construction works | 02.08.11.53.B | Izrada vodonepropusne posteljice za drenažnu cijev od mršavog betona ili nabijene gline, dimenzije cca 10x40 cm, pad prema cijevi 1:20. Obračun po m2 stvarno izvedenoj podlozi. | m2 | 140.4
Package 2 | Sports Area | 02.08. additional construction works | 02.08.11.53.C | Dobava i ugradnja geotekstila u rov drenažnog kanala, obuhvaća se cijev i drenažni materijal. Obračun po m2 ugrađenog geotekstila. | m2 | 565
Package 2 | Sports Area | 02.08. additional construction works | 02.08.11.53.D | Dobava, doprema i ugradnja perforirane drenažne cijevi DN 125 mm. Cijev se ugrađuje na pripremljenu posteljicu i geotekstil s padom 0.5%. Obračun po m' ugrađene drenažne cijevi. | m | 351
Package 2 | Sports Area | 02.08. additional construction works | 02.08.11.53.E | Dobava, doprema i ugradnja filtarskog sloja od kamenog materijala granuacije 16-32. Obračun po m3 ugrađenog sloja. | m3 | 70.14
Package 2 | Sports Area | 02.08. additional construction works | 02.08.11.53.F | Izvedba upojnog bunara izvedenog od betonske cijevi promjera 1000mm. Stavka uključuje sav potreban rad i materijal, dobavu, dopremu i ugradnju cijevi, izvedbu rupa na bokovima cijevi te dobavu, dopremu i ugradnju temelja od kamenog materijala kao i ugradnju filtarskog sloja šljunka na dno upojnog bunara debljine 30 cm te obradu spoja cijevi. Obračun po kompletu izvedenog bunara. | Stk | 6
Package 2 | Sports Area | 02.08. additional construction works | 02.08.11.53.G | Odvoz viška materijala od iskopa na deponiju. Obračun po m3 stvarno odvezenog materijala. | m3 | 130
Package 2 | Sports Area | 02.08. additional construction works | 02.08.11.53.H | Nepredviđeni radovi - 10% vrijednosti radova | % | 10
Package 2 | Sports Area | 02.08. additional construction works | 02.08.11.54 | Izvedba zidova i armirano-betonske ploče revizijskih okana, vodonepropusnim betonom C 30/37. Revizijska okna imaju dimenzije svijetlog otvora 1,00 x 1,00 m. Debljina stijenke iznosi 20 cm, a debljina pokrovne armirano-betonske ploče je 15 cm. Visina okna uvjetovana je visini iz uzdužnog profila. Posebnu pozornost dati izradi vodonepropusnog spoja cijevi s betonskim stijenkama, te kutevima spajanja kolektora na okno. Rad obuhvaća, dobavu, postavljanje i skidanje oplate. Ugradbu betona obaviti pomoću pervibratora, pripremu i njegu obaviti prema PBAB-u. U stavku je uračunata armatura B500B i MA500/560 (Q 335), prema armaturnom nacrtu (iskaz u dokaznici mjera za pojedine podstavke). U ploči izvesti otvor za ugradbu poklopca promjera 60 cm. Dno okna obraditi u kinetu, u hidraulički ispravnom obliku, betonom C25/30. Sve površine unutar okna izvesti vodonepropusnim cementnim mortom u omjeru 1:2, u debljini 2 cm, uz predhodni cementni nabačaj ("špric"), zagladiti do "crnog sjaja", a sve prijelome i kuteve izvesti zaobljeno. Kvalitet ugrađenog betona potrebno je dokazati uvjerenjem o kakvoći. U cijenu ulaze kompletno gotovi radovi, dobava doprema, lijevano – želj. penjalica, kao i geodetski radovi na određivaju horizontalnih i visinskih kota okana, prema izvedbenom projektu. Poklopci se obračunavaju u zasebnoj stavci. Obračun po komadu kompletno izvedenog revizijskog okna.
Package 2 | Sports Area | 02.08. additional construction works | 02.08.11.54.A | revizijska okna dubine do 1,50 m | Stk | 5
Package 2 | Sports Area | 02.08. additional construction works | 02.08.11.54.B | revizijska okna dubine 1,50 m do 2,00 m | Stk | 3
Package 2 | Sports Area | 02.08. additional construction works | 02.08.11.55 | Izrada slivnika - PEHD DN 500, na podlozi od betona klase C20/25 (debljine 15 cm). Stavka uključuje betoniranje obloge oko PVC cijevi debljine 15 cm sa izradom, postavom i skidanjem oplate, te prijenosom i ugradnjom betona kao i prethodnu izvedbu betonske podloge debljine 10 cm mršavim betonom. Dubina taložnice min. 100 cm, prosječne svijetle visine h=1,80 m. Betonsku ogrlicu za lijevanoželjeznu kanalizacijsku rešetku kao i ugradnju iste izvesti usporedno s polaganjem završnog sloja. Stavka uključuje nabavu, prijevoz i ugradnju cijevi i betona. U cijenu stavke su uključeni svi potrebni materijali i radovi potrebni za njeno izvršenje, te ispitivanje vodonepropusnosti. Obračun je komadu kompletno izvedenog slivnika, osim dobave, dopreme i ugradnje slivničke rešetke što je obračunato zasebnom stavkom. Izvedba, kontrola kakvoće i obračun prema OTU 3-04.5.
Package 2 | Sports Area | 02.08. additional construction works | 02.08.11.55.A | - s jednom rešetkom | Stk | 8
Package 2 | Sports Area | 02.08. additional construction works | 02.08.11.55.B | - s dvije rešetke | Stk | 2
Package 2 | Sports Area | 02.08. additional construction works | 02.08.11.56 | Dobava, doprema i postavljanje lijevano-želj. slivničke rešetke ravne s ugrađenim vijkom protiv ispadanja, nosivosti 400 kN (prema normi HRN EN124 ili jednakovrijednoj). U cijenu ulaze sav potreban rad i materijal, prijevozi i prijenosi te geodetsko određivanje visinske kote rešetke, i sve ostalo potrebno za kompletno dovršenje stavke. Obračun po komadu ugrađene rešetke.
Package 2 | Sports Area | 02.08. additional construction works | 02.08.11.56.A |  | Stk | 11
Package 2 | Sports Area | 02.08. additional construction works | 02.08.11.57 | Dobava, doprema i ugradnja lijevano željeznih kanalizacijskih poklopaca sukladno HRN EN124 ili jednakovrijednoj za revizijska okna veličine Ø 600 mm (okrugli) sa četvrtastim okvirima, i to za ispitno opterećenje od 400 kN. Poklopac nema ventilacijske otvore i nema natpisa. Kod montaže lijevano željeznog poklopca točnu visinu treba odrediti geodetski. Jedinična cijena stavke uključuje sve potrebne radove, materijale, pomoćna sredstva i transporte za kompletnu izvedbu stavke. Obračun po komadu ugrađenog poklopca.
Package 2 | Sports Area | 02.08. additional construction works | 02.08.11.57.A |  | Stk | 11
Package 2 | Sports Area | 02.08. additional construction works | 02.08.11.58 | Upojni bunari. Kompletna izvedba armirano-betonskog upojnog bunara sa svim potrebnim radom i materijalom. U cijene je potrebno uključiti dobavu, dopremu te sve prijevoze i prijenose materijala, kao i odvoz viška materijala na deponij. Obračun prema stvarno izvedenim količinama.
Package 2 | Sports Area | 02.08. additional construction works | 02.08.11.58.A | Strojni iskop građevne jame u materijalu "B" kategorije. | m3 | 130
Package 2 | Sports Area | 02.08. additional construction works | 02.08.11.58.B | Betoniranje temelja betonom C 25/30. | m3 | 4.4
Package 2 | Sports Area | 02.08. additional construction works | 02.08.11.58.C | Betoniranje zidova upojnog bunara betonom C30/37 | m3 | 4.29
Package 2 | Sports Area | 02.08. additional construction works | 02.08.11.58.D | Betoniranje AB ploče debljine 25 cm. | m2 | 4.05
Package 2 | Sports Area | 02.08. additional construction works | 02.08.11.58.E | Betoniranje AB ploče debljine 20 cm. | m2 | 1.33
Package 2 | Sports Area | 02.08. additional construction works | 02.08.11.58.F | Dobava, doprema i ugradnja lijevano-željeznog poklopca s okvirom. | Stk | 1
Package 2 | Sports Area | 02.08. additional construction works | 02.08.11.58.G | Izvedba filterskog sloja od pijeska 0-4 mm | m3 | 4.5
Package 2 | Sports Area | 02.08. additional construction works | 02.08.11.58.H | Izvedba filterskog sloja od tucanika 0-50 mm | m3 | 6
Package 2 | Sports Area | 02.08. additional construction works | 02.08.11.58.I | Izvedba sloja od probranog krupnijeg kamena na dnu jame te oblaganje betonske građevine s istima materijalom. | m3 | 72.9
Package 2 | Sports Area | 02.08. additional construction works | 02.08.11.58.J | Zatrpavanje materijalom od iskopa. | m3 | 31.86
Package 2 | Sports Area | 02.08. additional construction works | 02.08.11.58.K | Razastiranje završnog sloja plodne zemlje nakon dovršetka građevine. | m3 | 14.59
Package 2 | Sports Area | 02.08. additional construction works | 02.08.11.58.L | Dobava, i ugradnja armaturnih mreža | kg | 640
Package 2 | Sports Area | 02.08. additional construction works | 02.08.11.58.M | Dobava i ugradnja armaturnih šipki | kg | 500
Package 2 | Sports Area | 02.08. additional construction works | 02.08.11.58.N | Izrada, montaža i demontaža dvostrane oplate zidova i temelja. | m2 | 60.1
Package 2 | Sports Area | 02.08. additional construction works | 02.08.11.58.O | Izrada, montaža i demontaža oplate AB ploče s podupiranjem | m2 | 22.4
Package 2 | Sports Area | 02.08. additional construction works | 02.08.11.58.P | Betonska nakapna ploča - izrada i ugradnja, C30/37. | m2 | 0.25
Package 2 | Sports Area | 02.08. additional construction works | 02.08.11.58.Q | Nepredviđeni radovi - 10% vrijednosti radova | % | 10
Package 2 | Sports Area | 02.08. additional construction works |  | OBORINSKA JAVNA
Package 2 | Sports Area | 02.08. additional construction works | 02.08.11.59 | Iskolčenje trase oborinske kanalizacije, prije početka zemljanih radova. Iskolčavaju se sve pozicije revizijskih okana, lomova kolektora, separatora i upojnih bunara te slivnika. Cijena stavke uključuje sve neophodne terenske i uredske radove, za kompletnu izvedbu radova. Obračun po m' trase.
Package 2 | Sports Area | 02.08. additional construction works | 02.08.11.59.A |  | m | 90
Package 2 | Sports Area | 02.08. additional construction works | 02.08.11.60 | Osiguranje rova za vrijeme izvedbe radova: a. zaštitna drvena ograda s obije strane rova, b. privremena prometna signalizacija. Navedene radove izvesti sukladno pravilima i propisima o sigurnosti u prometu i zaštiti na radu. Obračun prema m' izvedenog osiguranja.
Package 2 | Sports Area | 02.08. additional construction works | 02.08.11.60.A |  | m | 90
Package 2 | Sports Area | 02.08. additional construction works | 02.08.11.61 | Prijelazi preko rova - mostić za pješake, širine 0,80 m. Za vrijeme izvedbe radova osigurati na pogodnim mjestima sigurno i nesmetano kretanje zaposlenika i pješaka preko iskopanog rova gradnjom drvenih mostića s obostranim rukohvatom. Mostiće izraditi od odgovarajućih drvenih profila i mosnica. Prijelaz mora imati obostranu ogradu visine 1,00 m. Navedene radove izvesti sukladno pravilima i propisima o sigurnosti u prometu i zaštite na radu. Obračun po komadu izvedenog i postavljenog prijelaza.
Package 2 | Sports Area | 02.08. additional construction works | 02.08.11.61.A |  | Stk | 2
Package 2 | Sports Area | 02.08. additional construction works | 02.08.11.62 | Strojni iskop rova za oborinsku odvodnju. Iskop rova bez obzira na kategoriju. Na pozicijama gdje se ustanovi položaj drugih instalacija radove je potrebno izvoditi pažljivo uz ručni iskop (obračunato zasebno). Rov iskopati prema dimenzijama iz poprečnog presjeka rova. Stranice iskopa zasijeći u nagibu 5:1, dno rova široko je kao profil cijevi uvećano za 60 cm. Količina iskopa uključuje proširenje i produbljenje rova na mjestima gradnje revizijskih okana i slivnika kao i količinu iskopa za ugradnju linijske rešetke.
Package 2 | Sports Area | 02.08. additional construction works | 02.08.11.63
Package 2 | Sports Area | 02.08. additional construction works | 02.08.11.64 | Dno rova planirati s točnošću od +/-3 cm. Sve troškove nastale zbog oštećenja izazvanih nestručnim radom i neprimjerene zaštite, snosi izvoditelj radova. Sva proširenja i produbljenja koja nastanu uslijed neravnomjernosti iskopa ili kao posljedica zarušavanja neće se obračunati već moraju biti uračunati u jediničnu cijenu iskopa. Produbljenja i proširenja nastala zbog pogrešnog iskopa ili prekopa, svi pokosi stranica iskopa bez obzira na kategoriju zemljišta, odroni i obrušavanja uslijed nepažnje ili atmosferskih utjecaja, radovi na zaštiti postojećih instalacija, kao i svi prateći radovi vezani za iskop neće se posebno priznavati niti u naročito otežanim okolnostima. Stoga sve gore navedeno treba uključiti u jediničnu cijenu rada. Ako se ukaže potreba izvesti razupiranje rova. U cijenu je uračunato strojno zbijanje dna rova do potrebne zbijenosti od Ms≥40 MN/m2, te čišćenje rova od obrušenog materijala u svim fazama gradnje. Obračun će se obaviti prema stvarno izvedenom iskopu (prema dokaznici), bez priznavanja viška radova uzrokovanih nepažnjom izvođača (prekopi, obrušavanja, greške u prenošenju kota i sl.).U cijenu ulazi sav potreban rad i materijal, te ukrcaj u vozilo i odvoz na deponiju koju osigurava izvođač. Obračun po m3 iskopanog rova.
Package 2 | Sports Area | 02.08. additional construction works | 02.08.11.64.A |  | m3 | 160
Package 2 | Sports Area | 02.08. additional construction works | 02.08.11.65 | Dobava, doprema i izrada pješčane podloge pijeskom granulacije 0 – 4 mm, d = 10 cm, izravnana i nabijena lakim nabijačem. Obračun po m3 izrađene posteljice.
Package 2 | Sports Area | 02.08. additional construction works | 02.08.11.65.A |  | m3 | 19
Package 2 | Sports Area | 02.08. additional construction works | 02.08.11.66 | Dobava, doprema i polaganje u rov kamene drobine (jalovine), veličine frakcije 0-8 mm, za zatrpavanje nadsloja iznad tjemena cijevi u projektiranom profilu rova. Veličina zrna najviše 8,0 mm. Zatrpavanje izvoditi u slojevima 25-30 cm, s pažljivim zbijanjem i isključivo ručnim nabijačima. Posebno dobro nabiti bočno od cijevi. Jedinična cijena stavke uključuje sav potreban rad, materijal i transporte za izvedbu opisanog rada. Obračun po m3 ugrađenog materijala.
Package 2 | Sports Area | 02.08. additional construction works | 02.08.11.66.A |  | m3 | 70
Package 2 | Sports Area | 02.08. additional construction works | 02.08.11.67 | Zatrpavanje rova. Zatrpavanje rova probranim materijalom iz iskopa, nakon kompletne izvedbe okana, ugradnje cijevi, betonske podloge i bočnog osiguranja cijevi. Zatrpavanje obavljati u slojevima, u debljini od najviše 30 cm, s polijevanjem vodom, i odgovarajućim ručnim ili strojnim nabijanjem, do potrebne zbijenosti. Zatrpavanje i zbijanje izvesti do tamponskog sloja kolničke i pješačke konstrukcije, odnosno vrha posteljice na modul stišljivosti Ms≥40 MPa. Radove obavljati u svemu prema O.T.U. (općim i tehn. uvjetima), za tu vrstu radova. Materijal mora zadovoljiti zahtjeve prema poglavlju 2.09 OTU-a. Kontrolu i tekuća ispitivanja treba usmjeriti prema modulu stišljivosti i stupnju zbijenosti. U pogledu kvalitete izrade primjenjivati će se standard HRN U. B1. 038. ili jednakovrijedan. Jediničnom cijenom obuhvaćeni su svi troškovi nabave, prijevoza i prijenosa materijala na i po gradilištu, njegove ugradbe, i svega ostalog što je potrebno za potpuno dovršenje stavke. Obračun po m3 ugrađenog materijala u zbijenom stanju.
Package 2 | Sports Area | 02.08. additional construction works | 02.08.11.67.A |  | m3 | 48
Package 2 | Sports Area | 02.08. additional construction works | 02.08.11.67.B | Nepredviđeni radovi - 10% vrijednosti radova | % | 10
Package 2 | Sports Area | 02.08. additional construction works | 02.08.11.68 | Izvedba zidova i armirano-betonske ploče revizijskih okana, vodonepropusnim betonom C 30/37. Revizijska okna imaju dimenzije svijetlog otvora 1,00 x 1,00 m. Debljina stijenke iznosi 20 cm, a debljina pokrovne armirano-betonske ploče je 15 cm. Visina okna uvjetovana je visini iz uzdužnog profila. Posebnu pozornost dati izradi vodonepropusnog spoja cijevi s betonskim stijenkama, te kutevima spajanja kolektora na okno. Rad obuhvaća, dobavu, postavljanje i skidanje oplate. Ugradbu betona obaviti pomoću pervibratora, pripremu i njegu obaviti prema PBAB-u. U stavku je uračunata armatura B500B i MA500/560 (Q 335), prema armaturnom nacrtu (iskaz u dokaznici mjera za pojedine podstavke). U ploči izvesti otvor za ugradbu poklopca promjera 60 cm. Dno okna obraditi u kinetu, u hidraulički ispravnom obliku, betonom C25/30. Sve površine unutar okna izvesti vodonepropusnim cementnim mortom u omjeru 1:2, u debljini 2 cm, uz predhodni cementni nabačaj ("špric"), zagladiti do "crnog sjaja", a sve prijelome i kuteve izvesti zaobljeno. Kvalitet ugrađenog betona potrebno je dokazati uvjerenjem o kakvoći. U cijenu ulaze kompletno gotovi radovi, dobava doprema, lijevano – želj. penjalica, kao i geodetski radovi na određivaju horizontalnih i visinskih kota okana, prema izvedbenom projektu. Poklopci se obračunavaju u zasebnoj stavci. Obračun po komadu kompletno izvedenog revizijskog okna.
Package 2 | Sports Area | 02.08. additional construction works | 02.08.11.68.A | revizijska okna dubine do 1,50 m | Stk | 2
Package 2 | Sports Area | 02.08. additional construction works | 02.08.11.69 | Dobava, doprema i ugradnja lijevano željeznih kanalizacijskih poklopaca sukladno HRN EN124 ili jednakovrijednoj za revizijska okna veličine Ø 600 mm (okrugli) sa četvrtastim okvirima, i to za ispitno opterećenje od 400 kN. Poklopac nema ventilacijske otvore i nema natpisa. Kod montaže lijevano željeznog poklopca točnu visinu treba odrediti geodetski. Jedinična cijena stavke uključuje sve potrebne radove, materijale, pomoćna sredstva i transporte za kompletnu izvedbu stavke. Obračun po komadu ugrađenog poklopca.
Package 2 | Sports Area | 02.08. additional construction works | 02.08.11.69.A |  | Stk | 5
Package 2 | Sports Area | 02.08. additional construction works | 02.08.11.69.B | Nepredviđeni radovi - 10% vrijednosti radova | % | 10
Package 1 | Sports Area | 02.08. additional construction works | 02.08.11.70 | GRAĐEVINSKI RADOVI PARKING
Package 1 | Sports Area | 02.08. additional construction works | 02.08.11.70.A | Iskolčenje osi prometnice i poklopaca revizijskih okana oborinske odvodnje u položajnom i visinskom smislu prema podacima iz projekta. Iskolčenje uključuje iskolčenje osi prometnica po profilima i iskolčenje sredine revizionih okana oborinske odvodnje. Obračun po metru dužnom prometnice. | m | 230
Package 1 | Sports Area | 02.08. additional construction works | 02.08.11.70.B | Označivanje instalacija. Prije početka zemljanih radova, u suradnji s predstavnicima komunalnih i javnih društava čije se instalacije nalaze u području zahvata, utvrditi i označiti položaje i dubine instalacija. Tijekom gradnje treba pratiti, da ne dođe do njihovog oštećenja. Ukoliko se instalacije oštete zbog nesavjesnog i nestručnog rada izvoditelja, njegova je dužnost popraviti oštećenja u svom trošku. Obračunati svi potrebni radovi, pomoćna sredstva i dr. za pronalaženje i označivanje – iskolčenje položaja postojećih instalacija. Paušalno. | Stk | 1
Package 1 | Sports Area | 02.08. additional construction works | 02.08.11.70.C | Osiguranje iskolčenja osi trase i objekata. Prije početka radova potrebno je iskolčiti os trase i označiti na terenu prema projektnoj dokumentaciji. Poligone točke u području zahvata osigurati tako, da se radovima ne dovedu u pitanje njihove karakteristike. Obračun po m' osigurane iskolčene osi trase. | m | 230
Package 1 | Sports Area | 02.08. additional construction works | 02.08.11.70.D | Strojno zasjecanje asfalta i betona. Stavkom su obuhvaćena sva strojna zasijecanja asfalta na mjestima uklapanja nove i stare kolničke konstrukcije, na mjestima proširenja kolnika, zasijecanja pri izvedbi prekopa i sl. Jedinična cijena obuhvaća sav rad, opremu i materijal potreban za potpuno dovršenje stavke. Obračun je po m'. | m | 100
Package 1 | Sports Area | 02.08. additional construction works | 02.08.11.71 | Izdizanje odnosno prilagodba okana komunalnih ili drugih instalacija. Jedinična cijena obuhvaća vađenje poklopca i okvira poklopca, dobetoniranje, odnosno štemanje stjenki okna na novu visinu, ponovnu ugradnju okvira poklopca i poklopca, prethodno čišćenje postojećih okana te sav ostali rad, opremu i materijal potreban za potpuno dovršenje stavke. Obračun je po komadu prilagođenog okna s poklopcem.
Package 1 | Sports Area | 02.08. additional construction works | 02.08.11.71.A | Ostala okna i poklopci | Stk | 3
Package 1 | Sports Area | 02.08. additional construction works | 02.08.11.71.B | Ručni iskop probnih poprečnih rovova, prije početka zemljanih radova, zbog utvrđivanja dubina i pozicija postojećih instalacija, u terenu bez obzira na kategoriju zemljišta. Probni rovovi predviđeni su izvesti poprečno, dimenzija 0,80 x 1,20 x 4,0 m. U cijenu stavke uračunato je i njihovo naknadno zatrpavanje, te obnova kolničke konstrukcije | Stk | 2
Package 1 | Sports Area | 02.08. additional construction works | 02.08.11.71.C | Uklanjanje i rušenje postojećih betonskih i kamenih struktura. Uklanjanje i rušenje postojećih betonskih i kamenih struktura, bez nanošenja štete na ostalim objektima. Sav materijal potrebno je stalno zbrinuti sukladno pozitivnim propisima. U cijeni je uključen sav rad, materijal i oprema potrebna za potpuno dovršenje stavke. Obračun rada po m3 uklonjenih, deponiranih i propisno zbrinutih betonskih i kamenih struktura uz cestu. | m3 | 14
Package 1 | Sports Area | 02.08. additional construction works | 02.08.11.71.D | Demontaža postojećih stupova javne rasvjete sa svjetiljkom (jedan stup s jednostrukom svjetiljkom, drugi s dvije svjetiljke) i njegova ponovna montaža na novu poziciju nakon izvođenja radova. Stavka uključuje sve potrebne radnje kao što su isključivanje napajanja, sve potrebne kontrole, spajanja, ispitivanja, ponovno uključivanje napajanja, uzemljenje i sl, te iskop i izrada armirano betonskog temelja dimenzija 120x120x120 cm. Obračun po kompletno izvedenoj stavci. | Stk | 2
Package 1 | Sports Area | 02.08. additional construction works | 02.08.11.71.E | Demontaža postojećih rasvjetnih stupova s površine parkirališta te utovar i odvoz na reciklažno dvorište na udaljenosti do 20 km. Obračun po komadu uklonjenog i zbrinutog stupa. | Stk | 4
Package 1 | Sports Area | 02.08. additional construction works | 02.08.11.71.F | Uklanjanje postojećih slojeva asfalta, bez obzira na debljinu slojeva, s utovarom na vozilo i odvozom te zbrinjavanjem sukladno odredbama Zakona o održivom gospodarenju otpadom. Obračun prema m2 uklonjenih slojeva asfalta. | m2 | 100
Package 1 | Sports Area | 02.08. additional construction works | 02.08.11.71.G | Strojni otkop humusa u sloju debljine 15 cm s guranjem materijala u stranu i ukrcajem u prevozno sredstvo. Predviđen je otkop humusa na površinama na kojima su prema projektnoj dokumentaciji predviđena gradnja novih prometnica. Humus se deponira na gradilištu do uporabe za uređenje zelenih površina, a višak se odvozi što je obračunato u posebnim stavkama. Obračun po m3 otkopanog humusa. | m3 | 895
Package 1 | Sports Area | 02.08. additional construction works | 02.08.11.71.H | Strojni široki iskop tla na trasi, u materijalu kategorije "B". Prema odredbama projekta s utovarom u prijevozno sredstvo. Rad se mjeri u kubičnim metrima stvarno iskopanog materijala, mjereno u sraslom stanju, a u jediničnu cijenu uračunati su svi radovi na iskopu materijala sa utovarom u prijevozna sredstva, radovi na uređenju i čišćenju pokosa od labilnih blokova i rastresitog materijala, planiranje iskopanih i susjednih površina. | m3 | 10
Package 1 | Sports Area | 02.08. additional construction works | 02.08.11.71.I | Strojni široki iskop tla na trasi, u materijalu kategorije "C". Prema odredbama projekta s utovarom u prijevozno sredstvo. Rad se mjeri u kubičnim metrima stvarno iskopanog materijala, mjereno u sraslom stanju, a u jediničnu cijenu uračunati su svi radovi na iskopu materijala sa utovarom u prijevozna sredstva, radovi na uređenju i čišćenju pokosa od labilnih blokova i rastresitog materijala, planiranje iskopanih i susjednih površina. | m3 | 10
Package 1 | Sports Area | 02.08. additional construction works | 02.08.11.71.J | Strojni iskop rova za temelje u materijalu kategorije "B" i "C", prema projektu. Dimenzija prema odredbama projekta s poravnanjem dna. Rad se mjeri u kubičnim metrima stvarno iskopanog materijala, mjereno u sraslom stanju, a u jediničnu cijenu uključeno je iskop, razupiranje, eventualno crpljenje oborinske i podzemne vode, vertikalni prijenos i utovar u prijevozno sredstvo, kao i uređenje i čišćenje terena. Eventualni dodatni iskop zbog nedovoljne nosivosti temeljnog tla obračunava se kao i projektirani. Izvedba, kontrola kakvoće i obračun prema OTU 2-04. | m3 | 180
Package 1 | Sports Area | 02.08. additional construction works | 02.08.11.71.K | Ručni iskop materijala III. kategorije uz postojeće instalacije s odbacivanjem materijala u stranu. Obračun prema stvarno izvedenoj količini. | m3 | 5
Package 1 | Sports Area | 02.08. additional construction works | 02.08.11.71.L | Planiranje posteljice. Fino planiranje i profiliranje posteljice, s valjanjem. Modul stišljivosti ispitan kružnom pločom promjera 30 cm treba iznositi Me = 40 MN/m2. U cijenu uračunato zbijanje, planiranje +-3,00 cm mjereno letvom dužine 4 m, ispitivanja kružnom pločom na svakih 300,00 m2 kao i geodetski radovi na određivanju visinskih kota posteljice prema izvedbenoj dokumentaciji. Obračun po m2 isplanirane i ispitane površine. | m2 | 4500
Package 1 | Sports Area | 02.08. additional construction works | 02.08.11.72 | Odvoz iskopanog materijala:
Package 1 | Sports Area | 02.08. additional construction works | 02.08.11.72.A | Prijevoz i iskrcaj iskopanog materijala na privremenu gradilišnu deponiju, bez obzira na vrstu vozila i kategoriju materijala. Deponiju osigurava izvođač radova. Obračun po m3 prevezenog materijala u sraslom stanju. | m3 | 40
Package 1 | Sports Area | 02.08. additional construction works | 02.08.11.72.B | Izvedba nasipa od probranog materijala iz iskopa. Nasip se izvodi u slojevima, nakon završetka gradnje potpornih i obložnih zidova. Visina sloja zavisi o strojevima za zbijanje, a maksimalna debljina sloja može biti 0,60 m. U cijenu uračunati i geodetski radovi na određivanju visinskih kota vrha nasipa. Modul stišljivosti, ispitan kružnom pločom promjera 30 cm, treba iznositi Me= 40 MN/m2. U cijenu je uključena dobava izrada nasipa sa svim potrebnim materijalom i radovima, kao i s prijevozom s privremene deponije. Obračun po m3 gotovog nasipa. | m3 | 500
Package 1 | Sports Area | 02.08. additional construction works | 02.08.11.72.C | Izvedba nasipa od kvalitetnog kamenog materijala dovezenog iz pozajmice. Nasip se izvodi u slojevima, nakon završetka gradnje potpornih i obložnih zidova. Visina sloja zavisi o strojevima za zbijanje, a maksimalna debljina sloja može biti 0,60 m. U cijenu uračunati i geodetski radovi na određivanju visinskih kota vrha nasipa. Modul stišljivosti, ispitan kružnom pločom promjera 30 cm, treba iznositi Me= 40 MN/m2. U cijenu je uključena dobava i doprema materijala te izrada nasipa sa svim potrebnim materijalom i radovima. Obračun po m3 gotovog nasipa. | m3 | 2000
Package 1 | Sports Area | 02.08. additional construction works | 02.08.11.72.D | Doprema i ugradnja materijala za uređenje podnožja potpornih zidova. Koristi se zemljani materijal iz iskopa deponiran na gradilištu, a pokosi se uređuju maksimalno u nagibu 1:1.5. Obračun po m3 ugrađenog materijala. | m3 | 101.25
Package 1 | Sports Area | 02.08. additional construction works | 02.08.11.72.E | Prijenos i ugradnjau za to predviđene površine zemljanog materijala iz iskopa deponiranog na gradilištu. Sloj debljine 50-100 cm, ovisno o poziciji. Obračun po m3 ugrađenog materijala. | m3 | 158
Package 1 | Sports Area | 02.08. additional construction works | 02.08.11.72.F | Ugradnja rubnjaka (na podlozi od betona klase C 16/20) od predgotovljenih betonskih elemenata klase C 35/45, dimenzija 15/25 cm. Postavljanje rubnjaka prema detaljima iz projekta. Obračun je po m1 izvedenog rubnjaka, a u cijeni je uključena izvedba podloge, nabava i doprema predgotovljenih elemenata i betona, privremeno uskladištenje i razvoz, svi prijevozi i prijenosi, priprema podloge, rad na ugradnji s obradom sljubnica, njega betona te sav potreban dodatni rad, oprema i materijal što je potreban za potpuno dovršenje stavke. Izvedba, kontrola kakvoće i obračun prema OTU 3-04.7.1. | m | 850
Package 1 | Sports Area | 02.08. additional construction works | 02.08.11.72.G | Nabava, prijevoz i ugradnja armature, rebrasta armatura B500B i mrežasta armatura. Ugradnja prema specifikacijama iz projekta. Obračun je po kg ugrađene armature, a u cijenu su uključeni nabava i prijevoz čelika za armiranje; razvrstavanje i čišćenje, sječenje i savijanje; prijevozi i prijenosi; postavljanje, podlaganje i vezanje te eventualno zavarivanje; uključivo sav rad i materijal potreban za dovršenje i postavljanje u projektirani položaj te izrada skela za rad na postavljanju armature. Izvedba, kontrola kakvoće i obračun po kilogramu ugrađene armature i OTU 7-00.2.3. i 7-01.5. | kg | 2500
Package 1 | Sports Area | 02.08. additional construction works | 02.08.11.72.H | Priprema podloge ispod temeljne stope koja se sastoji od planiranja i nabijanja podloge te postava, planiranje i nabijanje sloja tampona (max zrno 32mm) debljine do 10 cm na minimalnu zbijenost od 40 Mpa. Ukoliko se prilikom iskopa za temeljnu stopu utvrdi da je tlo nezadovoljavajuće kvalitete, u dogovoru sa nadzornim inženjerom izvršiti zamjenu sloja materijala u dogovorenoj debljini što se obračunava u posebnoj stavci. Obračun po m2 isplanirane i ispitane površine. | m2 | 202.5
Package 1 | Sports Area | 02.08. additional construction works | 02.08.11.72.I | Izrada podložnog sloja od betona klase C 16/20 ispod temeljnih stopa potpornih zidova. Obračun je po m3 ugrađenog betona po projektiranim mjerama, a u jediničnu cijenu je uključena nabava betona, svi prijevozi i prijenosi, izrada, montaža i demontaža potrebne oplate, rad na ugradnji i njezi betona, eventualno crpljenje vode, te sav drugi potrebni rad i materijal. Prema dimenzijama iz projekta na zbijenu, ispitanu podlogu, preuzetu po nadzornom inženjeru. Izvedba, kontrola kakvoće i obračun prema OTU 7-01.4. | m3 | 20.25
Package 1 | Sports Area | 02.08. additional construction works | 02.08.11.72.J | Izrada temelja potpornih zidova s oplatom od armiranog betona klase betona C 25/30, razreda izloženosti XC2. Prema nacrtima, detaljima i uvjetima iz projekta. Obračun po m3 ugrađenog betona po projektiranim mjerama, a u jediničnu cijenu je uključena nabava betona, svi prijevozi i prijenosi, izrada, montaža i demontaža oplate, rad na ugradbi i njezi betona, te sav drugi potrebni rad i materijal. Armatura se obračunava posebno. Izvedba, kontrola kakvoće i obračun prema OTU 7-01.4.1. | m3 | 67.5
Package 1 | Sports Area | 02.08. additional construction works | 02.08.11.72.K | Izrada zidova s oplatom od armiranog betona klase betona C 25/30, razreda izloženosti XC2. Prema nacrtima, detaljima i uvjetima iz projekta. Obračun je po m3 ugrađenog betona po mjerama iz projekta, a u jediničnu cijenu su uključeni nabava betona, svi prijevozi i prijenosi, izrada, montaža i demontaža potrebne oplate i skele (oplate vidljivih ploha moraju biti glatke), rad na ugradnji i njezi betona, te sav drugi potrebni rad i materijal. Armatura se obračunava posebno. Izvedba, kontrola kakvoće i obračun prema OTU 7-01.4.4. Kruna potpornih zidova izvodi se nakon ugradnje cestovnih rubnjaka. | m3 | 27
Package 1 | Sports Area | 02.08. additional construction works | 02.08.11.73 | Donji nosivi sloj (tampon). Izrada donjeg nosivog sloja podloge kolne konstrukcije od drobljenog kamenog materijala. Izradi ovog sloja smije se pristupiti kad nadzorni inženjer primi planum donjeg stroja (posteljicu) u pogledu ravnosti, poprečnih nagiba, pravilno izvedene odvodnje i zbijenosti. Materijal za izradu ovog sloja je drobljeni kamen proizveden od zdrave, homogene i čvrste stijenske mase, a mora odgovarati važećim standardima. Kvalitetu stijenske mase treba dokazati uvjerenjem o kakvoći, ne starijim od godinu dana. Debljina sloja određena je projektom. Traženi modul stišljivosti ispitan kružnom pločom promjera 30 cm iznosi Me=100 MN/m2 na cestovnoj površini, a na pločniku Me= 50 MN/m2. Obračun po m3 izvedenog sloja.
Package 1 | Sports Area | 02.08. additional construction works | 02.08.11.73.A | Tampon kolnika, sloj debljine do 30 cm | m3 | 1150
Package 1 | Sports Area | 02.08. additional construction works | 02.08.11.73.B | Bitumenizirani nosivo-habajući sloj (BNHS). Izrada nosivo - habajućeg sloja AC 16 surf 50/70 AG4 M4, debljine 6,0 cm. U cijeni su sadržani svi troškovi nabave materijala, proizvodnje i ugradnje asfaltne mješavine, prijevoz, oprema i sve ostalo što je potrebno za potpuno izvođenje radova. Obračun je po m2 gornje površine stvarno položenog i ugrađenog habajućeg sloja od asfaltbetona sukladno projektu. Izvedba i kontrola kakvoće prema (HRN EN 13108-1) i tehničkim svojstvima i zahtjevima za građevne proizvode za proizvodnju asfaltnih mješavina i za asfaltne slojeve kolnika. | m2 | 2100
Package 1 | Sports Area | 02.08. additional construction works | 02.08.11.73.C | Asfaltiranje pločnika. Izrada sloja asfalta po sistemu sitnozrnatog asfaltbetona AC 8 Surf 50/70, debljine 4 cm. Za ovaj sustav treba primjeniti prirodni ili drobljeni pijesak i kameno brašno (filer). Kvalitetu stijenske mase treba dokazati uvjerenjem o kakvoći, ne starijim od godinu dana. U pogledu kvalitete primjenjivat će se važeće norme. (HRN EN 13108-1:2007, HRN EN 13108-1:2007/Ispr.1:2008 ili jednakovrijedna) Sva tekuća ispitivanja obavlja izvođač o svom trošku. Obračun po m2 ugrađene asfaltne mase. | m2 | 100
Package 1 | Sports Area | 02.08. additional construction works | 02.08.11.73.D | Dobava, doprema i ugradnja betonskih opločnika/tlakovaca debljine 10 cm u polja omeđena cestovnim rubnjacima. Opločnici se polažu na isplaniran sloj pijeska, a fugiraju se kvarcnim pijeskom. Opločnici se ugrađuju u dvije boje - svijetlo siva polja i tamno sive linije razgraničenja parkirnih mjesta. Ugradnja po uputama proizvođača. Obavezno miješati komade s više paleta prilikom ugradnje. Stavka uključuje sve potrebne prijevoze i prijenose, sortiranje, mjerenja, određivanja dispozicije opločnika, rezanja i potrebna betoniranja te dobavu, dopremu i ugradnju kvarcnog pijeska u fuge. Obračun po m2 ugrađenog opločnika. | m2 | 2000
Package 1 | Sports Area | 02.08. additional construction works | 02.08.11.73.E | Dobava, doprema i ugradnja podložnog sloja pijeska granulacije 2-4 mm u sloju od 3-5 cm kao podloga za ugradnju betonskih opločnika na prethodno pripremljeni tampon. U stavku je uključeno planiranje letvom po vodilicama prema projektiranom padu. Priprema se podloga neposredno prije polaganja opločnika. Obračun po m3 ugrađenog pijeska. | m3 | 200
Package 1 | Sports Area | 02.08. additional construction works | 02.08.11.73.F | Dobava, doprema i ugradnja netkanog geotekstila, mase min 300 gr/m2 (preklapanjem, zavarivanjem ili šivanjem) te kakvoće prema projektu, na prethodno poravnato tlo. Obračun je prema stvarnoj površini tla na koji je položen geosintetik (preklopi se ne uračunavaju) u četvornim metrima. U cijenu je uključen sav rad, nabava geotekstila i materijala za poravnavanje te ostalog potrebnog materijala, transporti i oprema za pripremu podloge i polaganje geosintetika, kao i ispitivanja i kontrola kakvoće. Prvi sloj nasipa koji se nanosi s čela u smjeru preklopa obračunava se u stavci nasipa. Izvedba, kontrola kakvoće i obračun prema OTU 2-08.4 | m2 | 2000
Package 1 | Sports Area | 02.08. additional construction works | 02.08.11.74 | Horizontalna signalizacija
Package 1 | Sports Area | 02.08. additional construction works | 02.08.11.74.A | Izrada razdjelne crte bijele boje pune H01, s retroreflektivnim zrncima klase II, širine 10 cm. Oznake na kolniku izvode se prema projektu prometne opreme i signalizacije, a u skladu s važećim Pravilnikom o prometnim znakovima, opremi i signalizaciji na cestama i važećim hrvatskim normama koje reguliraju to područje (HRN 1436). U cijenu ulazi sav rad, materijal prijevoz i sve ostalo što je potrebno za potpuni dovršetak posla uključujući potrebna ispitivanja kakvoće materijala i rada. Obračun je po m' izvedenih oznaka. Izvedba, kontrola kakvoće i obračun prema OTU 9-02 i 9-02.1. | m | 40
Package 1 | Sports Area | 02.08. additional construction works | 02.08.11.74.B | Izrada razdjelne crte bijele boje isprekidane, punog/praznog polja 1/1 m H03, s retroreflektivnim zrncima klase II, širine 10 cm. Oznake na kolniku izvode se prema projektu prometne opreme i signalizacije, a u skladu s važećim Pravilnikom o prometnim znakovima, opremi i signalizaciji na cestama i važećim hrvatskim normama koje reguliraju to područje (HRN 1436). U cijenu ulazi sav rad, materijal prijevoz i sve ostalo što je potrebno za potpuni dovršetak posla uključujući potrebna ispitivanja kakvoće materijala i rada. Obračun je po m1 izvedenih oznaka. Izvedba, kontrola kakvoće i obračun prema OTU 9-02 i 9-02.1. | m | 250
Package 1 | Sports Area | 02.08. additional construction works | 02.08.11.74.C | Izrada pune crte za zaustavljanje (H14) bijele boje s retroreflektivnim zrncima klase II, širine 40 cm. Oznake na kolniku izvode se prema projektu prometne opreme i signalizacije, a u skladu s važećim Pravilnikom o prometnim znakovima, opremi i signalizaciji na cestama i važećim hrvatskim normama koje reguliraju to područje (HRN 1436). U cijenu ulazi sav rad, materijal prijevoz i sve ostalo što je potrebno za potpuni dovršetak posla uključujući potrebna ispitivanja kakvoće materijala i rada. Obračun je po m' izvedenih oznaka. Izvedba, kontrola kakvoće i obračun prema OTU 9-02 i 9-02.2. | m | 21
Package 1 | Sports Area | 02.08. additional construction works | 02.08.11.74.D | Izrada polja za usmjeravanje prometa između dva traka sa suprotnim smjerovima (H44) bijele boje s retroreflektivnim zrncima klase II. Oznake na kolniku izvode se prema prometnom elaboratu, a u skladu s važećim zakonskim i podzakonskim aktima iz područja cestovnog prometa te hrvatskim normama (HRN 1436). U cijenu ulazi sav rad, materijal prijevoz i sve ostalo što je potrebno za potpuni dovršetak posla uključujući potrebna ispitivanja kakvoće materijala i rada. Obračun je po m2 izvedenih oznaka. Izvedba, kontrola kakvoće i obračun prema OTU 9-02 i 9-02.3. | m2 | 5
Package 1 | Sports Area | 02.08. additional construction works | 02.08.11.74.E | Izrada strelica za usmjeravanje prometa bijele boje s retroreflektivnim zrncima klase II, dužine 5,0 m. Oznake na kolniku izvode se prema prometnom elaboratu, a u skladu s važećim zakonskim i podzakonskim aktima iz područja cestovnog prometa te hrvatskim normama (HRN 1436). U cijenu ulazi sav rad, materijal prijevoz i sve ostalo što je potrebno za potpuni dovršetak posla uključujući potrebna ispitivanja kakvoće materijala i rada. Obračun je po komadu izvedenih oznaka. Izvedba, kontrola kakvoće i obračun prema OTU 9-02 i 9-02.3. | Stk | 22
Package 1 | Sports Area | 02.08. additional construction works | 02.08.11.75 | Vertikalna signalizacija
Package 1 | Sports Area | 02.08. additional construction works | 02.08.11.75.A | Postavljanje prometnog znaka s retroreflektirajućom folijom klase II, debljine lima 3 mm, Ø 60 cm. Prometni znakovi postavljaju se prema projektu prometne opreme i signalizacije, a u skladu s važećim Pravilnikom o prometnim znakovima, opremi i signalizaciji na cestama i važećim hrvatskim normama koje reguliraju to područje (HRN EN 12899-1). U cijeni je uključena dobava i montaža, svi prijevozi, prijenosi i skladištenje, sav rad i materijal, te pričvrsni elementi i pribor za ugradnju po uvjetima iz projekta. Obračun je po komadu pričvršćenih znakova. Podloga prometnog znaka izrađuje se od aluminijskog lima sa dvostruko povijenim rubom. Izvedba i kontrola kakvoće prema OTU 9.01 i 9.01.2. | Stk | 8
Package 1 | Sports Area | 02.08. additional construction works | 02.08.11.75.B | Kao prethodna stavka, dopunska ploča s natpisom prema prometnom rješenju. | Stk | 6
Package 1 | Sports Area | 02.08. additional construction works | 02.08.11.75.C | Izrada temelja stupa od betona klase C 20/25 s iskopom u materijalu "B" kategorije, oblika krnje piramide čije su stranice donjeg kvadrata 40 cm, gornjeg 30 cm, a visine 50 cm. Stavka obuhvaća iskop za temelje; dobavu, ugradbu i njegu betona; dobavu i ugradbu ankera i podložnih pločica za pričvršćenje stupa; zatrpavanje temelja; utovar viška materijala u prijevozno sredstvo i prijevoz do odlagališta, odnosno sav rad, opremu i materijal potreban za potpuno dovršenje stavke. Obračun je po komadu izvedenih temelja. Izvedba i kontrola kakvoće prema OTU 7-01, 7-01.4 i 9-01. | Stk | 8
Package 1 | Sports Area | 02.08. additional construction works | 02.08.11.75.D | Nabava, prijevoz i postavljanje stupova od FeZn cijevi, Ø 60,3 mm. Stupovi se postavljaju u skladu s projektom prometne opreme i signalizacije, važećim Pravilnikom o prometnim znakovima, opremi i signalizaciji na cestama i važećim hrvatskim normama koje reguliraju to područje. U cijeni je uključena dobava i postava stupova prema projektu, svi prijevozi i prijenosi sa skladištenjem te sav rad i materijal za ugradnju po uvjetima iz projekta. Obračun je po m1 ugrađenih stupova. Izvedba i kontrola kakvoće prema OTU 9-01. | m | 30
Package 2 | Sports Area | 02.08. additional construction works |  | GRAĐEVINSKI RADOVI ELEKTROINSTALACIJA
Package 2 | Sports Area | 02.08. additional construction works | 02.08.11.76 | NN I DTK INFRASTRUKTURA
Package 2 | Sports Area | 02.08. additional construction works |  | Napomena: Sve instalacije NN, DTK I RASVJETA gdje je to moguće polažu se u zajednički zemljani rov s ostalom podzemnom infrastrukturom VIK kanalizacije. Trase koje nisu u zajdničkom rovu prikazane su isprekidanom crtom. Potrebno poštivati sve sigurnosne udaljenosti prema pravilima struke. Predvidjeti odlaganje cca 40% iskopanog materijala (zemlja bez kamenja većeg od 60 mm) pored kanala, ostatak cca 60% utovar, prijevoz i istovar na deponiju do 10 km. U dolje danim stavkama predviđeno je kopanje izvan zajedničkog rova dok se cijevi polažaju u sve rovove prema nacrtnoj dokumentaciji. Glavni dovodni kebel predviđen u troškovnik glavne infrastrukture.
Package 2 | Sports Area | 02.08. additional construction works | 02.08.11.76.A | Trasiranje i iskolčenje NN i DTK kanalizacije zone osnovom projektne dokumentacije uz primjenu geodetske službe. Trasiranje vršiti piketima, bojom i sl. | m | 536
Package 2 | Sports Area | 02.08. additional construction works | 02.08.11.76.B | Trasiranje i iskolčenje kanalizacije RASVJETE s ostalom instalacijom osnovom projektne dokumentacije uz primjenu geodetske službe. Trasiranje vršiti piketima, bojom i sl. | m | 414
Package 2 | Sports Area | 02.08. additional construction works | 02.08.11.77 | Pažljivi kombinirani strojno-ručni iskop kabelskog kanala za potrebe polaganja instalacije NN,DTK i rasvjete. Kanal izvan zajedničkog rova sa ViK. Cijenu predvidjeti bez obzira na kategoriju tla (eventualna šteta na posojećim podzemnim infrastrukturama se neće priznavati). Materijal od iskopa odlagti cca 40% iskopanog materijala (zemlja bez kamenja većeg od 60 mm) pored kanala na način da se omogući lokalni promet i osigura mogućnost strojnog polaganja kabela te da se ne urušava u kanal. Planiranje i izravnavanje tla kanala u točnosti ±2 cm.
Package 2 | Sports Area | 02.08. additional construction works | 02.08.11.77.A | Dimenzija kanala (vxšxd) : 0,8x0,6x268 m NN I DTK | m3 | 128.64
Package 2 | Sports Area | 02.08. additional construction works | 02.08.11.77.B | Dimenzija kanala (vxšxd) : 0,6x0,2x407 m RASVJETA | m3 | 48.84
Package 2 | Sports Area | 02.08. additional construction works | 02.08.11.78 | Nabava i ugradnja u kanal strojnog pjeska granulacije 0-4 mm u sloju od 10 cm prije i poslije polaganja RDC cijevi. Zbijenost min Me=40MN/m2 (uz zalijevanje vodom).
Package 2 | Sports Area | 02.08. additional construction works | 02.08.11.78.A | Polaganje pjeska (vxšxd) : 0,2x0,6x268m NN I DTK | m3 | 32.16
Package 2 | Sports Area | 02.08. additional construction works | 02.08.11.78.B | Polaganje pjeska (vxšxd) : 0,2x0,2x407m RASVJETA | m3 | 16.28
Package 2 | Sports Area | 02.08. additional construction works | 02.08.11.79 | Nabava i ugradnja u zajednički kanal čiste zemlje za potrebe polaganje trake uzemljenja s nabijanjem u slojevima po 10 cm.
Package 2 | Sports Area | 02.08. additional construction works | 02.08.11.79.A | Polaganje zemlje (vxšxd) : 0,2x0,6x268 m NN I DTK | m3 | 32.16
Package 2 | Sports Area | 02.08. additional construction works | 02.08.11.79.B | Polaganje zemlje (vxšxd) : 0,1x0,2x407 m RASVJETA | m3 | 8.14
Package 2 | Sports Area | 02.08. additional construction works | 02.08.11.80 | Zasipavanje kabelskog kanala materijalom odloženog od iskopa granulacije do 60 mm uz nabijanje u slojevima od 10 cm. Zbijenost min Me=80MN/m2.
Package 2 | Sports Area | 02.08. additional construction works | 02.08.11.80.A | Zatrpavanje kanala (vxšxd) : 0,3x0,6x268 m NN I DTK | m3 | 48.24
Package 2 | Sports Area | 02.08. additional construction works | 02.08.11.80.B | Zatrpavanje kanala (vxšxd) : 0,1x0,2x407 m RASVJETA | m3 | 16.28
Package 2 | Sports Area | 02.08. additional construction works | 02.08.11.81 | NAPOMENA: Završni sloj i finalno uređenje ne pripada ovom dijelu troškovnika već je obuhvaćen u posebnom troškovniku koji je sastavni dio građevinskog/arhitektonskog projekta
Package 2 | Sports Area | 02.08. additional construction works | 02.08.11.81.A | Utovar i odvoz viška materijala od iskopa. Odvoz na deponiju ili na mjesto po zahtjevu investitora (do 10 km udaljenosti od lokacije na kojoj se radovi izvode). U stavku uključiti i eventualne ostale troškove deponije i sl.. Faktor rastresitosti 1,3. | m3 | 53.4
Package 2 | Sports Area | 02.08. additional construction works | 02.08.11.81.B | Izdavanje izvješća o zbijenosti koji treba pribaviti od ovlaštene ustanove nakon ispitivanja pojedinog sloja i utvrđivanja postignutih rezultata što će nadzorni inženjer konstatirati upisom u dnevnik prije izrade završnog sloja | Stk | 1
Package 2 | Sports Area | 02.08. additional construction works | 02.08.11.81.C | Dobava, isporuka na gradilište i montaža AB zdenca tip kao MZ D0; 125kN vanjskih dim. (šxdxv) 63x63x91, unutarnjih dim. (šxdxv) 47x47x72 jednostruki poklopac ljevano željezni Prije izvedbe/montaže zdenca izvršiti planiranje dna jame s izradom drenaže zbijenosti Me=80MN/m2. Vrh zdenca prilagoditi koti okolnog terena, a kota vrha poklopcaa treba odgovarati koti završnog sloja terena. Ugradnja u pješačku i zelenu površinu. | Stk | 6
Package 2 | Sports Area | 02.08. additional construction works | 02.08.11.81.D | Dobava, isporuka na gradilište i montaža AB zdenca tip kao MZ D1; 400kN vanjskih dim. (šxdxv) 78x108x101 unutarnjih dim. (šxdxv) 62x92x72 jednostruki poklopac ljevano željezni Prije izvedbe/montaže zdenca izvršiti planiranje dna jame s izradom drenaže zbijenosti Me=80MN/m2. Vrh zdenca prilagodoto koti okolnog terena, a kota vrha poklopcaa treba odgovarati koti završnog sloja terena. Ugradnja u pješačku i zelenu površinu. | Stk | 1
Package 2 | Sports Area | 02.08. additional construction works | 02.08.11.81.E | Dobava, isporuka na gradilište i montaža AB zdenca tip kao MZ D1; 400kN vanjskih dim. (šxdxv) 78x108x101 unutarnjih dim. (šxdxv) 62x92x72 jednostruki poklopac ljevano željezni Prije izvedbe/montaže zdenca izvršiti planiranje dna jame s izradom drenaže zbijenosti Me=80MN/m2. Vrh zdenca prilagodoto koti okolnog terena, a kota vrha poklopcaa treba odgovarati koti završnog sloja terena. Ugradnja u pješačku i zelenu površinu. | Stk | 6
Package 2 | Sports Area | 02.08. additional construction works | 02.08.11.81.F | Dobava, doprema i polaganje zaštitne dvoslojne rebraste PVC cijevi Φ 110 mm (Izvana rebrasta površina crvene boje,unutra glatka crne boje). Prije narudžbe neposredni izvoditelj ovih radova obavezno mora precizno izmjeriti označenu trasu na terenu kako bi se spriječila eventualna greška radi mogućih odstupanja od projektirane trase. Cijevi se polažu između šahtova za NN i instalaciju rasvjete. | m | 585
Package 2 | Sports Area | 02.08. additional construction works | 02.08.11.81.G | Dobava, doprema i polaganje zaštitne PEHD cijev za optiku fi 50 mm (6/4"), 10 bara). Prije narudžbe neposredni izvoditelj ovih radova obavezno mora precizno izmjeriti označenu trasu na terenu kako bi se spriječila eventualna greška radi mogućih odstupanja od projektirane trase. Cijevi se koriste za EK glavnu insfrastrukturu. | m | 415
Package 2 | Sports Area | 02.08. additional construction works | 02.08.11.81.H | Dobava, doprema i polaganje zaštitne dvoslojne rebraste PVC cijevi Φ 50 mm za potrebe NN razvoda (Izvana rebrasta površina crvene boje,unutra glatka crne boje). Prije narudžbe neposredni izvoditelj ovih radova obavezno mora precizno izmjeriti označenu trasu na terenu kako bi se spriječila eventualna greška radi mogućih odstupanja od projektirane trase. | m | 514
Package 2 | Sports Area | 02.08. additional construction works | 02.08.11.81.I | Dobava, doprema i polaganje zaštitne dvoslojne rebraste PVC cijevi Φ 50 mm za potrebe strukturnog kabliranja (Izvana rebrasta površina žute boje,unutra glatka crne boje). Prije narudžbe neposredni izvoditelj ovih radova obavezno mora precizno izmjeriti označenu trasu na terenu kako bi se spriječila eventualna greška radi mogućih odstupanja od projektirane trase. | m | 225
Package 2 | Sports Area | 02.08. additional construction works | 02.08.11.82 | Nabava i polaganje u kanal PVC trake upozorenja:
Package 2 | Sports Area | 02.08. additional construction works | 02.08.11.83 | crvene boje "POZOR ENERGETSKI KABEL"
Package 2 | Sports Area | 02.08. additional construction works | 02.08.11.83.A | materijal | m | 585
Package 2 | Sports Area | 02.08. additional construction works | 02.08.11.83.B | rad | m | 585
Package 2 | Sports Area | 02.08. additional construction works | 02.08.11.84 | žute boje "POZOR TK KABEL".
Package 2 | Sports Area | 02.08. additional construction works | 02.08.11.84.A | materijal | m | 415
Package 2 | Sports Area | 02.08. additional construction works | 02.08.11.84.B | rad | m | 415
Package 2 | Sports Area | 02.08. additional construction works | 02.08.11.85 | OSTALI RADOVI (ispitivanja, projektna dokumentacija)
Package 2 | Sports Area | 02.08. additional construction works | 02.08.11.85.A | Izrada geodetskog snimka za vrijeme izvođenja radova prije zatrpavanja kabelskog rova i predaja investitoru prije tehničkog pregleda | pa | 1
Package 2 | Sports Area | 02.08. additional construction works | 02.08.11.85.B | Priprema dokumentacije za tehnički pregled, primopredaj i puštanje u rad | pa | 1
Package 2 | Sports Area | 02.08. additional construction works | 02.08.11.85.C | Izrada dokumentacije izvedenog stanja (As Built) u 3 tiskana primjerka i u digitalnom obliku, komplet sa pratećom fotodokumentacijom | pa | 1
Package 2 | Sports Area | 02.08. additional construction works |  | GRAĐEVINSKI RADOVI FN ELEKTRANA
Package 2 | Sports Area | 02.08. additional construction works | 02.08.11.85.D | Strojni iskop rova za kabel u zemlji širine 40 cm, dubine 80 cm. Zatrpavanje kabela slojem pijeska debljine 20 cm, zatrpavanje rova i nabijanjem zemlje po slojevima nakon polaganja trake uzemljenja i kabela, te odvozom viška zemlje | m3 | 25
Package 2 | Sports Area | 02.08. additional construction works |  | Isporuka i postavljanje u zemlju u već iskopani rov cijevi
Package 2 | Sports Area | 02.08. additional construction works | 02.08.11.85.E | RDC ∅50 | m | 120
Package 2 | Sports Area | 02.08. additional construction works | 02.08.11.85.F | RDC ∅110 | m | 320
Package 2 | Sports Area | 02.08. additional construction works | 02.08.11.85.G | RDC ∅160 | m | 15
Package 2 | Sports Area | 02.08. additional construction works | 02.08.11.85.H | Isporuka i postavljanje plastične trake za upozorenje s natpisom: Pozor! Elektroenergetski kabel 1 kV | m | 70
Package 2 | Sports Area | 02.08. additional construction works | 02.08.11.85.I | Inox traka 30x3,5 mm položena u iskopani rov | m | 100
Package 2 | Sports Area | 02.08. additional construction works | 02.08.11.85.J | Dobava, isporuka i ugradnja zdenca kao tip MZD01 unutarnjih dimenzija 60x60x82 cm (šxdxh) ± 5 cm s poklopcem nosivosi 125kN u pripremljen iskop | Stk | 2
Package 2 | Sports Area | 02.08. additional construction works | 02.08.11.85.K | Kolčenje trase kabela. Geodetski snimak trase kabela | pa | 1
Package 1 | Camp_Infra | 02.00 Preparatory work |  | PRETHODNI RADOVI OBUHVAT
Package 1 | Camp_Infra | 02.00 Preparatory work |  | Napomena: Sastavni dio opisa i jednične ugovorene cijene svih stavaka troškovnika su svi opći uvjeti dati na posebnom (prvom) listu ovog excel dokumenta.
Package 1 | Camp_Infra | 02.00 Preparatory work |  | PRETHODNI RADOVI
Package 1 | Camp_Infra | 02.00 Preparatory work |  | UREĐENJE GRADILIŠTA
Package 1 | Camp_Infra | 02.00 Preparatory work | 02.00.09.1 | Uspostavljanje funkcionalnog stanja
Package 1 | Camp_Infra | 02.00 Preparatory work | 02.00.09.1.A | Obračun po kompletu | pa | 1
Package 1 | Camp_Infra | 02.00 Preparatory work |  | Čiščenje gradilišta
Package 1 | Camp_Infra | 02.00 Preparatory work | 02.00.09.2 | Rastavljanje i odvoženje
Package 1 | Camp_Infra | 02.00 Preparatory work |  | Čišćenje prostora u tijeku radova te odvoz šute i viška materijala s gradilišta. Izvođač je dužan gradilište sa svim prostorijama i cijelim inventarom nakon izvedbe svih radova generalano očistiti, uključujući pranje, čišćenje svih podova, opločenja, bravarije, sa čišćenjem okova, ostakljenja, pregrada i bazena. Uključivo sa odnosom i odvozom smeća.
Package 1 | Camp_Infra | 02.00 Preparatory work | 02.00.09.2.A | Obračun po kompletu | pa | 1
Package 1 | Camp_Infra | 02.00 Preparatory work |  | VREMENSKI UVJETOVANI PROSJEČNI PAUŠALNI TROŠKOVNI GRADILIŠTA
Package 1 | Camp_Infra | 02.00 Preparatory work | 02.00.09.3 | Paušalni troškovi za vlastite građevinske radove
Package 1 | Camp_Infra | 02.00 Preparatory work |  | Uređenja za vlastite potrebe s iznimkom korištenja utvrđenog u Planu za sigurnost i zaštitu zdravlja tijekom vremena građenja.
Package 1 | Camp_Infra | 02.00 Preparatory work | 02.00.09.3.A | Obračun po | pa | 1
Package 1 | Camp_Infra | 02.00 Preparatory work | 02.00.09.4 | Paušalni troškovi vlastitog prekida rada
Package 1 | Camp_Infra | 02.00 Preparatory work | 02.00.09.4.A | Uređenje za vlastite potrebe s iznimkom korištenja utvrđenog u Planu za sigurnost i zaštitu zdravlja tijekom prekida rada. | pa | 1
Package 1 | Camp_Infra | 02.00 Preparatory work | 02.00.09.5 | Paušalni troškovi građenja
Package 1 | Camp_Infra | 02.00 Preparatory work | 02.00.09.5.A | Mjere prema Planu za sigurnost i zaštitu zdravlja, paušalni troškovi tijekom vremena građenja. | pa | 1
Package 1 | Camp_Infra | 02.00 Preparatory work | 02.00.09.6 | Troškovni prekida rada
Package 1 | Camp_Infra | 02.00 Preparatory work | 02.00.09.6.A | Paušalni troškovi prekida rada prema Planu za sigurnost i zaštitu zdravlja, Mjere prema Planu za sigurnost i zaštitu zdravlja, korištenje tijekom prekida rada. | pa | 1
Package 1 | Camp_Infra | 02.00 Preparatory work | 02.00.09.7 | ČUVANJE GRADILIŠTA
Package 1 | Camp_Infra | 02.00 Preparatory work |  | Čuvanje gradilišta tijekom radnog vremena stalno.
Package 1 | Camp_Infra | 02.00 Preparatory work |  | Unutar uobičajenog radnog vremena stalno prisutno čuvanje.
Package 1 | Camp_Infra | 02.00 Preparatory work | 02.00.09.7.A | Obračun po mjesecu | pa | 1
Package 1 | Camp_Infra | 02.00 Preparatory work | 02.00.09.8 | Čuvanje gradilišta nakon radnog vremena stalno.
Package 1 | Camp_Infra | 02.00 Preparatory work |  | Izvan uobičajenog radnog vremena stalno prisutno čuvanje.
Package 1 | Camp_Infra | 02.00 Preparatory work | 02.00.09.8.A | Obračun po mjesecu | pa | 1
Package 1 | Camp_Infra | 02.00 Preparatory work |  | ŠIROKOKUTNI OUTDOOR-WEBCAM UREĐAJ
Package 1 | Camp_Infra | 02.00 Preparatory work | 02.00.09.9 | Outdoor-Webcam
Package 1 | Camp_Infra | 02.00 Preparatory work |  | Širokokutni Outdoor-Webcam-uredaj, montiran i uperen na stupu visokom 15 m.Položaj se mora utvrditi u suglasnosti s Nalogodavcem, no, ulaz mora biti vidljiv.Korištenje Webcama mora se omogućiti pomoću slobodnog pristupa putem Explorer Internet- Browsera. Uređaj mora u razmacima od maks. 5-15 minuta automatski aktualizirati sliku i prikazati minimalnu rezoluciju od 800x600 piksela.Moraju se napraviti filmovi s 5-10 minuta ukupnog trajanja. Svi pohranjeni podaci moraju se na završetku gradilišta predati Investitoru na prikladnom podatkovnom mediju. Radi osiguranja funkcije kamera se mora opremiti uređajem s neprekidnom opskrbom struje (USV).
Package 1 | Camp_Infra | 02.00 Preparatory work |  | Montiranje i korištenje Outdoor Webcama stavljene na raspolaganje od strane Nalogodavca, uključujuci stup visok 7-8 m za pričvršćenje, dovoljno stabilno podzidan na mjestu dogovorenom s Investitorom, a nakon završetka građenja ukloniti i preostali materijal zbrinuti. Stavka obuhvaća kompletnu izradu potrebnih priključnih vodova, službena odobrenja, zemljane radove i radove temeljenja, troškove pružatelja internetskih usluga (Provider).
Package 1 | Camp_Infra | 02.00 Preparatory work | 02.00.09.9.A | Outdoor-Webcam, obračun po kompletu. | pa | 1
Package 1 | Camp_Infra | 02.00 Preparatory work | 02.00.09.10 | Pribrajanje na stavku A.01.05.01. Ograda gradilišta, za ponovno premještanje Webcama tijekom građenja, uključujući stup za pričvršćenje Webcama na novi položaj, sa svim zemljanim radovima i radovima temeljenja i prikljucnim vodovima
Package 1 | Camp_Infra | 02.00 Preparatory work | 02.00.09.10.A | Premještanje Outdoor-Webcam, obračun po kompletu. | pa | 1
Package 1 | Camp_Infra | 02.00 Preparatory work |  | OPERATIVNI TROŠKOVNI GRADILIŠTA U POJEDINOSTIMA
Package 1 | Camp_Infra | 02.00 Preparatory work |  | Prethodne napomene: Izrada, uređivanje: Ako nije drukčije navedeno, usluga Izrada, doprema, postavljanje i/ili montiranje ili drugo uspostavljanje stanja spremnog za uporabu kao i demontiranje ili uklanjanje i odvoženje s gradilišta nakon završetka vremena korištenja. Ako nije drukčije dogovoreno, procjenjuje se djelomična usluga uspostavljanja stanja spremnog za uporabu s 60%, djelomična usluga čišćenja s 40% ukupne usluge. Korištenje: Ako nije drukčije navedeno, korištenje obuhvaća i sve provjere, mjere uzdržavanja. Mozebitni potrošni materijal i potrebno čišćenje.
Package 1 | Camp_Infra | 02.00 Preparatory work |  | Ograda gradilišta prema podatku Nalogodavca za dodatne usluge koje se ne ukalkuliraju u stavku 01.02.00Z (zaštitne mjere prema Planu za sigurnost i zaštitu zdravlja). Ograda visine od 1,5 do 2,5 m iznad zemljista Izvedba po izboru Izvođača, bez razlike, da li na pričvršćenoj i/ili nepričvršćenoj podlozi. Vrata i vanjska ulazna vrata se posebno ne obračunavaju. Obračunava se dužina ograde.
Package 1 | Camp_Infra | 02.00 Preparatory work | 02.00.09.11 | Ograda gradilišta
Package 1 | Camp_Infra | 02.00 Preparatory work |  | Ograda gradilišta po izboru Izvođača izr.+post. Nepomična ograda gradilišta po izboru Izvođača, Ograda visine 1,5 do 2,5 m iznad zemljista. Ponudeni sustav: Dopremanje, postavljanje, uzdržavanje, premještanje prema napredovanju gradnje u području gradilišta, demontiranje i odvoženje s gradilišta nakon zavšetka vremena korištenja. Obračunato prema ogradi koja je istovremeno upotrijebljena na gradilištu.
Package 1 | Camp_Infra | 02.00 Preparatory work | 02.00.09.11.A | Obračun po m' ograde gradilišta | m | 1
Package 1 | Camp_Infra | 02.00 Preparatory work |  | Privremeno mjesto uzimanja električne energije ili mogućnosti priključivanja
Package 1 | Camp_Infra | 02.00 Preparatory work |  | Za cijelo vrijeme gradilišta, uključujući priključne i opskrbne vodove do predviđenog mjesta uzimanja, i s ormarom strujnog razdjelnika gradilišta za priključenje rasvjete i društvenih prostorija itd. Ako je za provedbu usluge potrebno korištenje javnog dobra, Izvođač mora ishoditi, bez posebnog plaćanja, potrebna službena odobrenja (primjerice uporabnu dozvolu) i plaćanje odgovarajućih davanja (jednokratno ili redovito). Izvođač stavlja besplatno na raspolaganje drugim izvođačima mogućnosti uzimanja, koje je izradio za svoje vlastite usluge, priključke i tome slično. Za raspodjelu na gradilištu Izvođač se mora brinuti bez posebnog plaćanja. Montaža je ukalkulirana u operativnim troškovima gradilišta. Instalacijski materijal ostaje vlasništvo Izvođača. Utvrđena potrošnja drugih izvođača obračunava se dalje na temelju tarife opskrbljivača električnom energijom bez nadoplate, ako u ugovoru o djelu nije drukčije regulirano. Izvođac mora ugovore o opskrbi usuglasiti s Nalogodavcem prije zaključenja. Dodatni troškovi za preuzimanje električne energije, koji su prouzročeni od strane Izvođača zbog neobavljenog ili zakašnjelog usuglašavanja s Nalogodavcem, idu na teret Izvođača.
Package 1 | Camp_Infra | 02.00 Preparatory work | 02.00.09.12 | Priključak struje
Package 1 | Camp_Infra | 02.00 Preparatory work |  | Izvođač mora na vlastiti trošak izraditi priključak struje za cijelo vrijeme gradilišta uključujuci ormar strujnog razdjelnika gradilišta, eventualne podrazdiobe i potrebne sigurnosne mjere, u cijenu su uračunati mozebitni građevinski prethodni radovi na mjestu postavljanja i ugradnja otporna na vremenske uvjete. Za snagu od (kVA): ......................... Napon: .........................
Package 1 | Camp_Infra | 02.00 Preparatory work | 02.00.09.12.A |  | pa | 1
Package 1 | Camp_Infra | 02.00 Preparatory work | 02.00.09.13 | Strujni razdjelnik gradilišta za druge izvođače u kutiji koja se može zaključati, s pločom brojila i s min. 1 kom. univerzalnog osiguraca 35 A, fi-sklopka četveropolna 40/0, 1 A, 2 kom. utičnice peteropolne 16 A i 2 kom. utičnica sa zaštitnim kontaktom 16 A, postavljeno i priključeno na mjestu koje je naveo Nalogodavac.
Package 1 | Camp_Infra | 02.00 Preparatory work | 02.00.09.13.A | Strujni razdjelnik gradilista izr.+post. | Stk | 20
Package 1 | Camp_Infra | 02.00 Preparatory work |  | PROSTORIJA ZA SASTANKE I MONTAŽNI URED ZA LOKALNI GRAĐEVINSKI NADZOR NALOGODAVCA
Package 1 | Camp_Infra | 02.00 Preparatory work | 02.00.09.14 | Prostorija za sastanke
Package 1 | Camp_Infra | 02.00 Preparatory work |  | Izraditi, urediti prostoriju za sastanke, korištenje (bez obzira, da li tijekom vremena građenja ili prekida rada), uzdržavanje, odvoženje i čišćenje nakon završetka vremena korištenja, uključujući tjedno čišćenje. Ako nije drukčije dogovoreno, korištenje obuhvaća i potrebno održavanje, troškove za potrošnju električne energije i vode, te troškove grijanja itd. Prostorija za sastanke od više kontejnera sastavljena kao cjeloviti objekt s dovoljno osvjetljenja, električno grijanje, s podnom konstrukcijom koja se lako čisti, izolirana toplinski i od vlage, s toplinski izoliranim krovom i zidovima pripremljenima za vješanje nacrta. Izvedba po izboru Izvođača, sastoji se od: - 1 prostorija za sastanke s 30 m2 tlocrtne površine - 1 klima-uređaj za klimatizaciju kontejnera - 1 veliki konferencijski stol sa 14 stolica - 1 fotokopirni uređaj A3, proizvod Canon PC-7 ili barem istovjetan - 1 faks-uređaj s priključkom - 1 manji hladnjak s bezalkoholnim pićima za tjedne razgovore o gradnji - 2 kontinuirane magnetne trake na +2,30 odnosno na +1,40m, uklj. magnete - 1 aparat za kavu, primjerice, tipa Nespresso ili sl. uklj. materijal - 1 internetski priključak WLAN uklj. - 1 odvojena WC-kabina - i telefonski uređaj s tri sporedna telefona - pristojbe za priključak i tekući troškovi - Odvojena WC kabina za voditelja gradilišta u blizini sobe za sastanke. Kompletno sa umivaonikom, s priključkom za pitku vodu i svom potrebnom sanitarnom galanterijom kao što su (dozator sapuna, četka za WC, dozator papirnatih ručnika, kanta za otpatke, itd.) 2 uticnice, po prostoriji se mora instalirati jedan dovod (16 A). Ako se upotrebljavaju kontejneri, Izvođač mora paziti da i po najnižim vanjskim temperaturama temperatura u prostoriji mora iznositi od 20 celzijevih stupnjeva do maks. 28 celzijevih stupnjeva, ne smije biti niti ispod niti iznad navedenog.
Package 1 | Camp_Infra | 02.00 Preparatory work | 02.00.09.14.A | Obračun po kompletu. | pa | 1
Package 1 | Camp_Infra | 02.00 Preparatory work | 02.00.09.15 | Dupli kontejner za nadzorne inženjere
Package 1 | Camp_Infra | 02.00 Preparatory work |  | Nabava, doprema i postava duplog kontejnera za nadzorne inženjere. Ako nije drukčije dogovoreno, korištenje obuhvaća i potrebno održavanje, troškove za potrošnju električne energije i vode, te troškove grijanja itd. Prostorija za nadzorne inženjere sastavljena od od više kontejnera, sastavljena kao cjeloviti objekt s dovoljno osvjetljenja, električno grijanje, s podnom konstrukcijom koja se lako čisti, izolirana toplinski i od vlage, s toplinski izoliranim krovom i zidovima pripremljenima za vješanje nacrta. Izvedba po izboru Izvođača, sastoji se od: - 1 prostorija od 30m2 - 1 klima-uređaj za klimatizaciju kontejnera - 4 radna stola, 4 polica ili ormara, 4 koša za smeće, 2 vješalice za kapute
Package 1 | Camp_Infra | 02.00 Preparatory work | 02.00.09.15.A | Obračun po kompletu. | pa | 1
Package 1 | Camp_Infra | 02.00 Preparatory work |  | PLOČA KOJOM SE OZNAČAVA GRADILIŠTE
Package 1 | Camp_Infra | 02.00 Preparatory work | 02.00.09.16 | Ploča kojom se označava gradilište do ca. 48 m2
Package 1 | Camp_Infra | 02.00 Preparatory work |  | Konstrukcija ploče s nazivom tvrtke po izboru Izvođača. Izraditi konstrukciju ploče s nazivom tvrtke i ploču kojom se označava gradilište prema statičkom zahtjevu, dopremiti stabilno postaviti i/ili montirati prema uputi Nalogodavca na dobro vidljivom mjestu s potpornjim stupovima ca. 4,0 m visine iznad zemljišta, uzdržavati, čistiti kao i demontirati i/ili ukloniti, odvesti i zbrinuti s gradilišta nakon završetka vremena korištenja. Površina ploče kojom se označava gradilište do ca. 48,0 m2 dimenzije ploče kojom se označava gradilište ca. 8,0 x 6,0 m. Konstrukcija ploče s nazivom tvrtke prema uputi Nalogodavca od materijala otpornog na vremenske uvjete, s obje strane obložena platnicama i uspravljena s odgovarajućim ukrućenjima prema statičkom zahtjevu za postavljanje ploča Nalogodavca kojima se označava gradilište. Uključujući sve prethodne i dodatne radove (primjerice zemljani radovi, mjere temeljenja i tome slično), temeljni premaz otporan na vremenske uvjete, odgovarajuće osvjetljenje (osvjetljavanje reflektorima), izrada potrebnih priključaka za struju itd. kao i eventualno potrebno prema napredovanju građenja premještanje ploče kojom se označava gradilište u području gradilišta.
Package 1 | Camp_Infra | 02.00 Preparatory work | 02.00.09.16.A | Obračun po kompletu. | pa | 1
Package 1 | Camp_Infra | 02.00 Preparatory work | 02.00.09.17 | Gradilišna ploča Nalogodavca
Package 1 | Camp_Infra | 02.00 Preparatory work |  | 2 kom. gradilišnih ploča (dostavlja Nalogodavac) montirati da budu otporni na vremenske uvjete i demontirati prema uputi Nalogodavca.
Package 1 | Camp_Infra | 02.00 Preparatory work | 02.00.09.17.A | Obračun po kompletu | pa | 1
Package 1 | Camp_Infra | 02.00 Preparatory work |  | Dodatne prethodne napomene
Package 1 | Camp_Infra | 02.00 Preparatory work |  | Prethodne napomene: Usluge koje se moraju ukalkuliratI: - Probijanje makadamskih poljskih putova, neobradenih bankina, neasfaltiranih kolnika i putova zasutih kamenim drobljencem. - Održavanje čistoce javnih prometnih površina i svih priprema za to, čišćenje onečišćenih cesta i nogostupa zbog građenja usprkos prethodnoj brizi, kao i mjere za održavanje istih bez prašine. - Privremeno osiguranje otvora okna. - Držati pristupačnost hidrantima, zasunima, oknima, opskrbnim vodovima i tome slično. - Iskop bez obzira na nagib dna. - Oblikovanje kosina se posebno ne plaća. Pristojbe za odlagalište: Kod svih stavki otkopa i iskopa moraju se u jedinične cijene uračunati pristojbe za odlagalište za ukupne sadržaj štetnih tvari u eluatu do graničnih vrijednosti za odlagalista iskopa tla, ako izričito iz teksta stavke ne proizlazi drugačija obveza (primjerice bituminozni odlom). Dodatne prethodne napomene U jedinične cijene zemljanih radova mora se ukalkulirati: Međuprijevozi se ne plaćaju posebno. Izvođač mora sam koordinirati termine odvoza. Ako nije drukčije navedeno, onda vrijede usluge bez obzira na nagib zemljišta. Mora se uzeti u obzir, da se radna područja nalaze djelomice na teško pristupačnom zemljištu. Zbog toga se u dotične stavke mora ukalkulirati međuprijevoz s gradilišta s malim uređajima. Sve cijene vrijede, ako nije drukčije navedeno, bez obzira, izvode li se usluge strojno ili ručno, izvan ili unutar objekata ili dijelova objekata.
Package 1 | Camp_Infra | 02.00 Preparatory work |  | Poteškoce zbog skučenog prostora, zbog osiguranja ugradnji, zbog mjera za stvaranje nosivog palnuma za strojeve i vozila, zbog ispumpavanja površinske vode i/ili preostale vode u slučaju zadržavanja vode. Ako nije drukčije navedeno, iskop tla se obračunava uvijek u čvrstom, ne omekšanom stanju (količina iskopanog materijala). Sve poteškoće za zapreke svih vrsta (zide, beton, armirani beton, ugradnje, kanali i cjevovodi, plinski vodovi i vodovodni cjevovodi, kamene gromade, stijene itd.) u tijeku iskopa moraju se ukalkulirati u odgovarajuće stavke iskopa, ako za to nisu predviđene vlastite stavke u troškovniku.
Package 1 | Camp_Infra | 02.00 Preparatory work |  | Sve potrebne mjere održavanja vode, kao pumpanje ili nepropusno čepljenje s brtvljenjem i za kasnije radove, primjerice, armiranje, postavljanje oplate, betoniranje i tome slično moraju se ukalkulirati u stavke zemljanih radova. Povećana uporaba pumpi prilikom radova u području voda odnosno pri jakom nadiranju podzemne vode ispod dna građevne jame mora se ukalkulirati u stavke iskopa i ne plaća se posebno. Upozorava se, da se prema Uredbi Saveznog ministarstva za ekonomske poslove prilikom radova u i na vodama upotrebljeni uređaji i strojevi smiju pogoniti samo s bioloski razgradivim sredstvima za podmazivanje i pogonskim gorivima.
Package 1 | Camp_Infra | 02.00 Preparatory work |  | Sve potrebne sigurnosne mjere ( podupiranja, ukrućenja, sidrenja kao i eventualne potrebne sigurnosne mjere na postojećim objektima itd.) kod svih zemljanih radova moraju se ukalkulirati u odgovarajuće stavke iskopa.
Package 1 | Camp_Infra | 02.00 Preparatory work | 02.00.09.18 | Uklanjanje i zbrinjavanje gornjeg sloja tla
Package 1 | Camp_Infra | 02.00 Preparatory work |  | Uklanjanje i zbrinjavanje gornjeg sloja tla, skidanje humusa u sloju prosječne debljine 20 cm
Package 1 | Camp_Infra | 02.00 Preparatory work | 02.00.09.18.A | Obračun po m3 | m3 | 1
Package 1 | Camp_Infra | 02.00 Preparatory work | 02.00.09.19 | Gornji sloj bočno skladištiti
Package 1 | Camp_Infra | 02.00 Preparatory work |  | S ili bez tratina ukloniti ili odgurnuti te bočno međjuskladištiti u području gradilišta do 50,0 m. Obračunava se uklonjena prostorna mjera. Debljina sloja u sredini: 20 cm
Package 1 | Camp_Infra | 02.00 Preparatory work | 02.00.09.19.A | Obračun po m3 | m3 | 1
Package 1 | Camp_Rezeption | 02.00 Preparatory work |  | GRAĐEVINSKI RADOVI RECEPCIJA
Package 1 | Camp_Rezeption | 02.00 Preparatory work |  | PRIPREMNI RADOVI
Package 1 | Camp_Rezeption | 02.00 Preparatory work | 02.00.01.1 | Geodetsko iskolčavanje
Package 1 | Camp_Rezeption | 02.00 Preparatory work |  | Utvrđivanje i iskolčavanje, horizontalno i vertikalno, građevine, određivanje visinskih kota terena, izbacivanjem pomoćnih točaka izvan područja iskopa, osiguraranjem istih i obilježavanjem visina, te kontrolom tijekom gradnje, u svemu prema skicama i uputama ovlaštenog predstavnika naručioca. Na osnovu podataka iz projekta treba iskolčiti tako da se iskolči položaj, kao i ispravne visinske kote. Uz iskolčenje treba izvesti i osiguranja točaka. Uz kontrolu istih u toku gradnje odnosno za iskolčenje po potrebi radova i prije zatrpavanja pojedinih instalacija, te izrada eleborata iskolčenja, kao i snimka izvedenog stanja sa elaboratom. Cijena stavke uključuje sve neophodne terenske i uredske poslove za kompletnu provedbu radova, uključujući izlaske na teren u više navrata po pozivu investitora. Zona obuhvata ima 985,20m2.
Package 1 | Camp_Rezeption | 02.00 Preparatory work |  | Obračun komplet
Package 1 | Camp_Rezeption | 02.00 Preparatory work | 02.00.01.1.A | - geodetsko iskolčenje- prije i u toku radova | pa | 1
Package 1 | Camp_Rezeption | 02.00 Preparatory work | 02.00.01.1.B | - elaborat iskolčenja | pa | 1
Package 1 | Camp_Rezeption | 02.00 Preparatory work | 02.00.01.1.C | - elaborat izvedenog stanja | pa | 1
Package 1 | Camp_Rezeption | 02.02. Earthworks |  | ZEMLJANI RADOVI
Package 1 | Camp_Rezeption | 02.02. Earthworks |  | viškovi iskopa zbog nepravilno izvedenih radova neće se priznavati!
Package 1 | Camp_Rezeption | 02.02. Earthworks |  | Ukoliko se ustanovi da kvaliteta iskopanog materijala nije dovoljno dobra za nasipavanje, navedeni materijal treba ukloniti i odvesti na deponiju. Sve stavke iskopa podrazumjevaju odvoz na gradsku deponiju (odvoz uključen u cijenu). U stavke su uključeni svi troškovi utovara, odvoza i deponiranja. Sve radove obavljati stručno i oprezno, na način da se ne ugrozi zdravlje ili život radnika. Obuhvaćeni svi materijale i radovi do potpune izvedbe stavke. Sve radove prijevoza materijala izvesti u skladu s Općim tehničkim uvjetima (za radove na cestama): OTU 2-07
Package 1 | Camp_Rezeption | 02.02. Earthworks |  | Obračun iskopa i nasipa se radi prema stvarno izvedenim radovima. Iskop se izvodi u tlu bez obzira na kategoriju tla. Tlo se obračunava u zbijenom stanju prije iskopa. Viškovi iskopa zbog nepravilno izvedenih radova neće se priznavati. Prilikom iskopa izbjegavati mrežu korjenja stabala koja se zadržavaju. Prije davanja ponude, izvođač je dužan pregledati lokaciju na kojoj se izvode radovi.
Package 1 | Camp_Rezeption | 02.02. Earthworks | 02.02.01.1 | Iskop humusnog sloja
Package 1 | Camp_Rezeption | 02.02. Earthworks |  | Strojno skidanje sloja humusa izvodi se u debljini d= 20 - 25cm. Skidanje humusa se izvodi na obuhvata zahvata cijele vodene zone. Stavka uključuje sav potreban rad za skidanje humusa, te odvoz svog materijala na gradilišnu deponiju i razastiranje.
Package 1 | Camp_Rezeption | 02.02. Earthworks |  | Obračun po m3 stvarno iskopanog materijala u zbijenom stanju
Package 1 | Camp_Rezeption | 02.02. Earthworks | 02.02.01.1.A | iskop humusa | m3 | 121
Package 1 | Camp_Rezeption | 02.02. Earthworks | 02.02.01.2 | Priprema terena za betoniranje staze
Package 1 | Camp_Rezeption | 02.02. Earthworks |  | Iskolčenje i planiranje betonske staze i trga uz zgradu recepcije.Tamponiranje u debljini od minimalno 30 cm zbijanje podloge od minimalno 60 MPa/m2. Postavljanje geotekstila za sprečavanje proboja biljaka.
Package 1 | Camp_Rezeption | 02.02. Earthworks | 02.02.01.2.A | tamponski sloj | m3 | 46.25
Package 1 | Camp_Rezeption | 02.02. Earthworks | 02.02.01.3 | Iskop materijala u terenu bez obzira na kategoriju tla
Package 1 | Camp_Rezeption | 02.02. Earthworks |  | Stavka uključuje iskop terena na projektiranu donju kotu tamponskog sloja zgrade. U cijenu je uključeno planiranje I valjanje tla (posteljice) nakon iskopa na točnost +/-2cm na način da se na niveleti posteljice dobije modul stišljivosti Ms≥50 MN/m2. Materijal odložiti na gradilištu za korištenje u nasipavanju terena. Višak otpremiti na mjesto određeno od strane investitora.
Package 1 | Camp_Rezeption | 02.02. Earthworks | 02.02.01.3.A | Obračun po m3 u zbijenom stanju. | m3 | 297
Package 1 | Camp_Rezeption | 02.02. Earthworks | 02.02.01.4 | Iskop temelja zgrada recepcije - trakasti temelji
Package 1 | Camp_Rezeption | 02.02. Earthworks |  | U cijenu je uključeno planiranje I valjanje tla (posteljice) nakon iskopa na točnost +/-2cm na način da se na niveleti posteljice dobije potrebna zbijenost. Materijal odložiti na gradilištu za korištenje u nasipavanju terena.Višak otpremiti na gradsku deponiju. Iskope izvoditi prema projektiranim visinama/širinama, višak iskopa neće se priznavati.
Package 1 | Camp_Rezeption | 02.02. Earthworks |  | Obračun po m3 u zbijenom stanju.
Package 1 | Camp_Rezeption | 02.02. Earthworks | 02.02.01.4.A | trakasti temelji | m3 | 35.4
Package 1 | Camp_Rezeption | 02.02. Earthworks | 02.02.01.5 | Iskop temelja pergole za bicikle
Package 1 | Camp_Rezeption | 02.02. Earthworks |  | U cijenu je uključeno planiranje I valjanje tla (posteljice) nakon iskopa na točnost +/-2cm na način da se na niveleti posteljice dobije potrebna zbijenost. Materijal odložiti na gradilištu za korištenje u nasipavanju terena.Višak otpremiti na gradsku deponiju. Iskope izvoditi prema projektiranim visinama/širinama, višak iskopa neće se priznavati.
Package 1 | Camp_Rezeption | 02.02. Earthworks |  | Obračun po m3 u zbijenom stanju.
Package 1 | Camp_Rezeption | 02.02. Earthworks | 02.02.01.5.A | temelji pergole | m3 | 6
Package 1 | Camp_Rezeption | 02.02. Earthworks | 02.02.01.6 | Nasipavanje terena na novoprojektirane kote
Package 1 | Camp_Rezeption | 02.02. Earthworks |  | Stavka uključuje izradu nasipa visine od 0 do 60cm, ovisno o poziciji ugradnje. Stavka uključuje nasipavanje kamenim materijalom iz iskopa. Izrada uz potrebno nabijanje u slojevima. Strojno nasipanje i razastiranje, prema potrebi vlaženje ili sušenje, planiranje nasipnih slojeva debljine i nagiba prema projektu odnosno utvrđenih pokusnom dionicom, te zbijanje s odgovarajućim sredstvima, a prema odredbama OTU 20903 (KNJIGA II). Završni sloj nasipa uvaljati na točnost ±2 cm na način da se na niveleti posteljice dobije modul stišljivosti od Ms> 40 MN/m2 mjereno kružnom pločom f 30 cm.U cijeni je uključen sav rad i materijal te planiranje pokosa nasipa i čišćenje okoline. Izvedba, kontrola kakvoće i obračun prema Općim tehničkim uvjetima za radove na cestama, IGH 2001. (OTU), 1. i 2. Poglavlje; odredbe 2-09. i 2-09.3. Nasipavanja do kote tamponskog sloja na poziciji objekta, te do pozicije plodne zemlje na poziciji travnjaka. U cijeni uključena doprema, istovar potrebne količine materijala za izradu gore opisanog, nabijanje, nasipavanje, sve komplet na projektirane kote. Obračun po m3 stvarno nasipanog materijala u zbijenom stanju.Na objektima nije predviđena ugradnja čepičaste folije, pa uz zidove sa postavljenom HI i zaštitio iste TI, radove izvoditi pažljivo, izborom materijala i polaganjem na način da se slojevi HI i TI ne oštete.
Package 1 | Camp_Rezeption | 02.02. Earthworks | 02.02.01.6.A | nasipavanje terena - zgrada | m3 | 132.5
Package 1 | Camp_Rezeption | 02.02. Earthworks | 02.02.01.7 | Tamponski sloj
Package 1 | Camp_Rezeption | 02.02. Earthworks |  | Stavka uključuje dobavu materijala i ugradnju kamene posteljice -tampona čiste frakcije 0-63mm, bez primjesa organskog ili anorganskog porijekla. Stavka obuhvaća dovoz, nasipavanje i razastiranje na isplaniranu posteljicu te zbijanje tamponskog sloja. Tampon debljine sloja 15 cm. Stavka uključuje nasipavanje uz potrebno nabijanje i valjanje u slojevima, strojno uz zahtjev za nabijenošću podloge min. 50 MN/m2. U cijeni sve komplet izvedeno do gotovosti.Obračun po m3 izvedenog tampona.
Package 1 | Camp_Rezeption | 02.02. Earthworks | 02.02.01.7.A | tamponski sloj - min. 60 MN/m2. - zgrada | m3 | 30
Package 1 | Camp_Rezeption | 02.02. Earthworks | 02.02.01.7.B | tamponski sloj - min. 60 MN/m2 - opločnici betonske staze | m3 | 35.2
Package 1 | Camp_Rezeption | 02.02. Earthworks | 02.02.01.8 | Nasipavanje terena humusom
Package 1 | Camp_Rezeption | 02.02. Earthworks |  | Uređenje zelenih površina humusiranjem u sloju debljine min 40 cm. Upotrijebiti kvalitetan humusni materijal bez primjesa grana, korijenja, kamenih i drugih materijala koji nisu pogodni za razvoj vegetacije. U cijenu uključiti: dovoz sa privremene deponije, razastiranje, grubo i fino planiranje, zbijanje, zasijavanje travom (3 - 5 dg/ m2), valjanje laganim valjcima te jednokratno zalijevanje. Rad se obračunava po kvadratnom metru uređenih zelenih površina. (za uređenje zelenih površina može se po odluci nadzornog inženjera ugraditi humusni materijal iz iskopa ukoliko zadovoljava kvalitetom). Stavka uključuje humusiranje giardiniera u unutranjem dijelu objekta.
Package 1 | Camp_Rezeption | 02.02. Earthworks |  | Obračun po m2 obuhvata - čestice izgradnje, m3 za nasipavanje giaridniera unutarnjeg prostora
Package 1 | Camp_Rezeption | 02.02. Earthworks | 02.02.01.8.A | *nasipavanje parcele humusom | m2 | 18.39
Package 1 | Camp_Rezeption | 02.02. Earthworks | 02.02.01.8.B | *nasipavanje giardiniera humusom | m3 | 2
Package 1 | Camp_Rezeption | 02.02. Earthworks | 02.02.01.9 | Nasipavanje šljunkom
Package 1 | Camp_Rezeption | 02.02. Earthworks |  | Stavka uključuje postavu geotekstila, i nasipavanje šljunkom u deb.6cm. Razastirati u pravilnim debljinama, na prethodno postavljen i izvaljan tamponski sloj(nije uključen u ovoj stavci). Ugradnja do rubnjaka, odnosno dijelom gumirane podloge čine rubnjak.
Package 1 | Camp_Rezeption | 02.02. Earthworks |  | Obračun po m2 postavljenog šljunka.
Package 1 | Camp_Rezeption | 02.02. Earthworks | 02.02.01.9.A | razastiranje šljunka | m2 | 45
Package 1 | Camp_Rezeption | 02.02. Earthworks | 02.02.01.9.B | geotekstil | m2 | 45
Package 1 | Camp_Rezeption | 02.02. Earthworks | 02.02.01.10 | Izrada drenažnog zasipa
Package 1 | Camp_Rezeption | 02.02. Earthworks |  | Ova stavka uključuje nabavu, dopremu i ugradnju drenažnog separiranog drobljenog kamena dimenzija 4-32mm, Kamen se postavlja u prosječnoj širini 0,8-1,0m i visine 1,5m, na prethodno postavljene drenažne cijevi. Dobava, doprema i ugradnja geotekstila 250g/m2 na upojne bunare i na drenažni zasip iza zida. Geotekstil se postavlja na ugrađeni drenažni sloj. U cijenu je uključen sav potreban materijal i rad. Obračun po m2 ugrađenog geotekstila.
Package 1 | Camp_Rezeption | 02.02. Earthworks |  | Obračun prema m3 ugrađenog materijala u zbijenom stanju.
Package 1 | Camp_Rezeption | 02.02. Earthworks | 02.02.01.10.A | drobljeni kamen | m3 | 45
Package 1 | Camp_Rezeption | 02.02. Earthworks | 02.02.01.10.B | geotekstil | m2 | 75
Package 1 | Camp_Rezeption | 02.03. Concrete and reinforced concrete works |  | BETONSKI I ARMIRANO BETONSKI RADOVI
Package 1 | Camp_Rezeption | 02.03. Concrete and reinforced concrete works |  | Sva betoniranja vršiti klasom betona predviđenom projektom konstrukcije!!!
Package 1 | Camp_Rezeption | 02.03. Concrete and reinforced concrete works |  | Sve stavke ab radova uključuju izvedbu ankeriranja ( u zidovima,gredama, atikama krova i sl…) za ugradnju: -letvica pročelja - sajli za penjačice obuhvaćene hortikulturom, - sajli i ankera za ugradnju rasvjetnih tijela i svijetlosnih lanaca na pročeljima zgrada obuhvaćenih u stavkama nabave rasvjete. - mreža za zaštituklima jedinica, kuke na atikama krova, i sl konstrukcije koje su predviđene za ugradnje u ab zidove. U jediničnu cijenu pojedinih stavki betona uključeni su svi prodori u konstrukciji i ne obračunavaju se zasebno. U sklopu planova oplate obrađeni su prodori za instalacije profila >50mm, niše za ugradnju instalacija (ugradbenih elemenata/ormarića elketro i vodomjernih), sve ostale instalacije potrebno je predvidjeti/ugraditi prema projektima (elektoinstalacija, vodovoda i kanalizacija i strojarskih instalacija) prije izrade ab radova. Instalacije profila do 25mm na zidovima mogu se izvoditi u deb. žbuke, dok sve instalacije većeg profila na zidovima potrebno je predvidjeti unutar ab zidova, i ugraditi prije izrade zidova!!! Ugradnju bužira za provlačenje instalacija ….i sl, bez obzira na veličinu prodora, u stavkama svih ab radova u jedinične cijene betona i ne obračunavaju se zasebno. Ab serklaži u pregradnim zidovima nisu obrađeni u sklopu planova oplate!! Pozicije vertikalnih serklaža obrađene u sklopu tlocrta prizemlja - plan zidanja. Pozicije horizontalnih serklaža izvoditi prema detalju u sklopu knjige detalja - Princip izvedbe horizontačnih serklaža u pregradnim zidovima
Package 1 | Camp_Rezeption | 02.03. Concrete and reinforced concrete works | 02.03.01.1 | Betoniranje nadtemelja objekta
Package 1 | Camp_Rezeption | 02.03. Concrete and reinforced concrete works |  | Stavka uključuje dobavu materijala, izradu oplate, te ugradnju armature i betoniranje nadtemelja dimenzije specificirano prema pozicijama ugradnje. Betoniranje vršiti betonom C 25/30. Prilikom betoniranja armaturu u skladu sa statičkim proračunom. Količina armature je pretpostavljena, obračun će se vršiti prema stvarno ugrađenim količinama. Obračun po m3,m2 i kg stvarno izvedenog.
Package 1 | Camp_Rezeption | 02.03. Concrete and reinforced concrete works |  | Obračun po m3,m2, kg
Package 1 | Camp_Rezeption | 02.03. Concrete and reinforced concrete works | 02.03.01.1.A | Betoniranje nadtemelja | m3 | 4.51
Package 1 | Camp_Rezeption | 02.03. Concrete and reinforced concrete works | 02.03.01.1.B | oplata | m2 | 36.8
Package 1 | Camp_Rezeption | 02.03. Concrete and reinforced concrete works | 02.03.01.1.C | armatura | kg | 451
Package 1 | Camp_Rezeption | 02.03. Concrete and reinforced concrete works | 02.03.01.2 | Betoniranje temelja objekta
Package 1 | Camp_Rezeption | 02.03. Concrete and reinforced concrete works |  | Stavka uključuje dobavu materijala, izradu oplate, te ugradnju armature i betoniranje nadtemelja dimenzije specificirano prema pozicijama ugradnje. Betoniranje vršiti betonom C 25/30. Prilikom betoniranja armaturu u skladu sa statičkim proračunom. Količina armature je pretpostavljena, obračun će se vršiti prema stvarno ugrađenim količinama. Obračun po m3,m2 i kg stvarno izvedenog.
Package 1 | Camp_Rezeption | 02.03. Concrete and reinforced concrete works |  | Obračun po m3,m2, kg
Package 1 | Camp_Rezeption | 02.03. Concrete and reinforced concrete works | 02.03.01.2.A | Betoniranje temelja objekta 50/60cm | m3 | 39
Package 1 | Camp_Rezeption | 02.03. Concrete and reinforced concrete works | 02.03.01.2.B | oplata | m2 | 170
Package 1 | Camp_Rezeption | 02.03. Concrete and reinforced concrete works | 02.03.01.2.C | armatura | kg | 4290
Package 1 | Camp_Rezeption | 02.03. Concrete and reinforced concrete works | 02.03.01.3 | Betoniranje podne ploče objekta d=15cm d=16cm
Package 1 | Camp_Rezeption | 02.03. Concrete and reinforced concrete works |  | Stavka uključuje dobavu materijala, izradu oplate, te betoniranje ab podne ploče debljine 15cm d=16cm. Prilikom betoniranja ugraditi armaturu u skladu sa statičkim proračunom, betoniranje betonom klase C25/30 prema uputi iz projekta konstrukcije. Količina armature je pretpostavljena, obračun će se vršiti prema stvarno ugrađenim količinama. Izvedba ploče , poravnanje i planiranje na visinke kote prema projektu, sa točnošću izvedbe +/-0,5cm. Sanaciju loše izvedene površine ploče sanira izvođač o svom trošku. Na pozicijama izvedbe instalacija unutar ploče, izvesti potrebna zadebljanja u ploči u skladu sa projektom konstrukcije i planovima oplate. Izrada oplate ne obračunava se zasebno, već je ista uključena u cijenu m3 betona.
Package 1 | Camp_Rezeption | 02.03. Concrete and reinforced concrete works |  | Obračun po m3/kg
Package 1 | Camp_Rezeption | 02.03. Concrete and reinforced concrete works | 02.03.01.3.A | beton | m3 | 32
Package 1 | Camp_Rezeption | 02.03. Concrete and reinforced concrete works | 02.03.01.3.B | oplata | m2 | 21
Package 1 | Camp_Rezeption | 02.03. Concrete and reinforced concrete works | 02.03.01.3.C | armatura | kg | 5760
Package 1 | Camp_Rezeption | 02.03. Concrete and reinforced concrete works | 02.03.01.4 | Betoniranje horizontalnih i vertikalnih serklaža, ab greda i stupova
Package 1 | Camp_Rezeption | 02.03. Concrete and reinforced concrete works |  | Dobava i doprema materijala, te betoniranje horizontalnih i vertikalnih serklaža na pozicijama predviđenim projektom. Stavka uključuje serklaže u nosivim zidovima, kao i horizontalne serklaže povrh novih pregradnih zidova. Betonirati betonom klase C 25/30. Betoniranje vršiti u glatkoj oplati, uz prethodnu ugradnju armature, sukladno statičkom proračunu. Osobito obratiti pažnju na zbijanje betona, kao i na spojeve oplatnih ploča da se osigura ravna površina betona. Možebitne nedostatke, usljed nepropisno izvedenih radova. U stavci uključeno sve: rad, beton, oplata i podupiranje, pomoćna radna skela. prilikom betonirnja ugraditi bužire za potrebe provođenja el.instalacija rasvjete, kao i ostale instalacije. Obračun po m3 , m2 , kg
Package 1 | Camp_Rezeption | 02.03. Concrete and reinforced concrete works |  | Uključivo dobava, priprema, ugradnja i njega betona, oplata. Armatura predvidjeti 100 kg/m3 ugrađenog betona.
Package 1 | Camp_Rezeption | 02.03. Concrete and reinforced concrete works | 02.03.01.4.A | beton | m3 | 5.07
Package 1 | Camp_Rezeption | 02.03. Concrete and reinforced concrete works | 02.03.01.4.B | oplata | m2 | 40.56
Package 1 | Camp_Rezeption | 02.03. Concrete and reinforced concrete works | 02.03.01.4.C | armatura | kg | 507
Package 1 | Camp_Rezeption | 02.03. Concrete and reinforced concrete works | 02.03.01.5 | Betoniranja krovnih ploča d=20cm d=25cm
Package 1 | Camp_Rezeption | 02.03. Concrete and reinforced concrete works |  | Dobava i doprema materijala, te betoniranje krovnih konstrukcija debljina specificirano po pozicijama u projektu. Betoniranje vršiti betonom klase C25/30 prema uputi iz projekta konstrukcije u glatkoj oplati, uz prethodnu ugradnju armature, sukladno statičkom proračunu. Osobito obratiti pažnju na zbijanje betona, kao i na spojeve oplatnih ploča da se osigura ravna površina betona. Osobito obratiti pažnju na spojeve oplatnih ploha. Možebitne nedostatke, usljed nepropisno izvedenih radova, izvoditelj radova ima obvezu otkloniti o svom trošku. U stavci uključeno sve: rad, beton, oplata i podupiranje, pomoćna radna skela. Prilikom betonirnja ugraditi bužire za potrebe provođenja el.instalacija rasvjete, kao i ostale instalacije. Sve komplet do gotovosti.
Package 1 | Camp_Rezeption | 02.03. Concrete and reinforced concrete works |  | Obračun po m3/m2/kg
Package 1 | Camp_Rezeption | 02.03. Concrete and reinforced concrete works | 02.03.01.5.A | beton | m3 | 50
Package 1 | Camp_Rezeption | 02.03. Concrete and reinforced concrete works | 02.03.01.5.B | oplata | m2 | 221.25
Package 1 | Camp_Rezeption | 02.03. Concrete and reinforced concrete works | 02.03.01.5.C | armatura | kg | 6000
Package 1 | Camp_Rezeption | 02.03. Concrete and reinforced concrete works | 02.03.01.6 | Betoniranje ab klupice u okolišu
Package 1 | Camp_Rezeption | 02.03. Concrete and reinforced concrete works |  | Stavka uključuje dobavu materijala, izradu glatke oplate ( prema zahtjevima za vidljivi beton), te betoniranje klupice specificiranih debljina i visina ovisno o poziciji,betonom u boji i dekorativnim agregatom sa zvršnim izgledom sa slike i impregnacijom . Prilikom betoniranja ugraditi armaturu u skladu sa statičkim proračunom. Količina armature je pretpostavljena, obračun će se vršiti prema stvarno ugrađenim količinama. U gornjoj zoni zida ugraditi završne profile, za osvarenje radialnog završetka, odnosno za sprečavanje okrhnuća rubova prilikom skidanja oplate. Beton mora biti izveden po zahtjevu za vidljiv beton, sanaciju izvedenog betona sa neravninama, iscurcima između oplata, gnjezda i sl snosi izvođač. Po izvedbi klupice.Izvođač je u obvezi izvršiti brušenje rubova, iscuraka od oplate, te impregnirati beton. Koristiti bezbojnu impregnaciju na bazi silikona, koja štiti beton od apsorpcije vlage i sprečava upijanje prljavštine.
Package 1 | Camp_Rezeption | 02.03. Concrete and reinforced concrete works |  | Proizvodnja, ugradnja i obrada CEMEX CoolirCUSTOM brušeno/četkanog betona debljine 12 cm od betona C 30/37 s bijelim cementom, prirodnim riječnim kamenim agregatom Dmax 16 mm i dodatkom polipropilenskih vlakana. Stavka obuhvaća:
Package 1 | Camp_Rezeption | 02.03. Concrete and reinforced concrete works |  | a)postava PVC-folije na uvaljani tamponski sloj
Package 1 | Camp_Rezeption | 02.03. Concrete and reinforced concrete works |  | b) pripremne radove, provjera visina, nagiba i pravaca prema projektu.
Package 1 | Camp_Rezeption | 02.03. Concrete and reinforced concrete works |  | c) dobava, doprema i postava bočne oplate po potrebi
Package 1 | Camp_Rezeption | 02.03. Concrete and reinforced concrete works |  | d) po potrebi zaštita okolnih građevina i dijelova građevina pvc folijom. Zaštitu ukloniti nakon obrade površine strojnim štokalicama.
Package 1 | Camp_Rezeption | 02.03. Concrete and reinforced concrete works |  | e) Izrada i doprema CoolirCUSTOM bijelog betona C 30/37 (najveće zrno agregata 16 mm) s dodatkom polipropilenskih vlakana. Recepturu betona prilagoditi i za mogućnost istovara autopumpom.
Package 1 | Camp_Rezeption | 02.03. Concrete and reinforced concrete works |  | f) ručna ugradnja betona alu-letvom s ugrađenom libelom na projektiranu visinu, nakon izvlačenja letvom plohu je potrebno zagladiti ručnim alatom (kao cementni estrih), zaglađena ploha mora biti zatvorene strukture.
Package 1 | Camp_Rezeption | 02.03. Concrete and reinforced concrete works |  | g) pravovremena obrada betonske površine strojnim brušenjem do vidljivosti agregata. Potom je potrebno pravovremeno pristupiti četkanju kako bi se dobio izgled brušeno-četkanog betona prethodno odobrenog od strane projektanta.
Package 1 | Camp_Rezeption | 02.03. Concrete and reinforced concrete works |  | i)Impregnacija površine sa reaktivnom vodoodbojnom impregnacijom na bazi silana ili siloksana kao Sikagard -704S
Package 1 | Camp_Rezeption | 02.03. Concrete and reinforced concrete works |  | j) Završno čišćenje gradilišta, odvoz smeća na gradsku deponiju.
Package 1 | Camp_Rezeption | 02.03. Concrete and reinforced concrete works |  | Obračun po m3,m2, kg
Package 1 | Camp_Rezeption | 02.03. Concrete and reinforced concrete works | 02.03.01.6.A | Betoniranje zidova klupica u okolišu | m3 | 5.35
Package 1 | Camp_Rezeption | 02.03. Concrete and reinforced concrete works | 02.03.01.6.B | oplata | m2 | 19.4
Package 1 | Camp_Rezeption | 02.03. Concrete and reinforced concrete works | 02.03.01.6.C | armatura | kg | 267.5
Package 1 | Camp_Rezeption | 02.03. Concrete and reinforced concrete works | 02.03.01.6.D | brušenje + impregnacija | m2 | 31.4
Package 1 | Camp_Rezeption | 02.03. Concrete and reinforced concrete works | 02.03.01.7 | Betoniranje staze u okolišu i trga
Package 1 | Camp_Rezeption | 02.03. Concrete and reinforced concrete works |  | Proizvodnja, ugradnja i obrada CEMEX CoolirCUSTOM brušeno/četkanog betona debljine 12 cm od betona C 30/37 s bijelim cementom, prirodnim riječnim kamenim agregatom Dmax 16 mm i dodatkom polipropilenskih vlakana. Stavka obuhvaća:
Package 1 | Camp_Rezeption | 02.03. Concrete and reinforced concrete works |  | a)postava PVC-folije na uvaljani tamponski sloj
Package 1 | Camp_Rezeption | 02.03. Concrete and reinforced concrete works |  | b) pripremne radove, provjera visina, nagiba i pravaca prema projektu.
Package 1 | Camp_Rezeption | 02.03. Concrete and reinforced concrete works |  | c) dobava, doprema i postava bočne oplate po potrebi
Package 1 | Camp_Rezeption | 02.03. Concrete and reinforced concrete works |  | d) po potrebi zaštita okolnih građevina i dijelova građevina pvc folijom. Zaštitu ukloniti nakon obrade površine strojnim štokalicama.
Package 1 | Camp_Rezeption | 02.03. Concrete and reinforced concrete works |  | e) Izrada i doprema CoolirCUSTOM bijelog betona C 30/37 (najveće zrno agregata 16 mm) s dodatkom polipropilenskih vlakana. Recepturu betona prilagoditi i za mogućnost istovara autopumpom.
Package 1 | Camp_Rezeption | 02.03. Concrete and reinforced concrete works |  | f) ručna ugradnja betona alu-letvom s ugrađenom libelom na projektiranu visinu, nakon izvlačenja letvom plohu je potrebno zagladiti ručnim alatom (kao cementni estrih), zaglađena ploha mora biti zatvorene strukture.
Package 1 | Camp_Rezeption | 02.03. Concrete and reinforced concrete works |  | g) pravovremena obrada betonske površine strojnim brušenjem do vidljivosti agregata. Potom je potrebno pravovremeno pristupiti četkanju kako bi se dobio izgled brušeno-četkanog betona prethodno odobrenog od strane projektanta.
Package 1 | Camp_Rezeption | 02.03. Concrete and reinforced concrete works |  | h) piljenje razdjelnica vršiti maksimalno 24 sata od završetka ugradnje betona. Razdjelnice piliti u dubini od 4 cm, a raspored razdjelnica je prethodno odobren od strane projektanta. Piljenje vršiti kutnom brusilicom s kamenim brusom ili samohodnom pilom za beton. Koristiti alu-letvu kao vodilicu za brusilicu. U piljenje se uključuje i obrada hladnog spoja odnosno prekida između dnevnih taktova rada.
Package 1 | Camp_Rezeption | 02.03. Concrete and reinforced concrete works |  | i)Impregnacija površine sa reaktivnom vodoodbojnom impregnacijom na bazi silana ili siloksana kao Sikagard -704S
Package 1 | Camp_Rezeption | 02.03. Concrete and reinforced concrete works |  | j) Završno čišćenje gradilišta, odvoz smeća na gradsku deponiju.
Package 1 | Camp_Rezeption | 02.03. Concrete and reinforced concrete works | 02.03.01.7.A | Ukupna površina-rad | m2 | 12
Package 1 | Camp_Rezeption | 02.03. Concrete and reinforced concrete works | 02.03.01.8 | Izrada metalne konstrukcije objekta
Package 1 | Camp_Rezeption | 02.03. Concrete and reinforced concrete works |  | Izrada, doprema i ugradnja metalnih stupova - konstruktivni dio građevine. Izrada i montaža prema shemi u sklopu izvedbene dokumentacije, i prema uputi iz projekta konstrukcije. Stupovi fiksirani u ab temelj i ab krovnu konstrukciju/grede, Detalji ugradnje razraditi će se u sklopu izvedbene dokumentacije. Ankerne pločice obračunavaju se zasebno po kg čelika, dok se sva spojna sredstva, svi vijci neovisno o profilu i tipu, ne obračunavaju zasebno, već su uključeni u kg elemenata. Na dio stupova ugrađuje se i rasvjeta, predvidjeti rupe za ugradnju i provlačenje kablova. Sve rupe za prihvat, rasvjete stropova, i sl...bušiti prije vrućeg cinčanja elemenata. Naknadno bušenje elemenata nije dozvoljeno, kao ni varenje elemenata na objektu. Svi elementi se moraju izraditi na način da ih je moguće transportirati na objekt i vijčano montirati. Sve mjere kontrolirati na licu mjesta, te izraditi radioničke nacrte, koje projektant konstrukcije mora ovjeriti prije početka izvođenja konstrukcije. Kompletna konstrukcija se boja u ton koji će biti definiran u sklopu izvedbene dokumentacije. Sve komplet do gotovosti, obračunato po kg ugrađenog čelika. Stavka uključuje i PP zaštitu stupova R-30 min farbanje PP premazima. Nanošenje u slojevima kako je određeno u projektu konstrukcije. Po izvedbi PP premaza, završni premaz izraditi u specificiranim tonovima i tipu završne obrade.
Package 1 | Camp_Rezeption | 02.03. Concrete and reinforced concrete works |  | Nakon toplog cinčanja metala, obrade i usavršavanja obaviti kemijsku pripremu metala za postupak elektrostatskog farbanja. Zbog dužeg vijeka trajanja i same kvalitete završnog proizvoda aplicirati epoxy primer (elektrostatsko prašenje i polimerizacija) i nastavno na to aplicirati završnu boju (elektrostatski prašenje i polimerizacija) Boja treba biti bakrena, zrnata po odabiru projektanta u dogovoru s investitorom u minimalnoj kvaliteti Qualicoat 2. Qualicoat 2 je durabilna boja za ekstremne uvjete poput izlaganja soli, uv zračenja i otpornosti na sve vremenske uvjete. Obračun je po kg čelične konstrukcije.
Package 1 | Camp_Rezeption | 02.03. Concrete and reinforced concrete works |  | ili u drugoj varijanti kompletna konstrukcija se boja u tonu koji će biti definiran u sklopu izvedbene dokumentacije. Sve komplet do gotovosti, obračunato po kg ugrađenog čelika. Završni premaz izraditi u specificiranim tonovima i tipu obrade - bakrena boja, zrnate završne površine.
Package 1 | Camp_Rezeption | 02.03. Concrete and reinforced concrete works |  | Dobava svih potrebnih materijala i zaštita nosive metalne konstrukcije u unutarnjem i vanjskom prostoru sa protupožarnim sistemom premaza Capatherm za postizanje protupožarne otpornosti R30. Bojanje se izvodi na adekvatno pripremljenu i podlogu čija je priprema za bojanje i svo potrebno čišćenje obračunato u stavci. Stavka uključuje adekvatnu pripremu podloge, izradu probnog polja, nanošenje sustava temeljnog, osnovnog protupožarnog premaza na bazi otapala Capatherm Hensotherm 310 KS i na kraju završnog zaštitnog dekorativnog premaza sa glimmer efektom u tonu prema odabiru projektanta. Osnovni protupožarni premaz prema EN 13501-2 - ETA 11 / 0456.
Package 1 | Camp_Rezeption | 02.03. Concrete and reinforced concrete works |  | Izvođač je dužan sve radove izvesti sa radnicima osposobljenim za izvođenje specifičnih radova nanošenja protupožarnog premaza i primijeniti tehnologiju, proces nanošenja i sušenja pojedinih slojeva u skladu sa tehničkim informacijama proizvoda i uputama proizvođača. Također je obaveza obračunati u stavci i višekratno premazivanje pojedinih profila do tražene debljine nanosa osnovnog protupožarnog premaza. Broj premaza određen je traženom protupožarnom otpornošću i dimenzijama profila te je debljina i broj nanosa protupožarnog premaza određen prema uputi proizvođača.
Package 1 | Camp_Rezeption | 02.03. Concrete and reinforced concrete works |  | U stavci su obračunate sve radnje adekvatne pripreme površine, čišćenje, eventualno brušenje, dobave svog potrebnog materijala i rada do konačne izvedbe sustava premaza. Svo izvođenje, pripremu površine i nanošenje sustava premaza izvesti sukladno tehničkim informacijama i uputama proizvođača. Dužnost je izvođača i obračunato je u stavci da prije bojanja provjeri predloženi sustav za protupožarnu zaštitu izvedbom probnog polja na kome se prije izvedbe treba potvrditi prionjivost navedenog sustava na postojeću konstrukciju i slojeve postojeće boje. Nakon izvedbe probnog polja od strane nadzornog inženjera i glavnog projektanta potvrđuje se predloženi sustav zaštite.
Package 1 | Camp_Rezeption | 02.03. Concrete and reinforced concrete works |  | Adekvatna priprema podloge, eventualno brušenje i skidanje slabih nenosivih dijelova. Površinu nakon pripreme je potrebno temeljito očistiti od masnoće, prašine i svih nevezanih dijelova. Svi radovi sukladno uputama iz tehničkih informacija proizvoda i uputa proizvođača.
Package 1 | Camp_Rezeption | 02.03. Concrete and reinforced concrete works |  | Nanošenje temeljnog premaza DisboCOR 860 Schutzprimer. Premaz se nanosi u broju slojeva prema uputama proizvođača.
Package 1 | Camp_Rezeption | 02.03. Concrete and reinforced concrete works |  | Po adekvatnom vremenu sušenja nanosi se osnovni protupožarni premaz na otapalnoj osnovi Capatherm Hensotherm 310 KS u količini sukladno izračunu. Materijal je ispitan prema normi DIN EN 13381-8, ETA broj 11 / 0456, CE oznaka prema smjernici 93 / 68 / EWG. Namjene za vanjske i unutarnje prostore prema smjernici ETAG 018-2. Prema traženim zahtjevima izvođač je dužan obračunati višekratno nanošenje premaza dok se ne postigne tražena debljina s obzirom na traženi zahtjev protupožarne otpornosti konstrukcije R30. Različiti profili se zaštićuju različitom debljinom premaza sve u ovisnosti o njihovim dimenzijama te je izvođenje potrebno uskladiti sa traženom zaštitom sukladno projektnim zahtjevima. Prije ponude izvođač je sve navedene radnje dužan ukakulirati u cijeni te iz tog razloga je potrebno detaljno protvrditi traženi sustav, broj potrebnih slojeva premaza da se postigne tražena debljina nanosa. U stavci je obračunat ukupan broj nanosa do potpune gotovosti.
Package 1 | Camp_Rezeption | 02.03. Concrete and reinforced concrete works |  | Nanošenje sloja završnog zaštitnog i dekorativnog premaza debeloslojnim lakom "3 u 1” za zaštitu i oblikovanje elemenata od čelika na bazi epoksidnog estera s otapalima bez aromata sa glimer efektom kao Capalac Dickschichtlack EG. Nijansa u tonu u izgledu bakra sve prema izboru projektanta. Karekteristike završnog premaza: ■ izvanredna svojstva vezivanja ■ velika moć pokrivanja na površinama i rubovima elemenata ■ dugotrajna zaštita zahvaljujući jako dobroj otpornosti na atmosferilije ■ debeli slojevi mogući zbog velikog sadržaja krutih tvari ■ temeljni, među i završni premaz u jednom ■ potvrda o ispitivanju kategorije korozivnosti C4, trajanje zaštite dugo na čeliku i pocinčanom čeliku prema DIN EN ISO 12944 dio 6 u skladu s pravilnikom o gradnji ■ dostupan kao lak i glimmer (svjetlucava) varijanta ■ nijansira se u velikom broju nijansi u ColorExpress sustavu ■ ne sadrži aromate Potrošnju uskladiti sa traženenom debljinom nanosa od 70 mikrona. Nijansa završnog sloja prema odabiru projektanta te je izvođač to dužan obračunati u stavci. Premaz se nanosi u jednoj ruci do maksimalne debljine nanosa 70 mikrona u suhom stanju.
Package 1 | Camp_Rezeption | 02.03. Concrete and reinforced concrete works |  | Sve radnje, adekvatnu pripremu podloge, nanošenje svih materijala u sustavu izvesti prema tehničkim informacijama proizvoda i uputama proizvođača.
Package 1 | Camp_Rezeption | 02.03. Concrete and reinforced concrete works |  | Obračun prema m1 izvedenog sustava premaza (stavke a-d) pojedinog profila. Za osnovni premaz stavka c) u obračunu je naveden i traženi broj nanosa (navedeno niže u obračunu stavke) potrebnih za dobivanje tražene debljine.
Package 1 | Camp_Rezeption | 02.03. Concrete and reinforced concrete works
Package 1 | Camp_Rezeption | 02.03. Concrete and reinforced concrete works |  | Obračun po kg ugrađene čelične konstrukcije
Package 1 | Camp_Rezeption | 02.03. Concrete and reinforced concrete works |  | Toplo cinčanje nije iskazano kao zasebna stavka već je uključeno u cijenu profila. Sve ostalo što je opisano u gornjem opisu, a nije iskazano u zasebnim podstavkama u nastavku uračunati u cijenu profila.
Package 1 | Camp_Rezeption | 02.03. Concrete and reinforced concrete works |  | Postava HEA nosivih stupova
Package 1 | Camp_Rezeption | 02.03. Concrete and reinforced concrete works | 02.03.01.8.A | Stup S3 HEA 160; S355; akz C4; ZOP:R30; 26,72kg/m' 30,4kg/m | kg | 601.92
Package 1 | Camp_Rezeption | 02.03. Concrete and reinforced concrete works | 02.03.01.8.B | ankerne pločice | kg | 75.36
Package 1 | Camp_Rezeption | 02.03. Concrete and reinforced concrete works | 02.03.01.8.C | epoxy primer i Q2 boja | kg | 677.28
Package 1 | Camp_Rezeption | 02.03. Concrete and reinforced concrete works | 02.03.01.9 | Postava L profila kao baza za postavljanje kamene obloge
Package 1 | Camp_Rezeption | 02.03. Concrete and reinforced concrete works |  | Postava čeličnog pocinčanoga i obojanoga prema opisu projektanta L profila 65x130x8 mm koji se postavlja na 0.5 cm od gotovoga poda prema detalju. L profili se ankeriraju zid, proboji kroz hidroizolaciju se saniraju prema uputama proizvošača(H.I. premazom)
Package 1 | Camp_Rezeption | 02.03. Concrete and reinforced concrete works |  | Obračun po m'
Package 1 | Camp_Rezeption | 02.03. Concrete and reinforced concrete works | 02.03.01.9.A | -postava L profila | m | 40
Package 1 | Camp_Rezeption | 02.04. Masonry |  | ZIDARSKI RADOVI
Package 1 | Camp_Rezeption | 02.04. Masonry |  | Prilikom zidanja, žbukanja, i ostalih građevinskih radova, izvođač ima osigurati zaštitu izvedenih kontaktne površine, kao i ugrađenih elemenata na gradilištu, od oštećenja, prljanja i sl.
Package 1 | Camp_Rezeption | 02.04. Masonry | 02.04.01.1 | Zidanje nosivih zidova blok opekom
Package 1 | Camp_Rezeption | 02.04. Masonry |  | Dobava materijala i zidanje zidova blok opekom dim. 19x19x29cm, debljina zidova specificirano pozicijom ugradnja. Zidanje u produžnom cem.mortu. Zidovi od donje ploče, do visine ab serklaža. Stavka uključuje sve potreebne predradnje, kompletan rad i materijal, kao i montažu pomoćne skele. Sve komplet do gotovosti, spremno za žbukanje.
Package 1 | Camp_Rezeption | 02.04. Masonry |  | Obračun po m3 gotovog zida
Package 1 | Camp_Rezeption | 02.04. Masonry | 02.04.01.1.A | zidovi blok opeka | m3 | 33.44
Package 1 | Camp_Rezeption | 02.04. Masonry | 02.04.01.2 | Zidanje pregradnih i parapetnih zidova porobeton opekom (ytong)
Package 1 | Camp_Rezeption | 02.04. Masonry |  | Dobava materijala i zidanje pregradnih i parapetnih zidova porobeton blokom (ytong) deb.10cm, 12,5 i 15cm, ljepljenjem za to predviđenim tankoslojnim mortom. Pregradni zidovi zidaju se zidnim elementima. Svaki treći red po visini se učvršćuje u bočnu nosivu konstrukciju pomoću elastičnog sidra, s pocinčanim vijcima. Za zidove koje se izvode do stropa, svaki drugi blok zadnjeg reda zida učvrstiti u stropnu konstrukciju. Pregrade potrebno vertikalno dilatirati s bočnim zidovima u širini fuge 1cm, od stropne konstrukcije u šir.2cm, te iste zapuniti pur pjenom, čiji višak po stvrdnjavanju odstraniti oštrim predmetom. Kod izrade protupožarnih zidova potrebno je koristiti namjenske vatrootporne PUR pjene. Stavka uključuje sve komplet do gotovosti, pomoćni radni materijal, pričvrsni pribor.
Package 1 | Camp_Rezeption | 02.04. Masonry |  | Izrada tankoslojne žbuke unutarnjih zidova YTONG plasterom, tankoslojna žbuka, u dva sloja ukupne deb. 5-6mmm. Prije nanošenja, potrebno otprašiti i pokrpati žljebove instalacija, zidove premazati dubinskim impregnacijama kako bi se pospješilo prijanjanje žbuke. Izrada u svemu po uputi proizvođača blokova. U stavci izrade m2 zida, izrada tankoslojne žbuke. Sve do gotovosti, odnosno spremno za postavu keramike, ili farbanje zida. Na vertikalnim spojevima zidova izvesti ab vertikalne serklaže jednako kao i sve vrhove zidova , također i horizontalni serklaž na visini unutarnjih vrata kao i povrh zida - uključeno u stavci betonskih radova. Na pozicijama ugradnje visećih umivaonika u zidovima porobetona deb 10cm , predviđena izrada parapeta od armiranog betona - betonski radovi. U obračunu po m2 odbijaju otvori prozora i vrata - zidarski otvor.
Package 1 | Camp_Rezeption | 02.04. Masonry |  | Obračun po m2 gotovog zida
Package 1 | Camp_Rezeption | 02.04. Masonry | 02.04.01.2.A | pregradni zidovi d=10cm | m2 | 14.3
Package 1 | Camp_Rezeption | 02.04. Masonry | 02.04.01.3 | Obziđivanje ugradbenih vodokotlića porobeton opekom (ytong) deb.7 cm
Package 1 | Camp_Rezeption | 02.04. Masonry |  | U svemu kao prethodna stavka samo obziđivanje vodokotlića.
Package 1 | Camp_Rezeption | 02.04. Masonry |  | Obračun po m2 gotovog zida
Package 1 | Camp_Rezeption | 02.04. Masonry | 02.04.01.3.A | pregradni zidovi d=7cm | m2 | 6.24
Package 1 | Camp_Rezeption | 02.04. Masonry | 02.04.01.4 | Zidarska pripomoć kod ugradbe bravarskih stavki
Package 1 | Camp_Rezeption | 02.04. Masonry |  | Zidarska pripomoć kod ugradbe bravarskih stavki i pripomoć kod ugradbe svih elemenata koje nisu posebno prikazane. Kompletan rad i materijal. Stvarni utrošak rada i materijala pravdati putem građevinskog dnevnika
Package 1 | Camp_Rezeption | 02.04. Masonry |  | Obračun po h
Package 1 | Camp_Rezeption | 02.04. Masonry | 02.04.01.4.A | radnik kv | h | 10
Package 1 | Camp_Rezeption | 02.04. Masonry | 02.04.01.4.B | radnik pkv | h | 10
Package 1 | Camp_Rezeption | 02.05. Screed |  | ESTRISI
Package 1 | Camp_Rezeption | 02.05. Screed | 02.05.01.1 | Izrada cementnih estriha u projektiranim padovima na podovima
Package 1 | Camp_Rezeption | 02.05. Screed |  | Dobava materijala i izrada cem.estriha unutarnjih prostorija. Cem.estrih strojno izrađen mješavinom cementa, vode, agregata, propilenskih vlakana. Projektira se cementni estrih min.visine d=4cm, izvesti u projektiranim padovima. Stavka uključuje i izvedbu dilatacija na maksimalno 5m. Podloga mora zadovoljavati uvjetima /kompaktan beton, najmanje čvrstoće C20/25/ za izvedbu dvokomponentne izolacije na istu, bez otvorenih pukotina linijskih izbočenja, vodoodbojnih primjesa, illi drugih slojeva koji ometaju prijanjanje. U cijeni sve kompletno:materijal, rad, sve do gotovosti.
Package 1 | Camp_Rezeption | 02.05. Screed |  | Obračun po m2
Package 1 | Camp_Rezeption | 02.05. Screed | 02.05.01.1.A | cementni estrih | m2 | 200
Package 1 | Camp_Rezeption | 02.06. Isolation works |  | IZOLATERSKI RADOVI
Package 1 | Camp_Rezeption | 02.06. Isolation works |  | Opći uvjeti
Package 1 | Camp_Rezeption | 02.06. Isolation works |  | Svi materijali za izolaciju krova, podova i zidova trebaju odgovarati važećim tehničkim propisima i to:
Package 1 | Camp_Rezeption | 02.06. Isolation works |  | * Pravilnik o tehničkim mjerama i uvjetima za nagibe krovnih ploha (Sl. list br. 26/64)
Package 1 | Camp_Rezeption | 02.06. Isolation works |  | * Pravilnik o tehničkim normativima za projektiranje i izvođenje završnih radova u građevinarstvu (Sl. list br. 21/90)
Package 1 | Camp_Rezeption | 02.06. Isolation works |  | Materijal za hidroizolaciju moraju odgovarati važećim standardima:
Package 1 | Camp_Rezeption | 02.06. Isolation works |  | HRN U.M3.220 Sirovi krovni kartoni
Package 1 | Camp_Rezeption | 02.06. Isolation works |  | HRN U.M3.226 Bitum. traka s uloškom od sirovog krovnog kartona, uvjeti i kvaliteta
Package 1 | Camp_Rezeption | 02.06. Isolation works |  | HRN U.M3.231 Bitum. traka s uloškom od staklenog voala
Package 1 | Camp_Rezeption | 02.06. Isolation works |  | HRN U.M3.224 Jednostrana obloženaaluminijska folija, uvjeti i kvaliteta
Package 1 | Camp_Rezeption | 02.06. Isolation works |  | HRN U.M3.230 Bitum. traka s uloškom od alum. folije
Package 1 | Camp_Rezeption | 02.06. Isolation works |  | HRN U.M3.240 Hidroiz. materijal na osnovu organskih rastvarača za hladni postupak
Package 1 | Camp_Rezeption | 02.06. Isolation works |  | HRN U.M3.242 Hidroiz. materijal na osnovu bitumenskih emulzija za hladni postupak
Package 1 | Camp_Rezeption | 02.06. Isolation works |  | HRN U.M3.244 Hidroiz. materijal za topli postupak
Package 1 | Camp_Rezeption | 02.06. Isolation works |  | HRN G.C8.520 Opće odredbe za ispitivanje folija
Package 1 | Camp_Rezeption | 02.06. Isolation works |  | Ukoliko se za izolaciju upotrebljava materijal koji ne odgovara navedenim propisima izvoditelj radova mora predočiti ateste i odrediti prema kojim su standardima izvršena ispitivanja.
Package 1 | Camp_Rezeption | 02.06. Isolation works |  | Kod izrade hidroizolacije treba se u potpunosti pridržavati uputstva proizvođača materijala, kako u pogledu pripreme podloge, svih faza rada, zaštite izvedene izolacije, te uvjeta rada (atmosferskih prilika, temperatura i sl.).
Package 1 | Camp_Rezeption | 02.06. Isolation works |  | Kod pripreme podloge za sve vrste izolacija potrebno je površinu zida ili poda dobro očistiti od svih nečistoća, prašine, krhotina i masnoća, a eventualne veće neravnine kod betonskih površina zapuniti mortom za izravnanje.
Package 1 | Camp_Rezeption | 02.06. Isolation works |  | Hidroizolacija ljepenkama i bitumenskim masama
Package 1 | Camp_Rezeption | 02.06. Isolation works |  | Svi preklopi traka ljepenke moraju biti min 10 cm i premazani vrućom bitumenskom masom. Ukoliko se u stavci troškovnika traži druga širina preklopa, ima se po tome postupiti. Spajanje vršiti zagrijavanjem pomoću plamenika. Ovisno o detalju pri polaganju izolacije uz zidove istu treba uzdići vertikalno 15-20 cm što se ne plaća posebno, već je to dio izolacije.
Package 1 | Camp_Rezeption | 02.06. Isolation works |  | Kod polaganja bitumenskih masa za izolaciju iste treba zagrijati do propisane temperature, prema uputstvu proizvođača, te mora biti otporna na tu temperaturu ukoliko se u samoj stavci troškovnika, obzirom na klimatske prilike, ne traži veća temperatura otpornosti ili se primjenjuje druga izolacija sa drugim svojstvima. Prije polaganja hidroizolacije provjeriti kvalitetu podloge.
Package 1 | Camp_Rezeption | 02.06. Isolation works |  | Hidroizolacija od sintetičke membrane od PVC-a i TPO-a Proizvođač kao Sika sa svojim sestrinskim tvrtkama Sarnafil, Trocal i Sucoflex.
Package 1 | Camp_Rezeption | 02.06. Isolation works |  | Kod polaganja hidroizolacije PVC folijom i (TPO prema DIN 16 726) potrebno je osigurati izvedbu svih slojeva prema uputstvu proizvođača. Za ravni tzv. obrnuti krov treba izvesti beton za pad na stropnoj konstrukciji s površinom koja mora biti ravna, suha, bez oštrih ispupčenja, brazgotina i gnijezda. Eventualne fuge u podlozi moraju biti zapunjene kitom, odnosno mortom za reprofiliranje i u istoj ravnini s podlogom.
Package 1 | Camp_Rezeption | 02.06. Isolation works |  | Hidroizolaciona traka izrađena je od PVC-a sa uloškom od staklenih vlakana. Trake se polažu na podlogu bez fiksiranja specijalnim postupkom varenja tako da se trake spajaju međusobno preklopima širine 7 cm + 5 cm zone ze zavarivanje sa svake strane. Preklopi, prethodno suhi i očišćeni od prašine i masnoće, obostrano i istovremeno se plosnatim kistom premazuju posebnom lakohlapljivom otopinom, koja ima nisku točku zapaljivosti. Zatim se laganim pritiskom ruke ili mekim valjkom preklopi pritisnu i tako spajaju.
Package 1 | Camp_Rezeption | 02.06. Isolation works |  | Moguće je također spajanje izvršiti plinskim plamenikom. Pri tome treba paziti da se ne prekorači dozvoljena temperatura varenja, kojom bi došlo do oštećenja izolacije, odnosno u slučaju preniske temperature varenja ne postiže se potrebna kvaliteta spoja. Minimalna širina vara je 5 cm. Nakon varenja potrebno je provjeriti nepropusnost spoja posebnim aparatom upuhivanjem zraka u eventualne pukotine, koje onda treba naknadno popraviti varenjem plamenikom.
Package 1 | Camp_Rezeption | 02.06. Isolation works |  | Sve spojeve izvesti sa originalnim komadima za prodore i uglove, te rubnim limovima istom metodom kao spajanje traka. Rubni lim je izrađen od obostrano pocinčanog čeličnog lima debljine 0,6 mm, koji je s jedne strane kaširan mekom hidroizolacijskom folijom debljine 0,8 mm.
Package 1 | Camp_Rezeption | 02.06. Isolation works |  | Na krovu koji ostaje izložen /vertikalna izolacija krovnih vijenaca, nadozida i sl. kao i sve horizontalne površine sa hidroizolacijskim završnim slojem/ izvodi se hidroizolacija trakama otpornim na UV zrake.
Package 1 | Camp_Rezeption | 02.06. Isolation works |  | To je izolacija od meke PVC folije ojačane sintetskim vlaknima, visoke otpornosti na temperaturna naprezanja. Polaže se mehaničkim pričvrščenjem prema uputi proizvođača s obradom spojeva i izvedbom detalja kao kod trake tip EXTRUPOL.
Package 1 | Camp_Rezeption | 02.06. Isolation works |  | Hidroizolacija treba odgovarati propisima DIN 16 735.
Package 1 | Camp_Rezeption | 02.06. Isolation works |  | Hidroizolacija premazom kao Sikalastik ili sl.
Package 1 | Camp_Rezeption | 02.06. Isolation works |  | Hidroizolacijski premaz izrađen od dvokomponentnog sustava na bazi cementnog i sintetskog veziva. Priprema se prema uputstvu proizvođača, a nanosi se ravnom žlicom, prskanjem ili tvrdom četkom u 2 ili 3 sloja, svaki put u suprotnom smjeru u razmaku od 8 sati. Podloga na koju se nanosi mora biti čista od prašine i masnoća, a prije nanošenja mora se zasititi vlagom.
Package 1 | Camp_Rezeption | 02.06. Isolation works |  | Na spojevima vertikalnih i horizontalnih ploha potrebno je ugraditi traku za ojačanje od poliesterske mrežice, širine 10 cm, koja se utiskuje u premaz.
Package 1 | Camp_Rezeption | 02.06. Isolation works |  | Jedinična cijena treba sadržavati:
Package 1 | Camp_Rezeption | 02.06. Isolation works |  | * priprema podloge za izvedbu izolacije čišćenjem, prednamazima i sl.
Package 1 | Camp_Rezeption | 02.06. Isolation works |  | * sav rad, grijanje mase, premazi, krojenje traka i slično
Package 1 | Camp_Rezeption | 02.06. Isolation works |  | * sav materijal, izolacioni i spojni
Package 1 | Camp_Rezeption | 02.06. Isolation works |  | * sva pomagala pri radu te dovoz i odvoz istih
Package 1 | Camp_Rezeption | 02.06. Isolation works |  | * nadoknada eventualnih oštećenja drugim učesnicima u izgradnji,
Package 1 | Camp_Rezeption | 02.06. Isolation works |  | * čišćenje nakon izvedenog rada
Package 1 | Camp_Rezeption | 02.06. Isolation works |  | * atesti materijala.
Package 1 | Camp_Rezeption | 02.06. Isolation works |  | izvedba prema detaljima u sklopu grafike projekta
Package 1 | Camp_Rezeption | 02.06. Isolation works | 02.06.01.1 | Izrada Hi podova na tlu
Package 1 | Camp_Rezeption | 02.06. Isolation works |  | Dobava materijala i izvedba hidroizolacije unutarnjih i vanjskih podova objekta sa elastomernom, bitumenskom tekućom membranom. Ugradnja na nultu ploču, uz izdizanje istih na vertikalne zidove/nadtemelje. Izvesti u preklopu sa vanjske strane do nivoa temelja. Sokl obložiti na visinu 1,0m od gotovog poda okolnog terena. -izvedba prema detalju iz izvedbene dokumentacije. Obratiti pažnju na spojeve hidroizolacije, sve detalje (preklopi i međusobno zavarivanje traka, spoj s vertikalnom hidroizolacijom i dr.) treba izvoditi prema uputama proizvođača.
Package 1 | Camp_Rezeption | 02.06. Isolation works |  | Stavka uključuje: Izrada prelaznog holkera u spoju AB podne ploče i AB zidova od reparaturnog morta Sika Monotop 412 N, a prije izvođenja hidroizolacije na AB podnoj ploči. Holker dimenzija 5x5 cm. Dobava i postava horizontalne i vertikalne hidroizolacije na vanjske obodne zidove , temeljne trake i AB ploču.Izolacija se izvodi hladnim postupkom sa elastomernom, bitumenskom tekućom membranom; jednokomponentni hidroizolacijski premaz na bazi vode tipa kao Sika Igolflex 301 ili sl.proizvod. Premaz se ugrađuje u 2 sloja na pripremljenu podlogu( čisti zid) , četkom i/ili gleterom s potrošnjom ca 4,5 kg/m2 za dva sloja debljine 3,0mm, preporučuje se izvođeje armiranog premaza.Proizvod u skaldu sa EN 1504-2 , EN 14891 i EN 15814 -Polymer modified bituminous thick coatings for waterproofing. U drugi sloj premaza dok je još svijež utisnutu EPS ili XPS. ovisno o poziciji ugradnje. Na pozicijama prodora u zidovima i pločama, dobava i opšivanje prodora sa rabic pletivom od alkalno otporne staklene mrežice koja se utapa u prvi sloj Sika Igolflex 301, i potpuno prekriva drugim slojem premaza. Sve komplet do gotovosti, izvedbe po uputi proizvođača odabranog proizvoda, uz atestnu dokumentaciju za izvedene radove.
Package 1 | Camp_Rezeption | 02.06. Isolation works |  | Obračun po m2 razvijene površine HI.
Package 1 | Camp_Rezeption | 02.06. Isolation works | 02.06.01.1.A | materijal | m2 | 340.5
Package 1 | Camp_Rezeption | 02.06. Isolation works | 02.06.01.1.B | rad | m2 | 340.5
Package 1 | Camp_Rezeption | 02.06. Isolation works | 02.06.01.2 | Izrada HI unutarnjih zidova i podova od elastičnih polimer-cementnih HI premaza - mokri prostri
Package 1 | Camp_Rezeption | 02.06. Isolation works |  | Dobava i postava visoko elastičnog hidroizolacijskog morta na bazi polimer cementa tipa kao Sikalastic-152 ili jednakovrijednog sa svim potrebnim predradnjama, obradama kuteva,....sav potreban rad i materijal. Brtvljenje kuteva i dilatacija u estrihu sa kutnom trakom tipa kao Sika Seal tape F (termoplastični elastomer) ili jednakovrijedno. Traka je široka 12,0 cm te se aplicira u kuteve i dilatacije utapanjem u sviježi sloj polimercementnog hidroizolacijsko premaza .Trake se prekrivaju istim materijalom po cijeloj izloženoj površini (prosječna potrošnja 0,5 kg/m1).Spoj sa stolarijom ako drugačije nije moguće izvesti s elastičnom samoljepivom trakom tipa kao Sika Seal tape SA ili jednakovrijedno.Traka se ugrađuje na reprofiliranu, čistu i suhu podlogu i preko nje se apliciraju ostali slojevi hodroizolacije. Dobava i ugradnja kutne trake Sika Seal Tape F, ili kutne trake Sika Seal Tape SA. Dobava i postava visoko elastičnog hidroizolacijskog morta na bazi polimer cementa tipa kao Sikalastic-152 ili jednokovrijednog.Mort se izvodi u minimalno dva sloja na pravilno dilatirani estrih. Polimercemntnu hidroizolaciju aplicirati i vertikalno po zidu u visini od min.15,0cm; u sanitarijama u dijelu tuš kabina i kada premaz aplicirati u visini od 2,0m.Potrošnja hidroizolacijskog premaza Sikalastic-152 za minimalno 2 sloja je 4,0 kg/m2.
Package 1 | Camp_Rezeption | 02.06. Isolation works |  | Obračun po m2 podovi
Package 1 | Camp_Rezeption | 02.06. Isolation works | 02.06.01.2.A | materijal | m2 | 23.5
Package 1 | Camp_Rezeption | 02.06. Isolation works | 02.06.01.2.B | rad | m2 | 23.5
Package 1 | Camp_Rezeption | 02.06. Isolation works |  | Obračun po m2 zidovi
Package 1 | Camp_Rezeption | 02.06. Isolation works | 02.06.01.2.C | materijal | m2 | 21.25
Package 1 | Camp_Rezeption | 02.06. Isolation works | 02.06.01.2.D | rad | m2 | 21.25
Package 1 | Camp_Rezeption | 02.06. Isolation works | 02.06.01.3 | Izrada HI krova + parna brana
Package 1 | Camp_Rezeption | 02.06. Isolation works |  | Sve komplet do gotovosti, izvedbe po uputi proizvođača odabranog proizvoda, uz atestnu dokumentaciju za izvedene radove.
Package 1 | Camp_Rezeption | 02.06. Isolation works |  | Obračun po m2 razvijene površine HI.
Package 1 | Camp_Rezeption | 02.06. Isolation works |  | Dobava i postava parne brane na bazi polietilena kao Sarnavap 1000E, d=0,20 mm ( μ=1.000.000, LDPE) ili jednakovrijedne. Membrana se slobodno polaže na podlogu i spaja dvostrano lijepljivom trakom kao Sarnavap Tape F ili jednakovrijedna na bazi butil-kaučuka u preklopu spoja od 8 cm. Periferno se membrana lijepi za atiku ili zid trakom Sarnavap tape 20. Sloj parne brane potrebno je dići do visine termo izolacije. Lijepljenje uračunato u stavku.Membrana je jednostavna i brza za ugradnju te ostaje fleksibilna i na niskim temperaturama. Širok raspon primjene glede korištenja na različitim tipovima konstrukcija i podloga uz uvjet da se ugradi u cjelovitom kompatibilnom Sika sistemu.
Package 1 | Camp_Rezeption | 02.06. Isolation works |  | Dobava i postava horizontalne hidroizolacije iz sintetičke membrane na bazi FPO-aje višeslojna, sintetička krovna vodonepropusna traka armirana poliesterskim pletivom na bazi fleksibilnih poliolefina (FPO) vrhunske kvalitete i koja sadrži stabilizatore UV zraka i usporivače vatre tipa kao Sikaplan® TM-18 ili jednakovrijedno u bijeloj boji.Membrana je ojačana poliesterskim pletivom za visoku cvrstocu u sustavu neprohodnih mehanicki pricvršcenih membrana.Membrane se polažu i mehanički fiksiraju za podlogu, nehrđajućim vijcima s podložnom pločicom iz sustava proizvođača HI membrane tipa kao Eurofast ilu skladu s proračunom proizvođača hidroizolacijske membrane (Jet-Stream, prema Eurocodu1). Spojevi se obrađuju toplinskim ili kemijskim putem sa širinom vara od min. 3 cm, preklop 12 cm, u skladu s propisanom tehnologijom od strane proizvođača membrane. Vanjski i unutarnji kutovi se trebaju dodatno ojačati sa gotovim elementima tipa kao Sarnafil T Corner ili jednakovrijedan.
Package 1 | Camp_Rezeption | 02.06. Isolation works |  | Dobava i postava vertikalne hidroizolacije na detalju (zid, nadozid, izlazak HI membrane na zabat objekta), iz sintetičke membrane na bazi FPO-a, armirana poliesterskim pletivom, UV stabilna, debljine d= 1,8 mm tipa kao Sikaplan® TM-18 ili jednakovrijedno u bijeloj boji. Membrana se lijepi na podlogu parapetnog zida sa odgovarajućim kontaktnim ljepilom tipa kao Sarnacol T660 i vari na kaširane limove iz sustava proizvođača HI membrane , sve prema detalju. Dokaz o kompatibilnosti sustava uskladiti sa gl.projektantom/nadzornim inžinjerom.
Package 1 | Camp_Rezeption | 02.06. Isolation works |  | Dobava i postava specijalnih profila od galvaniziranog čeličnog lima 0,6mm laminiranog sa slojem FPO membrane 1,1mm, tip kao Sarnafil TPO lim ili jednakovrijedan iz sustava proizvođača HI membrane; dokaz o kompatibilnosti kaširanog lima sa sustavom HI membrane dostaviti nadzornom inženjeru i/ili gl.projektantu.Dodatno brtvljenje trajnoelastičnim kitom na bazi poliuretana tipa kao SikaHyflex 250 Facade ili jednakovrijednim, odgovarajućim temeljnim premazom i PE ispunom za fuge.
Package 1 | Camp_Rezeption | 02.06. Isolation works |  | Dobava i montaža slivnika na bazi tvrdog FPO-a s pripadajućom zaštitno/kišnom rešetkom, tipa kao Sarnafil T Drain ili jednakovrijedan sukladno norni HRN EN 1253.Slivnik je dio cjelovitog Sika sistema za ravne krovove.
Package 1 | Camp_Rezeption | 02.06. Isolation works |  | Dobava i ugradnja sustavog rješenja nosača za gromobransku traku u sustavu FPO hidroizolacije membrane na krovu. Sustav se sastoji od poliamidnog nosača promjera 110mm i visine 45mm, FPO manžete promjera 200m i debljine 1.5m, te završnog gotovog elementa na bazi TPO-a. Proizvodi trebaju biti kompatibilni sa proizvodima iz stavke 1. Dokaz kompatibilnosti od strane proizvođača se treba dostaviti nadzornom inžinjeru. Obraču po m1 gromobranske trake.
Package 1 | Camp_Rezeption | 02.06. Isolation works |  | Sve komplet do gotovosti, izvedbe po uputi proizvođača odabranog proizvoda, uz atestnu dokumentaciju za izvedene radove.
Package 1 | Camp_Rezeption | 02.06. Isolation works |  | Obračun po m2 razvijene površine HI.
Package 1 | Camp_Rezeption | 02.06. Isolation works | 02.06.01.3.A | HI krovnih konstrukcija materijal | m2 | 202.33
Package 1 | Camp_Rezeption | 02.06. Isolation works | 02.06.01.3.B | rad | m2 | 202.33
Package 1 | Camp_Rezeption | 02.06. Isolation works | 02.06.01.4 | Kaširani lim
Package 1 | Camp_Rezeption | 02.06. Isolation works |  | Dobava i postava specijalnih profila od galvaniziranog čeličnog lima 0,6mm laminiranog sa slojem FPO membrane 1,1mm, tip kao Sarnafil TPO lim ili jednakovrijedan. Dodatno brtvljenje trajnoelastičnim kitom na bazi poliuretana tipa kao SikaHyflex 250 Facade ili jednakovrijednim, odgovarajućim temeljnim premazom i PE ispunom za fuge.Obračun po m1
Package 1 | Camp_Rezeption | 02.06. Isolation works |  | Obračun po m'
Package 1 | Camp_Rezeption | 02.06. Isolation works | 02.06.01.4.A | gornji završni TPO lim r.š. 10,0cm | m | 75
Package 1 | Camp_Rezeption | 02.06. Isolation works | 02.06.01.5 | Podložni / zaštitni geotekstil 300
Package 1 | Camp_Rezeption | 02.06. Isolation works |  | Dobava i postava zaštitnog / podložnog geotekstila 300 g/m2 na bazi polipropilena (PP,termo fiksirani) s preklopom od 10 cm u svrhu zaštite hidroizolacijske membrane, tipa kao Sika geotekstil 300 ili jednakovrijedan.
Package 1 | Camp_Rezeption | 02.06. Isolation works |  | Obračun po m2
Package 1 | Camp_Rezeption | 02.06. Isolation works | 02.06.01.5.A | geotekstil | m2 | 175
Package 1 | Camp_Rezeption | 02.06. Isolation works | 02.06.01.6 | Izrada HI vanjskih zidova polimer-cementnih HI premazom
Package 1 | Camp_Rezeption | 02.06. Isolation works |  | Dobava i ugradnja jednokomponentnog fleksibilnog vodonepropusnog tekućeg premaza na bazi akrila tipa kao Sikalastic 200W ili jednakovrijednog , teroretska potrošnja 1,2 kg/m2, uključujući kutne trake tipa kao Sika Seal Tape F ili jednakovrijedne, na spoju pod-zid, zid-zid. Premaz aplicirati horizontalno i vertikalno po zidu u visini zidova, Ugradnja prema teh.listu proizvoda. Obračun po m2.
Package 1 | Camp_Rezeption | 02.06. Isolation works |  | Obrada kutnih spojeva površina i dilatacija Brtvljenje kuteva sa kutnom trakom tipa kao Sika Seal tape F (termoplastični elastomer) ili jednakovrijedno.Traka je široka 12,0 cm te se aplicira u kuteve i dilatacije utapanjem u sviježi sloj hidroizolacijskog premaza .Trake se prekrivaju istim materijalom po cijeloj izloženoj površini (prosječna potrošnja 0,5 kg/m1). Uključeno unutar cijene obrade.
Package 1 | Camp_Rezeption | 02.06. Isolation works |  | Obračun po m2
Package 1 | Camp_Rezeption | 02.06. Isolation works | 02.06.01.6.A | HI premaz | m2 | 101.55
Package 1 | Camp_Rezeption | 02.06. Isolation works | 02.06.01.7 | Izrada TI temelja
Package 1 | Camp_Rezeption | 02.06. Isolation works |  | Dobava, doprema i ugradnja sloja XPS u debljini 5 cm na temeljima objekta. Izvođenje ljepljenjem na ab zid/preklopljenu HI traku. Izvesti u svemu prema preporuci proizvođača i projektu. U cijenu je uključen sav rad i materijal, sve do gotovosti.
Package 1 | Camp_Rezeption | 02.06. Isolation works |  | Obračun po m2 izvedene TI nadtemeljnih zidova
Package 1 | Camp_Rezeption | 02.06. Isolation works | 02.06.01.7.A | Obračun po m2 izvedene TI nadtemeljnih zidova | m2 | 517.3
Package 1 | Camp_Rezeption | 02.06. Isolation works | 02.06.01.7.B | rad | m2 | 517.3
Package 1 | Camp_Rezeption | 02.06. Isolation works | 02.06.01.8 | Izrada TI poda pri tlu
Package 1 | Camp_Rezeption | 02.06. Isolation works |  | Dobava, doprema i ugradnja sloja EPS-T i EPS na podu objekta pri tlu, u debljini 2+5 cm. Izvedba plivajućeg poda ugradnjom trake elastificiranoga ekspandiranog polistirena (EPS), debljine d = 10 mm, postavlja se u vertikalnom položaju uzduž svih zidova, oko instalacija, proboja, dovratnika, pragova za 2 cm do 3 cm viša od predviđene razine estriha. Izolacijske ploče EPS-T od eksspandiranog polistirena, deb.2cm slobodno položiti na poravnatu i čistu podlogu sa spajanjem preklopa, povrh njih postaviti EPS u deb.5 cm. Na kraju položiti Polietilensku foliju - PE, debljine 0.2 mm sa preklopima min. 20 cm, koju izdignuti uz vertikalne rubove do iznad razine estriha. Izvesti u svemu prema preporuci proizvođača i projektu. Viškove Pe folije i trake uz zidove, po izvedbi estriha odrezati u ravnini estriha. U cijenu je uključen sav rad i materijal, sve do gotovosti.
Package 1 | Camp_Rezeption | 02.06. Isolation works |  | Obračun po m2 izvedene TI poda koja uključuje EPS-t, EPS, PE i traku uz zid
Package 1 | Camp_Rezeption | 02.06. Isolation works | 02.06.01.8.A | Obračun po m2 izvedene TI poda koja uključuje EPS-t, EPS, PE i traku uz zid | m2 | 187
Package 1 | Camp_Rezeption | 02.06. Isolation works | 02.06.01.8.B | rad | m2 | 187
Package 1 | Camp_Rezeption | 02.06. Isolation works | 02.06.01.9 | Izrada TI ravnog krova
Package 1 | Camp_Rezeption | 02.06. Isolation works |  | Dobava, doprema i postavljanje toplinske izolacije od ekstrudiranog polistirena (XPS), sa rubnim preklopima u jednom sloju,postavljane u padu prema odvodima krova prema nacrtima debljine prema nacrtima od 10-15cm na ravim krovovima objekata. Ploče slobodno poljepiti na poravnatu i čistu podlogu s tijesno sljubljenim fugama. Izvesti u svemu prema preporuci proizvođača i projektu. XPS se postavlja na prethodno postavljenu parnu branu. Razdjelni sloj geotekstila uključen u stavku i ne obračunava se zasebno. Povrh TI postavlja se završno HI krova.
Package 1 | Camp_Rezeption | 02.06. Isolation works |  | Obračun po m2 izvedene TI
Package 1 | Camp_Rezeption | 02.06. Isolation works | 02.06.01.9.A | Obračun po m2 izvedene TI | m2 | 202.33
Package 1 | Camp_Rezeption | 02.06. Isolation works | 02.06.01.9.B | rad | m2 | 202.33
Package 1 | Camp_Rezeption | 02.06. Isolation works | 02.06.01.10 | Izrada TI atika krovova
Package 1 | Camp_Rezeption | 02.06. Isolation works |  | Dobava, doprema i postavljanje toplinske izolacije od kamene vune, debljine od 10 cm na atikama ravih krovova. Ploče pričvrsititi na poravnatu i čistu podlogu (podloga je izrađena od drvene grede učvršćene za armiranobetonsku ploču,prema nacrtima) s tijesno sljubljenim fugama. Izvesti u svemu prema preporuci proizvođača i projektu. Izvedba kao podloga za izdizanje HI krova, samo unutarnja strana atike krova, ,
Package 1 | Camp_Rezeption | 02.06. Isolation works |  | Obračun po m2 izvedene TI
Package 1 | Camp_Rezeption | 02.06. Isolation works | 02.06.01.10.A | oblaganje atika/greda | m2 | 36.5
Package 1 | Camp_Rezeption | 02.06. Isolation works | 02.06.01.10.B | rad | m2 | 36.5
Package 1 | Camp_Rezeption | 02.06. Isolation works | 02.06.01.11 | Izrada TI unutarnjih i vanjskih spuštenih stropova podgleda ravnog krova (sprečavanje toplinskih mostova) - zahtjev vatrootpornosti 30min. -kamena vuna
Package 1 | Camp_Rezeption | 02.06. Isolation works |  | U svemu kao prethodna stavka, samo upotreba kamene vune, namjenjene za ugradnju na fasade i spuštene stropove. TI od kamene vune ugrađuje se na atikama krovova zidaova požarnig sektora, i u širini 1m' od granice požarnog sektora (zid tehničke prostorije) Sve komplet do gotovosti.
Package 1 | Camp_Rezeption | 02.06. Isolation works |  | Obračun po m2 izvedene TI
Package 1 | Camp_Rezeption | 02.06. Isolation works | 02.06.01.11.A | oblaganje podgleda | m2 | 80
Package 1 | Camp_Rezeption | 02.06. Isolation works | 02.06.01.11.B | rad | m2 | 80
Package 1 | Camp_Pool Area | 02.01 Demolition and dismantling |  | VODENA ZONA
Package 1 | Camp_Pool Area | 02.01 Demolition and dismantling |  | DEMONTAŽA I RUŠENJE
Package 1 | Camp_Pool Area | 02.01 Demolition and dismantling | 02.01.02.1 | Demontaža postojeće opreme u zoni obuhvata
Package 1 | Camp_Pool Area | 02.01 Demolition and dismantling |  | Stavka uključuje demontažu svih elemenata koji se nalaze u zoni obuhvata a koji su vezani uz tlo temeljima ili na neki drugi način. Demontaža se vrši vrlo pažljivo kako nebi došlo do oštećenja opreme. Stavka uključuje odvoz opreme na gradski deponiji ili skladištenje na mjesto koje odredi investitor. Demontiraju se svi elementi koji se nalaze na terenu kao što su: ograde, portuni, slavine, elektro ormari, priključni ormarići, hidranti, metalne konstrukcije, javna rasvjete, pripadajući temelji svih elemenata, podne rešetke. Sve elemente do potpune gotovosti sa svim pripadajućim elementima. Izvođač prije demontaže treba zatražiti odobrenje investitora i nadzornog inženjera.
Package 1 | Camp_Pool Area | 02.01 Demolition and dismantling |  | Obračun paušalno
Package 1 | Camp_Pool Area | 02.01 Demolition and dismantling | 02.01.02.1.A | demontaža opreme | pa | 1
Package 1 | Camp_Pool Area | 02.01 Demolition and dismantling | 02.01.02.2 | Rušenje postojećih zidova, stubišta i platoa
Package 1 | Camp_Pool Area | 02.01 Demolition and dismantling |  | Stavka uključuje strojno i ručno rušenje postojećih zidova sa temeljima, stubišta i platoa u okolišu, te odvoz materijala na deponiju. Rušenja vršiti prema pozicijama iz projektne dokumentacije-plan rušenja. Zidovi ukupne debljine cca 40 cm.
Package 1 | Camp_Pool Area | 02.01 Demolition and dismantling |  | Obračun po m3
Package 1 | Camp_Pool Area | 02.01 Demolition and dismantling | 02.01.02.2.A | rušenja | m3 | 200
Package 1 | Camp_Pool Area | 02.01 Demolition and dismantling | 02.01.02.3 | Uklanjanje asfalta
Package 1 | Camp_Pool Area | 02.01 Demolition and dismantling |  | Radom je obuhvaćeno strojno ili ručno razbijanje i/ili frezanje postojećeg asfaltnog zastora bez obzira na ukupnu debljinu slojeva, do šljunčane ili tucaničke podloge, sa odvozom na predviđenu deponiju, u dužini i širini (površini) predviđenom projektom, odnosno prema uputama nadzornog inženjera. Rad obuhvaća i utovar, odvoz i deponiranje asfaltnog sloja na deponiji građevinskog materijala, s troškovima uređenja deponije i osiguranja transporta na javno prometnim površinama.
Package 1 | Camp_Pool Area | 02.01 Demolition and dismantling |  | Obračun po m2
Package 1 | Camp_Pool Area | 02.01 Demolition and dismantling | 02.01.02.3.A | Uklanjanje asfalta | m2 | 335
Package 1 | Camp_Pool Area | 02.02. Earthworks |  | ZEMLJANI RADOVI
Package 1 | Camp_Pool Area | 02.02. Earthworks |  | Ukoliko se ustanovi da kvaliteta iskopanog materijala nije dovoljno dobra za nasipavanje, navedeni materijal treba ukloniti i odvesti na deponiju. Sve stavke iskopa podrazumijevaju odvoz na deponiju (odvoz uključen u cijenu). U stavke su uključeni svi troškovi utovara, odvoza i deponiranja. Sve radove obavljati stručno i oprezno, na način da se ne ugrozi zdravlje ili život radnika. Obuhvaćeni svi materijale i radovi do potpune izvedbe stavke. Sve radove prijevoza materijala izvesti u skladu s Općim tehničkim uvjetima (za radove na cestama): OTU 2-07
Package 1 | Camp_Pool Area | 02.02. Earthworks |  | Rad obuhvaća iskop zemlje raznih debljina i kategorija, njegovo prebacivanje u stalno i privremeno odlagalište. Rad mora biti obavljen u skladu s projektom, nacrtom, detaljima, propisima, programom kontrole i osiguranje kakvoće, zahtjevima nadzornog inženjera i općim tehničkim uvjetima za građenje (OTU). Radove na otkopima i iskopima treba započeti po skidanju humusnog sloja i njegovog deponiranja na posebnu deponiju, ako je humusni sloj potreban i pogodan za kasniju uporabu. Rovove i kanale izvoditi u širini koja osigurava nesmetan rad u njima. Pri strojnom iskopu treba voditi računa o stabilnosti zemlje ispod stroja kao i o odlaganju iskopanog materijala na razmak koji ne ugrožava stabilnost bočnih strana iskopa. Oplata za razupiranje bočnih strana iskopa treba izlaziti minimalno 20 cm iznad ruba iskopa, kako bi se spriječio pad i urušavanje materijala sa terena u iskop (rov, kanal ili jamu). Eventualno ako je potrebno izvršiti osiguranje susjednih građevina podzidavanjem.
Package 1 | Camp_Pool Area | 02.02. Earthworks |  | Rad se plaća po kubičnom metru iskopa u sraslom stanju po jediničnim cijenama iz ugovora i to odvojeno za različite kategorije terena 'V' i 'VI' ktg i to na stvarno prevezenu određenu udaljenost. Deponij za odlaganje, zbrinjavanje iskopanog materijala Izvođač radova treba uračunati u jediničnoj cijeni radova i ne smije se posebno obračunavati. Izvođač je dužan prije davanja ponude informirati se o položaju odlagališta i odrediti transportni put odvoza.
Package 1 | Camp_Pool Area | 02.02. Earthworks |  | Obračun iskopa i nasipa se radi prema stvarno izvedenim radovima. Iskop se izvodi u tlu bez obzira na kategoriju tla. Tlo se obračunava u zbijenom stanju prije iskopa. Viškovi iskopa zbog nepravilno izvedenih radova neće se priznavati. Prilikom iskopa izbjegavati mrežu korijenja stabala koja se zadržavaju. Prije davanja ponude, izvođač je dužan pregledati lokaciju na kojoj se izvode radovi.
Package 1 | Camp_Pool Area | 02.02. Earthworks | 02.02.02.1 | Iskop humusnog sloja
Package 1 | Camp_Pool Area | 02.02. Earthworks |  | Strojno skidanje sloja humusa izvodi se u debljini d= 20 - 25cm. Skidanje humusa se izvodi na obuhvata zahvata cijele vodene zone. Stavka uključuje sav potreban rad za skidanje humusa, te odvoz svog materijala na gradilišnu deponiju i razastiranje.
Package 1 | Camp_Pool Area | 02.02. Earthworks |  | Obračun po m3 stvarno iskopanog materijala u zbijenom stanju
Package 1 | Camp_Pool Area | 02.02. Earthworks | 02.02.02.1.A | iskop humusa | m3 | 1150
Package 1 | Camp_Pool Area | 02.02. Earthworks | 02.02.02.2 | Iskop materijala u terenu bez obzira na kategoriju tla
Package 1 | Camp_Pool Area | 02.02. Earthworks |  | Stavka uključuje iskop terena bez obzira na kategoriju tla na projektiranu donju kotu tamponskog sloja objekta. U cijenu je uključeno iskopa na točnost +/-2cm. (u količinu iskopa strojarnice i bazena, uzeta je pretpostavka da se ispod istih ne nalazi stijena, te se izvodi iskop do -50cm ispod kote tampona, kako bi se nasipalo lomljenim kamenim materijalom, odgovarajuće nabijenosti podloge. Ukoliko se iskopima ustanovi da je stijena, iskop se izvodi do dna kote tampona) Materijal odložiti na gradilištu za korištenje u nasipavanju terena. Višak otpremiti na deponiju.
Package 1 | Camp_Pool Area | 02.02. Earthworks |  | Obračun po m3 u zbijenom stanju.
Package 1 | Camp_Pool Area | 02.02. Earthworks | 02.02.02.2.A | iskop terena - zelene površine | m3 | 20
Package 1 | Camp_Pool Area | 02.02. Earthworks | 02.02.02.2.B | iskop terena - sunčalište | m3 | 100
Package 1 | Camp_Pool Area | 02.02. Earthworks | 02.02.02.2.C | iskop terena - bazeni | m3 | 2100
Package 1 | Camp_Pool Area | 02.02. Earthworks | 02.02.02.2.D | iskop terena - strojarnice | m3 | 5000
Package 1 | Camp_Pool Area | 02.02. Earthworks | 02.02.02.3 | Iskop temelja - trakasti temelji i temelji samci
Package 1 | Camp_Pool Area | 02.02. Earthworks |  | Stavka uključuje sve iskope bez obzira na kategoriju tla. Stavka uključuje sve temelje specificirane dimenzije po poziciji ugradnje, iskop sa pravilnim odsijecanjem stranica otkopa, viškovi iskopa zbog nepravilno izvedenih radova neće se priznavati. Prije betoniranja obavezan je pregled nadzornog inženjera. U cijenu uzeti u obzir sve kategorije tla. Stavka uključuje sve komplet do gotovosti, čišćenje rova, utovar i odvoz iskopanog materijala na gradski deponij ili ugradnja/odlaganja u kampu. U cijeni je poravnanje, planiranje i nabijanje (valjanje na potrebnu zbijenost) dna iskopa na točnost +/-2cm. Širina iskopa veća od temelja po 20 cm na svaku stranu.
Package 1 | Camp_Pool Area | 02.02. Earthworks | 02.02.02.3.A | Iskop po m3 u zbijenom stanju. | m3 | 240
Package 1 | Camp_Pool Area | 02.02. Earthworks | 02.02.02.4 | Zatrpavanje iskopa i nasipavanje materijalom iskopa
Package 1 | Camp_Pool Area | 02.02. Earthworks |  | Zatrpavanje iskopa uz izvedene armiranobetonske radove, strojarnica i temelja u okolišu. Stavka uključuje nasipavanje kamenim materijalom iz iskopa. Izrada uz potrebno nabijanje u slojevima. Strojno nasipanje i razastiranje, prema potrebi vlaženje ili sušenje, planiranje nasipanih slojeva debljine i nagiba prema projektu odnosno utvrđenih pokusnom dionicom, te zbijanje s odgovarajućim sredstvima, a prema odredbama OTU 20903 (KNJIGA II). Završni sloj nasipa uvaljati na točnost ±2 cm na način da se na niveleti posteljice dobije modul stišljivosti prema projektu.. U cijeni uključena doprema, istovar potrebne količine materijala za izradu gore opisanog, nabijanje, nasipavanje, sve komplet na projektirane kote. Obračun po m3 stvarno nasipanog materijala u zbijenom stanju.
Package 1 | Camp_Pool Area | 02.02. Earthworks |  | obračun po m3
Package 1 | Camp_Pool Area | 02.02. Earthworks | 02.02.02.4.A | zatrpavanje iskopa i nasipavanje materijalom iskopa | m3 | 3500
Package 1 | Camp_Pool Area | 02.02. Earthworks | 02.02.02.5 | Valjanje posteljice
Package 1 | Camp_Pool Area | 02.02. Earthworks |  | Rad obuhvaća uređenje posteljice, nasipavanje i razastiranje izravnavajućeg sloja od čistog sitnijeg materijala, grubo i fino planiranje, kao i sve radove vezane za nabavu i dopremu materijala i potpunu izradu posteljice. Obračun po m2 stvarno izvedene tlocrtno projicirane površine sve do pune gotovosti.
Package 1 | Camp_Pool Area | 02.02. Earthworks |  | obračun po m2
Package 1 | Camp_Pool Area | 02.02. Earthworks | 02.02.02.5.A | valjanje posteljice - sunčalište | m2 | 2280
Package 1 | Camp_Pool Area | 02.02. Earthworks | 02.02.02.5.B | valjanje posteljice - bazeni | m2 | 1550
Package 1 | Camp_Pool Area | 02.02. Earthworks | 02.02.02.5.C | valjanje posteljice - strojarnice | m2 | 720
Package 1 | Camp_Pool Area | 02.02. Earthworks | 02.02.02.6 | Nasipavanje terena na novo projektirane kote
Package 1 | Camp_Pool Area | 02.02. Earthworks |  | Stavka uključuje izradu nasipa te zatrpavanje uz izvedene AB radove. Nasipavanje visine od 0 do 150 cm, ovisno o poziciji ugradnje. Stavka uključuje nasipavanje kamenim materijalom iz iskopa. Izrada uz potrebno nabijanje u slojevima. Strojno nasipanje i razastiranje, prema potrebi vlaženje ili sušenje, planiranje nasipanih slojeva debljine i nagiba prema projektu odnosno utvrđenih pokusnom dionicom, te zbijanje s odgovarajućim sredstvima, a prema odredbama OTU 20903 (KNJIGA II). Završni sloj nasipa uvaljati na točnost ±2 cm na način da se na niveleti posteljice dobije modul stišljivosti od 60 MN/m2. U cijeni je uključen sav rad i materijal te planiranje pokosa nasipa i čišćenje okoline. Nasipavanja do kote tamponskog sloja na sunčališta, te do pozicije humusnog sloja zemlje na poziciji travnjaka. U cijeni uključena doprema, istovar potrebne količine materijala za izradu gore opisanog, nabijanje, nasipavanje, sve komplet na projektirane kote. Obračun po m3 stvarno nasipanog materijala u zbijenom stanju.
Package 1 | Camp_Pool Area | 02.02. Earthworks | 02.02.02.6.A | nasipavanje terena - sunčalište | m3 | 1400
Package 1 | Camp_Pool Area | 02.02. Earthworks | 02.02.02.7 | Nasipavanje terena ispod zelenih površina
Package 1 | Camp_Pool Area | 02.02. Earthworks |  | Stavka uključuje izradu nasipa visine od 0 do 100 cm, ovisno o poziciji ugradnje. Stavka uključuje nasipavanje materijalom iz iskopa, mješavinom kamenog materijala 70%, te zemlje 30%. Završni sloj nasipa uvaljati na točnost ±2 c, slojeve zbijati vibrovaljcima uz zahtjev za nabijenošću podloge 40 MN/m2. U cijeni je uključen sav rad i materijal te planiranje pokosa nasipa i čišćenje okoline. Nasipavanja do kote humusnog sloja zemlje na poziciji travnjaka. U cijeni uključena doprema, istovar potrebne količine materijala za izradu gore opisanog, nabijanje, nasipavanje, sve komplet na projektirane kote. Obračun po m3 stvarno nasipanog materijala u zbijenom stanju.
Package 1 | Camp_Pool Area | 02.02. Earthworks | 02.02.02.7.A | nasipavanje terena - travnjaci i zelene površine | m3 | 425
Package 1 | Camp_Pool Area | 02.02. Earthworks | 02.02.02.8 | Lomljeni kamen - nasipavanje
Package 1 | Camp_Pool Area | 02.02. Earthworks |  | Nabava doprema i ugradnja lomljenog kamenog materijala, frakcije manje od 250mm. Nasipavanje zamjenskim materijalom u slojevima ne većim od 40cm. Završni sloj nasipa uvaljati na točnost ±2 c, slojeve zbijati vibrovaljcima uz zahtjev za nabijenošću podloge 100 MN/m2. Materijal treba odgovarati zahtjevima iz OTU 20903.
Package 1 | Camp_Pool Area | 02.02. Earthworks | 02.02.02.8.A | lomljeni kamen - bazeni - 50cm | m3 | 775
Package 1 | Camp_Pool Area | 02.02. Earthworks | 02.02.02.8.B | lomljeni kamen - strojarnice - 50cm | m3 | 360
Package 1 | Camp_Pool Area | 02.02. Earthworks | 02.02.02.9 | Tamponski sloj
Package 1 | Camp_Pool Area | 02.02. Earthworks |  | Stavka uključuje dobavu materijala i ugradnju kamene posteljice -tampona čiste frakcije 0-63mm, bez primjesa organskog ili anorganskog porijekla. Stavka obuhvaća dovoz, nasipavanje i razastiranje na isplaniranu posteljicu te zbijanje tamponskog sloja. Tampon debljine sloja 25cm i 30cm. Stavka uključuje nasipavanje uz potrebno nabijanje i valjanje u slojevima, strojno uz zahtjev za nabijenošću podloge 100 MN/m2 za bazene i strojarnice, te 60 MN/m2 za sunčališta i ostale ploče u okolišu. U cijeni sve komplet izvedeno do gotovosti. Obračun po m3 izvedenog tampona.
Package 1 | Camp_Pool Area | 02.02. Earthworks | 02.02.02.9.A | tamponski sloj - bazeni - 30cm | m3 | 465
Package 1 | Camp_Pool Area | 02.02. Earthworks | 02.02.02.9.B | tamponski sloj - strojarnice - 30cm | m3 | 215
Package 1 | Camp_Pool Area | 02.02. Earthworks | 02.02.02.10 | Tamponski sloj - sunčalište
Package 1 | Camp_Pool Area | 02.02. Earthworks |  | Stavka uključuje dobavu materijala i ugradnju kamene posteljice -tampona D=16/32 mm bez primjesa organskog ili anorganskog porijekla. Stavka obuhvaća dovoz, nasipavanje i razastiranje na isplaniranu posteljicu te zbijanje tamponskog sloja. Tampon debljine sloja 30cm. Stavka uključuje nasipavanje uz potrebno nabijanje i valjanje u slojevima, strojno uz zahtjev za nabijenošću podloge 80MPa, te geotekstil kao podloga ispod tampona. U cijeni sve komplet izvedeno do gotovosti. Obračun po m3 izvedenog tampona.
Package 1 | Camp_Pool Area | 02.02. Earthworks | 02.02.02.10.A | tamponski sloj - sunčalište - 30cm | m3 | 685
Package 1 | Camp_Pool Area | 02.02. Earthworks | 02.02.02.11 | Odvoz materijala
Package 1 | Camp_Pool Area | 02.02. Earthworks |  | Odvoz materijala od iskopa, sa gradilišne deponije na za to registriranu gradsku deponiju. Obračun po m3, sa utovarom, odvozom, istovarom i planiranjem materijala na za to registriranu gradsku deponiju. Obračun se vrši po m3 sraslog materijala iz iskopa ili rušenja, a rastresitost materijala uračunata u cijeni.
Package 1 | Camp_Pool Area | 02.02. Earthworks | 02.02.02.11.A | odvoz na gradsku deponiju | m3 | 3285
Package 1 | Camp_Pool Area | 02.02. Earthworks | 02.02.02.12 | Oblutci
Package 1 | Camp_Pool Area | 02.02. Earthworks |  | Izrada završnog sloja tuševa, od riječnog kulira (pranog oblutka),veličine zrna 4-8 mm. Debljina sloja 20 cm). Rad obuhvaća: dobavu materijala, riječni prani kulir 4-8 mm, transport na gradilište, ugradnju (planiranje i ravnanje) na projektiranu kotu.
Package 1 | Camp_Pool Area | 02.02. Earthworks |  | Obračun po m3
Package 1 | Camp_Pool Area | 02.02. Earthworks | 02.02.02.12.A | nasipavanje oblutci | m3 | 5
Package 1 | Camp_Pool Area | 02.03. Concrete and reinforced concrete works |  | BETONSKI I ARMIRANO BETONSKI RADOVI
Package 1 | Camp_Pool Area | 02.03. Concrete and reinforced concrete works |  | NAPOMENA: U oplati ostaviti potrebne šliceve i otvore za prolaz instalacija, rigalica, ugradbe raznih elemenata, sve prema instalaterskim projektima, planovima oplate i detaljima u projektu, bez posebne naplate - odnosno radove treba uključiti u jedinične cijene oplate i betona.
Package 1 | Camp_Pool Area | 02.03. Concrete and reinforced concrete works |  | NAPOMENA RAZREDA IZLOŽENOSTI I MARKE BETONA:
Package 1 | Camp_Pool Area | 02.03. Concrete and reinforced concrete works |  | Prije izvođenje konstrukcije strojarnice izvodi se zaštitni betonski "sanduk" radi postavljanja hidroizolacije, te betoniranje konstrukcije strojarnice "u suhom". Morska voda koja prelije u sanduk, ispumpava se pomoću pumpi. Betoniranje podne ploče (podbetona) i betonskih zidova za spriječavanja prodora morske vode se vrši kontraktor postupkom, betonom C35/45, razreda izloženosti XS2, a sve nakon uvida na licu mjesta u dogovoru sa nadzornim inženjerom i projektantom konstrukcije.
Package 1 | Camp_Pool Area | 02.03. Concrete and reinforced concrete works |  | Armiranobetonska konstrukcija (podbeton, zaštitni zidovi, temelji, ploče, zidovi...) koji jesu uronjeni u morsku vodu XS2.
Package 1 | Camp_Pool Area | 02.03. Concrete and reinforced concrete works |  | Zaštićeni fasadni elementi i unutarnji armiranobetonski elementi XC2.
Package 1 | Camp_Pool Area | 02.03. Concrete and reinforced concrete works |  | Vanjski nezaštićeni fasadni armiranobetonski elementi izloženi soli iz zraka XC2.
Package 1 | Camp_Pool Area | 02.03. Concrete and reinforced concrete works |  | Armiranobetonski elementi (trakasti temelji, potporni zidovi, zidovi u okolišu…) koji nisu u dodiru s morskom vodom marke betona C25/30.
Package 1 | Camp_Pool Area | 02.03. Concrete and reinforced concrete works |  | Armiranobetonski elementi (temeljne ploče, zidovi…) koji nisu u dodiru s morskom vodom marke betona C30/37.
Package 1 | Camp_Pool Area | 02.03. Concrete and reinforced concrete works |  | Armiranobetonski elementi (temeljne ploče, zidovi……) koji su u dodiru s morskom vodom marke betona C35/45.
Package 1 | Camp_Pool Area | 02.03. Concrete and reinforced concrete works | 02.03.02.1 | Izrada zaštitnog betonskog "sanduka"
Package 1 | Camp_Pool Area | 02.03. Concrete and reinforced concrete works |  | Izrada betonskog "sanduka" ispod temeljnih ploča u debljini od 30 cm. Beton razreda čvrstoće C35/45. U beton dodati aditiv za VDP kao "XYPEX - XA". Količinu aditiva uskladiti prema uputama proizvođača. Radovi uključuju dobavu i transport betona, ugradnju betona s vibriranjem i potrebnom njegom betona te ugradnju obodne oplate po potrebi. U cijenu je uključen sav potreban alat, rad i materijal. izvedba prema detalju u sklopu grafičkog dijela projekta, i prema uputi iz projekta konstrukcije.
Package 1 | Camp_Pool Area | 02.03. Concrete and reinforced concrete works |  | Obračun po m3 ugrađenog betona.
Package 1 | Camp_Pool Area | 02.03. Concrete and reinforced concrete works |  | strojarnica A
Package 1 | Camp_Pool Area | 02.03. Concrete and reinforced concrete works | 02.03.02.1.A | beton | m3 | 92
Package 1 | Camp_Pool Area | 02.03. Concrete and reinforced concrete works | 02.03.02.1.B | oplata | m2 | 50
Package 1 | Camp_Pool Area | 02.03. Concrete and reinforced concrete works | 02.03.02.1.C | aditiv - 4 kg/m3 | kg | 368
Package 1 | Camp_Pool Area | 02.03. Concrete and reinforced concrete works |  | strojarnica B
Package 1 | Camp_Pool Area | 02.03. Concrete and reinforced concrete works | 02.03.02.1.D | beton | m3 | 115
Package 1 | Camp_Pool Area | 02.03. Concrete and reinforced concrete works | 02.03.02.1.E | oplata | m2 | 60
Package 1 | Camp_Pool Area | 02.03. Concrete and reinforced concrete works | 02.03.02.1.F | aditiv - 4 kg/m3 | kg | 460
Package 1 | Camp_Pool Area | 02.03. Concrete and reinforced concrete works | 02.03.02.2 | Izrada podložnog betona
Package 1 | Camp_Pool Area | 02.03. Concrete and reinforced concrete works |  | Izrada podložnog betona ispod temeljnih ploča bazena i strojarnica u debljini od 10cm. Beton razreda čvrstoće C12/15. Radovi uključuju dobavu i transport betona, ugradnju betona s vibriranjem i potrebnom njegom betona te ugradnju obodne oplate po potrebi. U cijenu je uključen sav potreban alat, rad i materijal. izvedba prema detalju u sklopu grafičkog dijela projekta, i prema uputi iz projekta konstrukcije.
Package 1 | Camp_Pool Area | 02.03. Concrete and reinforced concrete works |  | Obračun po m3 ugrađenog betona.
Package 1 | Camp_Pool Area | 02.03. Concrete and reinforced concrete works | 02.03.02.2.A | strojarnica C | m3 | 5.5
Package 1 | Camp_Pool Area | 02.03. Concrete and reinforced concrete works | 02.03.02.2.B | bazen 1 | m3 | 26
Package 1 | Camp_Pool Area | 02.03. Concrete and reinforced concrete works | 02.03.02.2.C | bazen 2 | m3 | 35
Package 1 | Camp_Pool Area | 02.03. Concrete and reinforced concrete works | 02.03.02.2.D | bazen 3 | m3 | 17
Package 1 | Camp_Pool Area | 02.03. Concrete and reinforced concrete works | 02.03.02.2.E | dječji bazen | m3 | 58
Package 1 | Camp_Pool Area | 02.03. Concrete and reinforced concrete works | 02.03.02.3 | Betoniranje temelja - trakasti i samci
Package 1 | Camp_Pool Area | 02.03. Concrete and reinforced concrete works |  | Stavka uključuje dobavu materijala, izradu oplate, te betoniranje temelja samaca i trakastih raznih dimenzija, specificirano po pozicijama ugradnje. Betoniranje vršiti betonom C 25/30 (razred izloženosti XC2) . Prilikom betoniranja ugraditi armaturu u skladu sa statičkim proračunom. Količina armature je pretpostavljena, obračun će se vršiti prema stvarno ugrađenim količinama. U jediničnu cijenu betona, uključena eventualna izrada oplate.
Package 1 | Camp_Pool Area | 02.03. Concrete and reinforced concrete works |  | Uključivo dobava, priprema, ugradnja i njega betona. Armatura predvidjeti 80kg/m3 ugrađenog betona.
Package 1 | Camp_Pool Area | 02.03. Concrete and reinforced concrete works |  | Obračun po m3, m2, kg .
Package 1 | Camp_Pool Area | 02.03. Concrete and reinforced concrete works | 02.03.02.3.A | beton | m3 | 170
Package 1 | Camp_Pool Area | 02.03. Concrete and reinforced concrete works | 02.03.02.3.B | oplata | m2 | 500
Package 1 | Camp_Pool Area | 02.03. Concrete and reinforced concrete works | 02.03.02.3.C | armatura | kg | 13600
Package 1 | Camp_Pool Area | 02.03. Concrete and reinforced concrete works | 02.03.02.4 | Betoniranje temeljne ploče tobogana i dizalica topline
Package 1 | Camp_Pool Area | 02.03. Concrete and reinforced concrete works |  | Stavka uključuje dobavu materijala, izradu oplate, te betoniranje ab podne/temeljne ploče debljine 20cm. Betoniranje vršiti betonom C 25/30 (razred izloženosti XC2) . Prilikom betoniranja ugraditi armaturu u skladu sa statičkim proračunom. Količina armature je pretpostavljena, obračun će se vršiti prema stvarno ugrađenim količinama. U jediničnu cijenu betona, uključena eventualna izrada oplate.
Package 1 | Camp_Pool Area | 02.03. Concrete and reinforced concrete works |  | Uključivo dobava, priprema, ugradnja i njega betona. Armatura predvidjeti 80kg/m3 ugrađenog betona.
Package 1 | Camp_Pool Area | 02.03. Concrete and reinforced concrete works |  | Obračun po m3, m2, kg .
Package 1 | Camp_Pool Area | 02.03. Concrete and reinforced concrete works | 02.03.02.4.A | beton | m3 | 11
Package 1 | Camp_Pool Area | 02.03. Concrete and reinforced concrete works | 02.03.02.4.B | oplata | m2 | 13
Package 1 | Camp_Pool Area | 02.03. Concrete and reinforced concrete works | 02.03.02.4.C | armatura | kg | 1320
Package 1 | Camp_Pool Area | 02.03. Concrete and reinforced concrete works | 02.03.02.4.D | aditiv - 3 kg/m3 | kg | 33
Package 1 | Camp_Pool Area | 02.03. Concrete and reinforced concrete works | 02.03.02.5 | Betoniranje AB temeljne podne ploče (djelovanje morske vode)
Package 1 | Camp_Pool Area | 02.03. Concrete and reinforced concrete works |  | Stavka uključuje dobavu materijala, izradu oplate, te betoniranje ab podne/temeljne ploče debljine 30cm. Betoniranje vršiti betonom C 35/45 (razred izloženosti XS2). U Beton dodati aditiv za VDP kao "XYPEX - XA". Prilikom betoniranja ugraditi armaturu u skladu sa statičkim proračunom. Količina armature je pretpostavljena, obračun će se vršiti prema stvarno ugrađenim količinam, poravnanje i planiranje na visinske kote prema projektu, sa točnošću izvedbe +/-0,5cm. Sanaciju loše izvedene površine ploče sanira izvođač o svom trošku. Stavka uključuje ugradnju limene trake "pentaflex", na pozicijama svih nastavaka betoniranja sa svim unutarnjim i vanjskim premazima spojeva betoniranja, te ugradnju obujmica prodora
Package 1 | Camp_Pool Area | 02.03. Concrete and reinforced concrete works |  | Uključivo dobava, priprema, ugradnja i njega betona, oplata. Armatura predvidjeti 80kg/m3 ugrađenog betona.
Package 1 | Camp_Pool Area | 02.03. Concrete and reinforced concrete works |  | Obračun po m3, m2, m', kg .
Package 1 | Camp_Pool Area | 02.03. Concrete and reinforced concrete works |  | Strojarnica A
Package 1 | Camp_Pool Area | 02.03. Concrete and reinforced concrete works | 02.03.02.5.A | betoniranje | m3 | 81
Package 1 | Camp_Pool Area | 02.03. Concrete and reinforced concrete works | 02.03.02.5.B | oplata | m2 | 25
Package 1 | Camp_Pool Area | 02.03. Concrete and reinforced concrete works | 02.03.02.5.C | armatura | kg | 9720
Package 1 | Camp_Pool Area | 02.03. Concrete and reinforced concrete works | 02.03.02.5.D | aditiv - 4 kg/m3 | kg | 324
Package 1 | Camp_Pool Area | 02.03. Concrete and reinforced concrete works | 02.03.02.5.E | limena brtvena traka | m | 80
Package 1 | Camp_Pool Area | 02.03. Concrete and reinforced concrete works |  | Strojarnica B
Package 1 | Camp_Pool Area | 02.03. Concrete and reinforced concrete works | 02.03.02.5.F | betoniranje | m3 | 99
Package 1 | Camp_Pool Area | 02.03. Concrete and reinforced concrete works | 02.03.02.5.G | oplata | m2 | 30
Package 1 | Camp_Pool Area | 02.03. Concrete and reinforced concrete works | 02.03.02.5.H | armatura | kg | 11880
Package 1 | Camp_Pool Area | 02.03. Concrete and reinforced concrete works | 02.03.02.5.I | aditiv - 4 kg/m3 | kg | 396
Package 1 | Camp_Pool Area | 02.03. Concrete and reinforced concrete works | 02.03.02.5.J | limena brtvena traka | m | 80
Package 1 | Camp_Pool Area | 02.03. Concrete and reinforced concrete works | 02.03.02.6 | Betoniranje AB temeljne podne ploče
Package 1 | Camp_Pool Area | 02.03. Concrete and reinforced concrete works |  | Stavka uključuje dobavu materijala, izradu oplate, te betoniranje ab podne/temeljne ploče debljine 30cm. Betoniranje vršiti betonom C 30/37 (razred izloženosti XC2). U Beton dodati aditiv za VDP kao "XYPEX - XA". Prilikom betoniranja ugraditi armaturu u skladu sa statičkim proračunom. Količina armature je pretpostavljena, obračun će se vršiti prema stvarno ugrađenim količinam, poravnanje i planiranje na visinske kote prema projektu, sa točnošću izvedbe +/-0,5cm. Sanaciju loše izvedene površine ploče sanira izvođač o svom trošku. Stavka uključuje ugradnju limene trake "pentaflex", na pozicijama svih nastavaka betoniranja sa svim unutarnjim i vanjskim premazima spojeva betoniranja, te ugradnju obujmica prodora
Package 1 | Camp_Pool Area | 02.03. Concrete and reinforced concrete works |  | Uključivo dobava, priprema, ugradnja i njega betona, oplata. Armatura predvidjeti 80kg/m3 ugrađenog betona.
Package 1 | Camp_Pool Area | 02.03. Concrete and reinforced concrete works |  | Obračun po m3, m2, m', kg .
Package 1 | Camp_Pool Area | 02.03. Concrete and reinforced concrete works |  | Strojarnica C
Package 1 | Camp_Pool Area | 02.03. Concrete and reinforced concrete works | 02.03.02.6.A | betoniranje | m3 | 13.5
Package 1 | Camp_Pool Area | 02.03. Concrete and reinforced concrete works | 02.03.02.6.B | oplata | m2 | 12
Package 1 | Camp_Pool Area | 02.03. Concrete and reinforced concrete works | 02.03.02.6.C | armatura | kg | 1620
Package 1 | Camp_Pool Area | 02.03. Concrete and reinforced concrete works | 02.03.02.6.D | aditiv - 3 kg/m3 | kg | 40.5
Package 1 | Camp_Pool Area | 02.03. Concrete and reinforced concrete works | 02.03.02.6.E | limena brtvena traka | m | 30
Package 1 | Camp_Pool Area | 02.03. Concrete and reinforced concrete works |  | Bazen 1
Package 1 | Camp_Pool Area | 02.03. Concrete and reinforced concrete works | 02.03.02.6.F | betoniranje | m3 | 98
Package 1 | Camp_Pool Area | 02.03. Concrete and reinforced concrete works | 02.03.02.6.G | oplata | m2 | 49
Package 1 | Camp_Pool Area | 02.03. Concrete and reinforced concrete works | 02.03.02.6.H | armatura | kg | 11760
Package 1 | Camp_Pool Area | 02.03. Concrete and reinforced concrete works | 02.03.02.6.I | aditiv - 3 kg/m3 | kg | 294
Package 1 | Camp_Pool Area | 02.03. Concrete and reinforced concrete works | 02.03.02.6.J | limena brtvena traka | m | 143
Package 1 | Camp_Pool Area | 02.03. Concrete and reinforced concrete works |  | Bazen 2
Package 1 | Camp_Pool Area | 02.03. Concrete and reinforced concrete works | 02.03.02.6.K | betoniranje | m3 | 100
Package 1 | Camp_Pool Area | 02.03. Concrete and reinforced concrete works | 02.03.02.6.L | oplata | m2 | 39
Package 1 | Camp_Pool Area | 02.03. Concrete and reinforced concrete works | 02.03.02.6.M | armatura | kg | 12000
Package 1 | Camp_Pool Area | 02.03. Concrete and reinforced concrete works | 02.03.02.6.N | aditiv - 3 kg/m3 | kg | 300
Package 1 | Camp_Pool Area | 02.03. Concrete and reinforced concrete works | 02.03.02.6.O | limena brtvena traka | m | 90
Package 1 | Camp_Pool Area | 02.03. Concrete and reinforced concrete works |  | Bazen 3
Package 1 | Camp_Pool Area | 02.03. Concrete and reinforced concrete works | 02.03.02.6.P | betoniranje | m3 | 79.5
Package 1 | Camp_Pool Area | 02.03. Concrete and reinforced concrete works | 02.03.02.6.Q | oplata | m2 | 37
Package 1 | Camp_Pool Area | 02.03. Concrete and reinforced concrete works | 02.03.02.6.R | armatura | kg | 9540
Package 1 | Camp_Pool Area | 02.03. Concrete and reinforced concrete works | 02.03.02.6.S | aditiv - 3 kg/m3 | kg | 238.5
Package 1 | Camp_Pool Area | 02.03. Concrete and reinforced concrete works | 02.03.02.6.T | limena brtvena traka | m | 76
Package 1 | Camp_Pool Area | 02.03. Concrete and reinforced concrete works |  | Bazen dječji
Package 1 | Camp_Pool Area | 02.03. Concrete and reinforced concrete works | 02.03.02.6.U | betoniranje | m3 | 185
Package 1 | Camp_Pool Area | 02.03. Concrete and reinforced concrete works | 02.03.02.6.V | oplata | m2 | 10
Package 1 | Camp_Pool Area | 02.03. Concrete and reinforced concrete works | 02.03.02.6.W | oplata zaobljena | m2 | 38
Package 1 | Camp_Pool Area | 02.03. Concrete and reinforced concrete works | 02.03.02.6.X | armatura | kg | 22200
Package 1 | Camp_Pool Area | 02.03. Concrete and reinforced concrete works | 02.03.02.6.Y | aditiv - 3 kg/m3 | kg | 555
Package 1 | Camp_Pool Area | 02.03. Concrete and reinforced concrete works | 02.03.02.6.Z | limena brtvena traka | m | 160
Package 1 | Camp_Pool Area | 02.03. Concrete and reinforced concrete works | 02.03.02.7 | Betoniranje AB zidova strojarnice d=25cm (djelovanje morske vode)
Package 1 | Camp_Pool Area | 02.03. Concrete and reinforced concrete works |  | Stavka uključuje dobavu materijala, izradu oplate, te betoniranje ab zida debljine 25 i 20 cm. Betoniranje vršiti betonom C 35/45 (razred izloženosti XS2). U Beton dodati aditiv za VDP kao "XYPEX - XA". Prilikom betoniranja ugraditi armaturu u skladu sa statičkim proračunom. Količina armature je pretpostavljena, obračun će se vršiti prema stvarno ugrađenim količinama. Izvedba bez neravnina iscuraka između oplatnih ploha ili gnijezda. Sve rupe zatezača oplate obostrano zapuniti gumenim čepom 22 mm i XYPEX-XP kitom. Stavka uključuje ugradnju limene trake "pentaflex", na pozicijama svih nastavaka betoniranja sa svim unutarnjim i vanjskim premazima spojeva betoniranja, te ugradnju obujmica prodora.
Package 1 | Camp_Pool Area | 02.03. Concrete and reinforced concrete works |  | Uključivo dobava, priprema, ugradnja i njega betona, oplata. Armatura predvidjeti 110 kg/m3 ugrađenog betona.
Package 1 | Camp_Pool Area | 02.03. Concrete and reinforced concrete works |  | Obračun po m3, m2, kg, m', kom .
Package 1 | Camp_Pool Area | 02.03. Concrete and reinforced concrete works |  | Strojarnica A
Package 1 | Camp_Pool Area | 02.03. Concrete and reinforced concrete works | 02.03.02.7.A | betoniranje | m3 | 78
Package 1 | Camp_Pool Area | 02.03. Concrete and reinforced concrete works | 02.03.02.7.B | oplata | m2 | 620
Package 1 | Camp_Pool Area | 02.03. Concrete and reinforced concrete works | 02.03.02.7.C | armatura | kg | 8580
Package 1 | Camp_Pool Area | 02.03. Concrete and reinforced concrete works | 02.03.02.7.D | aditiv - 4 kg/m3 | kg | 312
Package 1 | Camp_Pool Area | 02.03. Concrete and reinforced concrete works | 02.03.02.7.E | limena brtvena traka | m | 80
Package 1 | Camp_Pool Area | 02.03. Concrete and reinforced concrete works | 02.03.02.7.F | zapunjavanje rupa | kom | 600
Package 1 | Camp_Pool Area | 02.03. Concrete and reinforced concrete works |  | Strojarnica B
Package 1 | Camp_Pool Area | 02.03. Concrete and reinforced concrete works | 02.03.02.7.G | betoniranje | m3 | 123
Package 1 | Camp_Pool Area | 02.03. Concrete and reinforced concrete works | 02.03.02.7.H | oplata | m2 | 985
Package 1 | Camp_Pool Area | 02.03. Concrete and reinforced concrete works | 02.03.02.7.I | armatura | kg | 13530
Package 1 | Camp_Pool Area | 02.03. Concrete and reinforced concrete works | 02.03.02.7.J | aditiv - 4 kg/m3 | kg | 492
Package 1 | Camp_Pool Area | 02.03. Concrete and reinforced concrete works | 02.03.02.7.K | limena brtvena traka | m | 80
Package 1 | Camp_Pool Area | 02.03. Concrete and reinforced concrete works | 02.03.02.7.L | zapunjavanje rupa | Stk | 1000
Package 1 | Camp_Pool Area | 02.03. Concrete and reinforced concrete works | 02.03.02.8 | Betoniranje AB zidova strojarnice d=25cm i d=20cm
Package 1 | Camp_Pool Area | 02.03. Concrete and reinforced concrete works |  | Stavka uključuje dobavu materijala, izradu oplate, te betoniranje ab zida debljine 25 i 20 cm. Betoniranje vršiti betonom C 30/37 (razred izloženosti XC2). U Beton dodati aditiv za VDP kao "XYPEX - XA". Prilikom betoniranja ugraditi armaturu u skladu sa statičkim proračunom. Količina armature je pretpostavljena, obračun će se vršiti prema stvarno ugrađenim količinama. Izvedba bez neravnina iscuraka između oplatnih ploha ili gnijezda. Sve rupe zatezača oplate obostrano zapuniti gumenim čepom 22 mm i XYPEX-XP kitom. Stavka uključuje ugradnju limene trake "pentaflex", na pozicijama svih nastavaka betoniranja sa svim unutarnjim i vanjskim premazima spojeva betoniranja, te ugradnju obujmica prodora.
Package 1 | Camp_Pool Area | 02.03. Concrete and reinforced concrete works |  | Uključivo dobava, priprema, ugradnja i njega betona, oplata. Armatura predvidjeti 110 kg/m3 ugrađenog betona.
Package 1 | Camp_Pool Area | 02.03. Concrete and reinforced concrete works |  | Obračun po m3, m2, kg .
Package 1 | Camp_Pool Area | 02.03. Concrete and reinforced concrete works |  | Strojarnica B
Package 1 | Camp_Pool Area | 02.03. Concrete and reinforced concrete works | 02.03.02.8.A | betoniranje | m3 | 11
Package 1 | Camp_Pool Area | 02.03. Concrete and reinforced concrete works | 02.03.02.8.B | oplata | m2 | 108
Package 1 | Camp_Pool Area | 02.03. Concrete and reinforced concrete works | 02.03.02.8.C | armatura | kg | 1210
Package 1 | Camp_Pool Area | 02.03. Concrete and reinforced concrete works | 02.03.02.8.D | aditiv - 3 kg/m3 | kg | 33
Package 1 | Camp_Pool Area | 02.03. Concrete and reinforced concrete works | 02.03.02.8.E | limena brtvena traka | m | 80
Package 1 | Camp_Pool Area | 02.03. Concrete and reinforced concrete works | 02.03.02.8.F | zapunjavanje rupa | Stk | 100
Package 1 | Camp_Pool Area | 02.03. Concrete and reinforced concrete works |  | Strojarnica C
Package 1 | Camp_Pool Area | 02.03. Concrete and reinforced concrete works | 02.03.02.8.G | betoniranje | m3 | 32
Package 1 | Camp_Pool Area | 02.03. Concrete and reinforced concrete works | 02.03.02.8.H | oplata | m2 | 255
Package 1 | Camp_Pool Area | 02.03. Concrete and reinforced concrete works | 02.03.02.8.I | armatura | kg | 3520
Package 1 | Camp_Pool Area | 02.03. Concrete and reinforced concrete works | 02.03.02.8.J | aditiv - 3 kg/m3 | kg | 96
Package 1 | Camp_Pool Area | 02.03. Concrete and reinforced concrete works | 02.03.02.8.K | limena brtvena traka | m | 40
Package 1 | Camp_Pool Area | 02.03. Concrete and reinforced concrete works | 02.03.02.8.L | zapunjavanje rupa | Stk | 300
Package 1 | Camp_Pool Area | 02.03. Concrete and reinforced concrete works | 02.03.02.9 | Betoniranje AB stupova i greda unutar strojarnica
Package 1 | Camp_Pool Area | 02.03. Concrete and reinforced concrete works |  | Stavka uključuje dobavu materijala, izradu oplate, te betoniranje ab stupova. Betoniranje vršiti betonom C 30/37 (razred izloženosti XC2). U Beton dodati aditiv za VDP kao "XYPEX - XA". Prilikom betoniranja ugraditi armaturu u skladu sa statičkim proračunom. Količina armature je pretpostavljena, obračun će se vršiti prema stvarno ugrađenim količinama. Izvedba bez neravnina iscuraka između oplatnih ploha ili gnijezda. Stavka uključuje ugradnju trake na pozicijama svih nastavaka betoniranja. Traka uključena u jedničnoj cijeni ne obračunava se zasebno.
Package 1 | Camp_Pool Area | 02.03. Concrete and reinforced concrete works |  | Uključivo dobava, priprema, ugradnja i njega betona, oplata. Armatura predvidjeti 130 kg/m3 ugrađenog betona.
Package 1 | Camp_Pool Area | 02.03. Concrete and reinforced concrete works |  | Obračun po m3, m2, kg .
Package 1 | Camp_Pool Area | 02.03. Concrete and reinforced concrete works |  | taložnica
Package 1 | Camp_Pool Area | 02.03. Concrete and reinforced concrete works |  | Strojarnica A
Package 1 | Camp_Pool Area | 02.03. Concrete and reinforced concrete works | 02.03.02.9.A | beton | m3 | 0.05
Package 1 | Camp_Pool Area | 02.03. Concrete and reinforced concrete works | 02.03.02.9.B | oplata | m2 | 7
Package 1 | Camp_Pool Area | 02.03. Concrete and reinforced concrete works | 02.03.02.9.C | armatura | kg | 11
Package 1 | Camp_Pool Area | 02.03. Concrete and reinforced concrete works | 02.03.02.9.D | aditiv - 4 kg/m3 | kg | 0.2
Package 1 | Camp_Pool Area | 02.03. Concrete and reinforced concrete works |  | Strojarnica B
Package 1 | Camp_Pool Area | 02.03. Concrete and reinforced concrete works | 02.03.02.9.E | beton | m3 | 1.5
Package 1 | Camp_Pool Area | 02.03. Concrete and reinforced concrete works | 02.03.02.9.F | oplata | m2 | 11
Package 1 | Camp_Pool Area | 02.03. Concrete and reinforced concrete works | 02.03.02.9.G | armatura | kg | 330
Package 1 | Camp_Pool Area | 02.03. Concrete and reinforced concrete works | 02.03.02.9.H | aditiv - 4 kg/m3 | kg | 6
Package 1 | Camp_Pool Area | 02.03. Concrete and reinforced concrete works | 02.03.02.10 | Betoniranje stubišta (vidljivi beton)
Package 1 | Camp_Pool Area | 02.03. Concrete and reinforced concrete works |  | Stavka uključuje dobavu materijala, izradu oplate, te betoniranje AB stubišta i podesta, kompletnom površinom oslonjenog na temeljnu ploču strojarnice. Betoniranje u glatkoj oplati (vidljiv beton). Betoniranje vršiti betonom C 30/37 (razred izloženosti XC2). U Beton dodati aditiv za VDP kao "XYPEX - XA". Prilikom betoniranja ugraditi armaturu u skladu sa statičkim proračunom. Količina armature je pretpostavljena, obračun će se vršiti prema stvarno ugrađenim količinama. Vanjske i unutarnje kuteve konstrukcije izvesti kosine u betonu, ugradnjom profila u oplatu. Izvedba u glatkoj oplati uz izradu potrebnih proboja kako je naznačeno u planovima oplate. Stavka uključuje ugradnju trake na pozicijama svih nastavaka betoniranja. Traka uključena u jedničnoj cijeni ne obračunava se zasebno..
Package 1 | Camp_Pool Area | 02.03. Concrete and reinforced concrete works |  | Uključivo dobava, priprema, ugradnja i njega betona, oplata. Armatura predvidjeti 160 kg/m3 ugrađenog betona.
Package 1 | Camp_Pool Area | 02.03. Concrete and reinforced concrete works |  | Obračun po m3, m2, kg .
Package 1 | Camp_Pool Area | 02.03. Concrete and reinforced concrete works |  | Strojarnica A
Package 1 | Camp_Pool Area | 02.03. Concrete and reinforced concrete works | 02.03.02.10.A | beton | m3 | 3.3
Package 1 | Camp_Pool Area | 02.03. Concrete and reinforced concrete works | 02.03.02.10.B | oplata | m2 | 5
Package 1 | Camp_Pool Area | 02.03. Concrete and reinforced concrete works | 02.03.02.10.C | armatura | kg | 528
Package 1 | Camp_Pool Area | 02.03. Concrete and reinforced concrete works | 02.03.02.10.D | aditiv - 4 kg/m3 | kg | 9.9
Package 1 | Camp_Pool Area | 02.03. Concrete and reinforced concrete works | 02.03.02.11 | Betoniranje stubišnih krakova (vidljivi beton)
Package 1 | Camp_Pool Area | 02.03. Concrete and reinforced concrete works |  | Stavka uključuje dobavu materijala, izradu oplate, te betoniranje ab stubišnih krakova i podesta. Betonirati kao kosa ploča s nazubom. Betoniranje u glatkoj oplati (vidljiv beton). Betoniranje vršiti betonom C 30/37 (razred izloženosti XC2). U Beton dodati aditiv za VDP kao "XYPEX - XA". Prilikom betoniranja ugraditi armaturu u skladu sa statičkim proračunom. Količina armature je pretpostavljena, obračun će se vršiti prema stvarno ugrađenim količinama. Vanjske i unutarnje kuteve konstrukcije izvesti kosine u betonu, ugradnjom profila u oplatu. Izvedba u glatkoj oplati uz izradu potrebnih proboja kako je naznačeno u planovima oplate. Stavka uključuje ugradnju trake na pozicijama svih nastavaka betoniranja. Traka uključena u jedničnoj cijeni ne obračunava se zasebno.
Package 1 | Camp_Pool Area | 02.03. Concrete and reinforced concrete works |  | Uključivo dobava, priprema, ugradnja i njega betona, oplata. Armatura predvidjeti 130 kg/m3 ugrađenog betona.
Package 1 | Camp_Pool Area | 02.03. Concrete and reinforced concrete works |  | Obračun po m3, m2, kg .
Package 1 | Camp_Pool Area | 02.03. Concrete and reinforced concrete works |  | Strojarnica B
Package 1 | Camp_Pool Area | 02.03. Concrete and reinforced concrete works | 02.03.02.11.A | beton | m3 | 3
Package 1 | Camp_Pool Area | 02.03. Concrete and reinforced concrete works | 02.03.02.11.B | oplata | m2 | 32
Package 1 | Camp_Pool Area | 02.03. Concrete and reinforced concrete works | 02.03.02.11.C | armatura | kg | 390
Package 1 | Camp_Pool Area | 02.03. Concrete and reinforced concrete works | 02.03.02.11.D | aditiv - 4 kg/m3 | kg | 9
Package 1 | Camp_Pool Area | 02.03. Concrete and reinforced concrete works | 02.03.02.12 | Betoniranje AB krovne ploče d = 20 cm
Package 1 | Camp_Pool Area | 02.03. Concrete and reinforced concrete works |  | Stavka uključuje dobavu materijala, izradu oplate, te betoniranje ab međukatne konstrukcije i krovne ploče debljine 20 cm. C 30/37 (razred izloženosti XC2). U Beton dodati aditiv za VDP kao "XYPEX - XA". Prilikom betoniranja ugraditi armaturu u skladu sa statičkim proračunom. Količina armature je pretpostavljena. Izvedba u glatkoj oplati uz izradu potrebnih proboja kako je naznačeno u planovima oplate. Stavka uključuje ugradnju bubreće trake na pozicijama svih nastavaka betoniranja, spoj ploče ii zida, pozicija spoja na poziciji preljevnog kanala i sl. Stavka uključuje ugradnju trake na pozicijama svih nastavaka betoniranja. Traka uključena u jedničnoj cijeni ne obračunava se zasebno.
Package 1 | Camp_Pool Area | 02.03. Concrete and reinforced concrete works |  | Uključivo dobava, priprema, ugradnja i njega betona, oplata. Armatura predvidjeti 120 kg/m3 ugrađenog betona.
Package 1 | Camp_Pool Area | 02.03. Concrete and reinforced concrete works |  | Obračun po m3, m2, kg .
Package 1 | Camp_Pool Area | 02.03. Concrete and reinforced concrete works |  | Strojarnica A
Package 1 | Camp_Pool Area | 02.03. Concrete and reinforced concrete works | 02.03.02.12.A | betoniranje | m3 | 53
Package 1 | Camp_Pool Area | 02.03. Concrete and reinforced concrete works | 02.03.02.12.B | oplata | m2 | 290
Package 1 | Camp_Pool Area | 02.03. Concrete and reinforced concrete works | 02.03.02.12.C | armatura | kg | 6360
Package 1 | Camp_Pool Area | 02.03. Concrete and reinforced concrete works | 02.03.02.12.D | aditiv - 3 kg/m3 | kg | 159
Package 1 | Camp_Pool Area | 02.03. Concrete and reinforced concrete works |  | Strojarnica B
Package 1 | Camp_Pool Area | 02.03. Concrete and reinforced concrete works | 02.03.02.12.E | betoniranje | m3 | 66.5
Package 1 | Camp_Pool Area | 02.03. Concrete and reinforced concrete works | 02.03.02.12.F | oplata | m2 | 370
Package 1 | Camp_Pool Area | 02.03. Concrete and reinforced concrete works | 02.03.02.12.G | armatura | kg | 7980
Package 1 | Camp_Pool Area | 02.03. Concrete and reinforced concrete works | 02.03.02.12.H | aditiv - 3 kg/m3 | kg | 199.5
Package 1 | Camp_Pool Area | 02.03. Concrete and reinforced concrete works |  | Strojarnica C
Package 1 | Camp_Pool Area | 02.03. Concrete and reinforced concrete works | 02.03.02.12.I | betoniranje | m3 | 8
Package 1 | Camp_Pool Area | 02.03. Concrete and reinforced concrete works | 02.03.02.12.J | oplata | m2 | 47
Package 1 | Camp_Pool Area | 02.03. Concrete and reinforced concrete works | 02.03.02.12.K | armatura | kg | 960
Package 1 | Camp_Pool Area | 02.03. Concrete and reinforced concrete works | 02.03.02.12.L | aditiv - 3 kg/m3 | kg | 24
Package 1 | Camp_Pool Area | 02.03. Concrete and reinforced concrete works | 02.03.02.13 | Betoniranje atike ravnog neprohodnog krova
Package 1 | Camp_Pool Area | 02.03. Concrete and reinforced concrete works |  | Stavka uključuje dobavu materijala, izradu oplate, te betoniranje ab nadozida ravnog neprohodnog krova, debljine 25 cm. Betoniranje vršiti betonom C 30/37 (razred izloženosti XC2). U Beton dodati aditiv za VDP kao "XYPEX - XA". Prilikom betoniranja ugraditi armaturu u skladu sa statičkim proračunom. Količina armature je pretpostavljena, obračun će se vršiti prema stvarno ugrađenim količinama. Izvedba bez neravnina iscuraka između oplatnih ploha ili gnijezda. Stavka uključuje ugradnju trake na pozicijama svih nastavaka betoniranja, spoj ploče i zida, pozicija spoja na poziciji preljevnog kanala i sl. Traka uključena u jedničnoj cijeni ne obračunava se zasebno.
Package 1 | Camp_Pool Area | 02.03. Concrete and reinforced concrete works |  | Uključivo dobava, priprema, ugradnja i njega betona, oplata. Armatura predvidjeti 110 kg/m3 ugrađenog betona.
Package 1 | Camp_Pool Area | 02.03. Concrete and reinforced concrete works |  | Obračun po m3, m2, kg .
Package 1 | Camp_Pool Area | 02.03. Concrete and reinforced concrete works |  | Strojarnica B
Package 1 | Camp_Pool Area | 02.03. Concrete and reinforced concrete works | 02.03.02.13.A | betoniranje | m3 | 2.1
Package 1 | Camp_Pool Area | 02.03. Concrete and reinforced concrete works | 02.03.02.13.B | oplata | m2 | 17
Package 1 | Camp_Pool Area | 02.03. Concrete and reinforced concrete works | 02.03.02.13.C | armatura | kg | 231
Package 1 | Camp_Pool Area | 02.03. Concrete and reinforced concrete works | 02.03.02.13.D | aditiv - 3 kg/m3 | kg | 6.3
Package 1 | Camp_Pool Area | 02.03. Concrete and reinforced concrete works | 02.03.02.14 | Izrada betona za pad na zelenom krovu
Package 1 | Camp_Pool Area | 02.03. Concrete and reinforced concrete works |  | Dobava materijala i izrada betona za pad ravnih krovova. Beton za pad strojno izrađen mješavinom cementa, vode, agregata, propilenskih vlakana. Projektira se beton za pad visina d= 10-5 cm, izvesti u projektiranim padovima prema odvodnim vertikalama. Podloga mora zadovoljavati uvjetima /kompaktan beton, najmanje čvrstoće C20/25/, bez otvorenih pukotina linijskih izbočenja, vodoodbojnih primjesa, ili drugih slojeva koji ometaju prianjanje. U Beton dodati aditiv za VDP kao "XYPEX - XA". U cijeni sve kompletno: materijal, rad.
Package 1 | Camp_Pool Area | 02.03. Concrete and reinforced concrete works |  | Obračun po m2
Package 1 | Camp_Pool Area | 02.03. Concrete and reinforced concrete works | 02.03.02.14.A | beton za pad | m2 | 36
Package 1 | Camp_Pool Area | 02.03. Concrete and reinforced concrete works | 02.03.02.14.B | aditiv - 3 kg/m3 | kg | 12.96
Package 1 | Camp_Pool Area | 02.03. Concrete and reinforced concrete works | 02.03.02.15 | Izrada betona za pad na prohodnom krovu
Package 1 | Camp_Pool Area | 02.03. Concrete and reinforced concrete works |  | Dobava materijala i izrada betona za pad ravnih krovova. Beton za pad strojno izrađen mješavinom cementa, vode, agregata, propilenskih vlakana. Projektira se beton za pad visina d= 15 - 5cm, izvesti u projektiranim padovima 2% prema odvodnim vertikalama. Podloga mora zadovoljavati uvjetima /kompaktan beton, najmanje čvrstoće C20/25/, bez otvorenih pukotina linijskih izbočenja, vodoodbojnih primjesa, ili drugih slojeva koji ometaju prianjanje. U Beton dodati aditiv za VDP kao "XYPEX - XA". U cijeni sve kompletno: materijal, rad.
Package 1 | Camp_Pool Area | 02.03. Concrete and reinforced concrete works |  | Obračun po m2, kg
Package 1 | Camp_Pool Area | 02.03. Concrete and reinforced concrete works | 02.03.02.15.A | beton za pad | m2 | 500
Package 1 | Camp_Pool Area | 02.03. Concrete and reinforced concrete works | 02.03.02.15.B | aditiv - 3 kg/m3 | kg | 180
Package 1 | Camp_Pool Area | 02.03. Concrete and reinforced concrete works | 02.03.02.16 | Betoniranje AB zidova bazena , nogopera i preljevnog kanala
Package 1 | Camp_Pool Area | 02.03. Concrete and reinforced concrete works |  | Stavka uključuje dobavu materijala, izradu oplate, te betoniranje zidova bazena i preljevnih kanala. Stavka uključuje i betoniranje ploče preljevnog kanala debljine 25 cm, djelomično na podu, djelomično iznad strojarnice, te ploče nogopera u okolišu. Betoniranje vršiti betonom C 30/37 (razred izloženosti XC2). U Beton dodati aditiv za VDP kao "XYPEX - XA". Prilikom betoniranja ugraditi armaturu u skladu sa statičkim proračunom. Količina armature je pretpostavljena, obračun će se vršiti prema stvarno ugrađenim količinama. Završni sloj bazena i preljevnog kanala je keramika. Izvedba prema presjecima i detaljima u sklopu izvedbene dokumentacije Sve rupe zatezača oplate obostrano zapuniti gumenim čepom 22 mm i XYPEX-XP kitom. Stavka uključuje gradnju obujmica prodora.
Package 1 | Camp_Pool Area | 02.03. Concrete and reinforced concrete works |  | Uključivo dobava, priprema, ugradnja i njega betona, oplata. Armatura predvidjeti 110 kg/m3 ugrađenog betona.
Package 1 | Camp_Pool Area | 02.03. Concrete and reinforced concrete works |  | Obračun po m3, m2, kg, kom .
Package 1 | Camp_Pool Area | 02.03. Concrete and reinforced concrete works |  | Bazen 1
Package 1 | Camp_Pool Area | 02.03. Concrete and reinforced concrete works | 02.03.02.16.A | betoniranje | m3 | 49
Package 1 | Camp_Pool Area | 02.03. Concrete and reinforced concrete works | 02.03.02.16.B | oplata | m2 | 405
Package 1 | Camp_Pool Area | 02.03. Concrete and reinforced concrete works | 02.03.02.16.C | armatura | kg | 5390
Package 1 | Camp_Pool Area | 02.03. Concrete and reinforced concrete works | 02.03.02.16.D | aditiv - 3 kg/m3 | kg | 147
Package 1 | Camp_Pool Area | 02.03. Concrete and reinforced concrete works | 02.03.02.16.E | zapunjavanje rupa | Stk | 440
Package 1 | Camp_Pool Area | 02.03. Concrete and reinforced concrete works |  | Bazen 2
Package 1 | Camp_Pool Area | 02.03. Concrete and reinforced concrete works | 02.03.02.16.F | betoniranje | m3 | 70
Package 1 | Camp_Pool Area | 02.03. Concrete and reinforced concrete works | 02.03.02.16.G | oplata | m2 | 540
Package 1 | Camp_Pool Area | 02.03. Concrete and reinforced concrete works | 02.03.02.16.H | armatura | kg | 7700
Package 1 | Camp_Pool Area | 02.03. Concrete and reinforced concrete works | 02.03.02.16.I | aditiv - 3 kg/m3 | kg | 210
Package 1 | Camp_Pool Area | 02.03. Concrete and reinforced concrete works | 02.03.02.16.J | zapunjavanje rupa | Stk | 540
Package 1 | Camp_Pool Area | 02.03. Concrete and reinforced concrete works |  | Bazen 3
Package 1 | Camp_Pool Area | 02.03. Concrete and reinforced concrete works | 02.03.02.16.K | betoniranje | m3 | 47
Package 1 | Camp_Pool Area | 02.03. Concrete and reinforced concrete works | 02.03.02.16.L | oplata | m2 | 350
Package 1 | Camp_Pool Area | 02.03. Concrete and reinforced concrete works | 02.03.02.16.M | armatura | kg | 5170
Package 1 | Camp_Pool Area | 02.03. Concrete and reinforced concrete works | 02.03.02.16.N | aditiv - 3 kg/m3 | kg | 141
Package 1 | Camp_Pool Area | 02.03. Concrete and reinforced concrete works | 02.03.02.16.O | zapunjavanje rupa | Stk | 350
Package 1 | Camp_Pool Area | 02.03. Concrete and reinforced concrete works |  | Bazen dječji
Package 1 | Camp_Pool Area | 02.03. Concrete and reinforced concrete works | 02.03.02.16.P | betoniranje | m3 | 37
Package 1 | Camp_Pool Area | 02.03. Concrete and reinforced concrete works | 02.03.02.16.Q | oplata | m2 | 10
Package 1 | Camp_Pool Area | 02.03. Concrete and reinforced concrete works | 02.03.02.16.R | oplata zaobljena | m2 | 235
Package 1 | Camp_Pool Area | 02.03. Concrete and reinforced concrete works | 02.03.02.16.S | armatura | kg | 4070
Package 1 | Camp_Pool Area | 02.03. Concrete and reinforced concrete works | 02.03.02.16.T | aditiv - 3 kg/m3 | kg | 111
Package 1 | Camp_Pool Area | 02.03. Concrete and reinforced concrete works | 02.03.02.16.U | zapunjavanje rupa | Stk | 111
Package 1 | Camp_Pool Area | 02.03. Concrete and reinforced concrete works |  | Nogoperi
Package 1 | Camp_Pool Area | 02.03. Concrete and reinforced concrete works | 02.03.02.16.V | betoniranje | m3 | 7
Package 1 | Camp_Pool Area | 02.03. Concrete and reinforced concrete works | 02.03.02.16.W | oplata | m2 | 44
Package 1 | Camp_Pool Area | 02.03. Concrete and reinforced concrete works | 02.03.02.16.X | armatura | kg | 770
Package 1 | Camp_Pool Area | 02.03. Concrete and reinforced concrete works | 02.03.02.16.Y | aditiv - 3 kg/m3 | kg | 21
Package 1 | Camp_Pool Area | 02.03. Concrete and reinforced concrete works | 02.03.02.17 | Betoniranje AB stubišta i klupa u bazenima
Package 1 | Camp_Pool Area | 02.03. Concrete and reinforced concrete works |  | Stavka uključuje dobavu materijala, izradu oplate, te betoniranje stubišta u bazenima. Betoniranje vršiti betonom C 30/37 (razred izloženosti XC2). U Beton dodati aditiv za VDP kao "XYPEX - XA". Prilikom betoniranja ugraditi armaturu u skladu sa statičkim proračunom. Količina armature je pretpostavljena, obračun će se vršiti prema stvarno ugrađenim količinama. Vanjske kuteve konstrukcije izvesti zaobljenja i kosine u betonu, ugradnjom profila u oplatu, dok se unutarnji kutevi izrađuju naknadno reperaturnim mortom. Izvedba prema presjecima i detaljima u sklopu izvedbene dokumentacije. Stavka uključuje ugradnju trake na pozicijama svih nastavaka betoniranja, spoj ploče ii zida, pozicija spoja na poziciji preljevnog kanala i sl. Traka uključena u jedničnoj cijeni ne obračunava se zasebno.
Package 1 | Camp_Pool Area | 02.03. Concrete and reinforced concrete works |  | Uključivo dobava, priprema, ugradnja i njega betona, oplata. Armatura predvidjeti 160 kg/m3 ugrađenog betona.
Package 1 | Camp_Pool Area | 02.03. Concrete and reinforced concrete works |  | Obračun po m3, m2, kg .
Package 1 | Camp_Pool Area | 02.03. Concrete and reinforced concrete works |  | Bazen 1
Package 1 | Camp_Pool Area | 02.03. Concrete and reinforced concrete works | 02.03.02.17.A | betoniranje | m3 | 3.5
Package 1 | Camp_Pool Area | 02.03. Concrete and reinforced concrete works | 02.03.02.17.B | oplata | m2 | 9
Package 1 | Camp_Pool Area | 02.03. Concrete and reinforced concrete works | 02.03.02.17.C | armatura | kg | 560
Package 1 | Camp_Pool Area | 02.03. Concrete and reinforced concrete works | 02.03.02.17.D | aditiv - 3 kg/m3 | kg | 10.5
Package 1 | Camp_Pool Area | 02.03. Concrete and reinforced concrete works |  | Bazen 2
Package 1 | Camp_Pool Area | 02.03. Concrete and reinforced concrete works | 02.03.02.17.E | betoniranje | m3 | 18
Package 1 | Camp_Pool Area | 02.03. Concrete and reinforced concrete works | 02.03.02.17.F | oplata | m2 | 47
Package 1 | Camp_Pool Area | 02.03. Concrete and reinforced concrete works | 02.03.02.17.G | armatura | kg | 2880
Package 1 | Camp_Pool Area | 02.03. Concrete and reinforced concrete works | 02.03.02.17.H | aditiv - 3 kg/m3 | kg | 54
Package 1 | Camp_Pool Area | 02.03. Concrete and reinforced concrete works |  | Bazen 3
Package 1 | Camp_Pool Area | 02.03. Concrete and reinforced concrete works | 02.03.02.17.I | betoniranje | m3 | 4
Package 1 | Camp_Pool Area | 02.03. Concrete and reinforced concrete works | 02.03.02.17.J | oplata | m2 | 12
Package 1 | Camp_Pool Area | 02.03. Concrete and reinforced concrete works | 02.03.02.17.K | armatura | kg | 640
Package 1 | Camp_Pool Area | 02.03. Concrete and reinforced concrete works | 02.03.02.17.L | aditiv - 3 kg/m3 | kg | 12
Package 1 | Camp_Pool Area | 02.03. Concrete and reinforced concrete works | 02.03.02.18 | Betoniranje AB zidova u okolišu d=25cm i d=20cm
Package 1 | Camp_Pool Area | 02.03. Concrete and reinforced concrete works |  | Stavka uključuje dobavu materijala, izradu oplate, te betoniranje potpornih zidova i parapetnih zidova u okolišu, specificiranih debljina i visina ovisno o poziciji. Betoniranje vršiti betonom C 25/30 (razred izloženosti XC2). U Beton dodati aditiv za VDP kao "XYPEX - XA". Prilikom betoniranja ugraditi armaturu u skladu sa statičkim proračunom. Količina armature je pretpostavljena, obračun će se vršiti prema stvarno ugrađenim količinama. Gornju i vidljivu plohu obraditi za postavu postavu kamena.
Package 1 | Camp_Pool Area | 02.03. Concrete and reinforced concrete works |  | Uključivo dobava, priprema, ugradnja i njega betona, oplata. Armatura predvidjeti 110kg/m3 ugrađenog betona.
Package 1 | Camp_Pool Area | 02.03. Concrete and reinforced concrete works |  | Obračun po m3, m2, kg .
Package 1 | Camp_Pool Area | 02.03. Concrete and reinforced concrete works | 02.03.02.18.A | beton | m3 | 276
Package 1 | Camp_Pool Area | 02.03. Concrete and reinforced concrete works | 02.03.02.18.B | oplata | m2 | 2370
Package 1 | Camp_Pool Area | 02.03. Concrete and reinforced concrete works | 02.03.02.18.C | oplata u radiusu | m2 | 182
Package 1 | Camp_Pool Area | 02.03. Concrete and reinforced concrete works | 02.03.02.18.D | armatura | kg | 30360
Package 1 | Camp_Pool Area | 02.03. Concrete and reinforced concrete works | 02.03.02.18.E | aditiv - 3 kg/m3 | kg | 828
Package 1 | Camp_Pool Area | 02.03. Concrete and reinforced concrete works | 02.03.02.19 | Betoniranje AB stubišta sunčališta i pristupnih rampi
Package 1 | Camp_Pool Area | 02.03. Concrete and reinforced concrete works |  | Stavka uključuje dobavu materijala, izradu oplate, te betoniranje ab stubišta i rampi u okolišu. Betoniranje vršiti betonom C 25/30 (razred izloženosti XC2). U Beton dodati aditiv za VDP kao "XYPEX - XA". Prilikom betoniranja ugraditi armaturu u skladu sa statičkim proračunom. Gornju i vidljivu plohu obraditi za postavu postavu kamena.
Package 1 | Camp_Pool Area | 02.03. Concrete and reinforced concrete works |  | Uključivo dobava, priprema, ugradnja i njega betona, oplata. Armatura predvidjeti 160 kg/m3 ugrađenog betona.
Package 1 | Camp_Pool Area | 02.03. Concrete and reinforced concrete works |  | Obračun po m3, m2, kg .
Package 1 | Camp_Pool Area | 02.03. Concrete and reinforced concrete works | 02.03.02.19.A | beton | m3 | 47
Package 1 | Camp_Pool Area | 02.03. Concrete and reinforced concrete works | 02.03.02.19.B | oplata | m2 | 115
Package 1 | Camp_Pool Area | 02.03. Concrete and reinforced concrete works | 02.03.02.19.C | armatura | kg | 7520
Package 1 | Camp_Pool Area | 02.03. Concrete and reinforced concrete works | 02.03.02.19.D | aditiv - 3 kg/m3 | m3 | 141
Package 1 | Camp_Pool Area | 02.03. Concrete and reinforced concrete works | 02.03.02.20 | Betoniranje temeljnih stopa kupovne opreme
Package 1 | Camp_Pool Area | 02.03. Concrete and reinforced concrete works |  | Stavka uključuje dobavu materijala, izradu oplate, te betoniranje temeljnih stopa za suncobrane i "hammock". Dimenzije temelja 80x80x60cm, specificirano po pozicijama ugradnje. Betoniranje vršiti betonom C 25/30 (razred izloženosti XC2) . Prilikom betoniranja ugraditi armaturu u skladu sa statičkim proračunom. Količina armature je pretpostavljena, obračun će se vršiti prema stvarno ugrađenim količinama. U jediničnu cijenu betona, uključena eventualna izrada oplate.
Package 1 | Camp_Pool Area | 02.03. Concrete and reinforced concrete works |  | Uključivo dobava, priprema, ugradnja i njega betona. Armatura predvidjeti 80kg/m3 ugrađenog betona.
Package 1 | Camp_Pool Area | 02.03. Concrete and reinforced concrete works |  | Obračun po m3, m2, kg .
Package 1 | Camp_Pool Area | 02.03. Concrete and reinforced concrete works | 02.03.02.20.A | beton | m3 | 25
Package 1 | Camp_Pool Area | 02.03. Concrete and reinforced concrete works | 02.03.02.20.B | oplata | m2 | 123
Package 1 | Camp_Pool Area | 02.03. Concrete and reinforced concrete works | 02.03.02.20.C | armatura | kg | 2000
Package 1 | Camp_Pool Area | 02.03. Concrete and reinforced concrete works | 02.03.02.21 | Industrijski pod - ugradnja i obrada
Package 1 | Camp_Pool Area | 02.03. Concrete and reinforced concrete works |  | Stavka obuhvaća dobavu i ugradnju betona i završnu obradu gornje površine kvarcnim posipom, debljine 10-5cm sa padovima prema odvodnji. U cijeni stavke uključena strojna ugradnja betona na gradilištu, vibriranje betona pri ugradnji te lasersko niveliranje u projektiranim padovima. U cijeni je stavke također uključena završna obrada površine betona koja je obrađena kvarcnim posipom u debljini min. 2 mm (utrošak kvarca cca. 4-5 kg/m2). Izvodi se na svježi beton koji se zaglađuje helikopterima u dva navrata. Spoj ploče i zidova i stupova dilatira se rubnom trakom debljine 10 mm visine do 200 mm. U cijeni je predviđeno i rezanje dilatacijskih reški u ploči, do 1/3 visine ploče, kako bi se ista rasteretila i kako ne bi došlo do pucanja. Dilatacijska polja dimenzija do cca 25 m2. U cijeni stavke uračunat sav rad i materijal.
Package 1 | Camp_Pool Area | 02.03. Concrete and reinforced concrete works |  | Obračun po m2.
Package 1 | Camp_Pool Area | 02.03. Concrete and reinforced concrete works |  | Obračun po m2.
Package 1 | Camp_Pool Area | 02.03. Concrete and reinforced concrete works | 02.03.02.21.A | Strojarnica A | m2 | 172
Package 1 | Camp_Pool Area | 02.03. Concrete and reinforced concrete works | 02.03.02.21.B | Strojarnica B | m2 | 208
Package 1 | Camp_Pool Area | 02.03. Concrete and reinforced concrete works | 02.03.02.21.C | Strojarnica C | m2 | 15
Package 1 | Camp_Pool Area | 02.03. Concrete and reinforced concrete works | 02.03.02.22 | Industrijski pod - njega
Package 1 | Camp_Pool Area | 02.03. Concrete and reinforced concrete works |  | Nakon završne obrade ugrađenog industrijskog poda, na površinu se špricanjem nanosi zaštitni sloj "Curing" koji štiti beton od naglog isušivanja. Njegu je potrebno izvršiti sukladno uputama proizvođača. U jediničnu su cijenu uključeni svi troškovi nabave i ugradnje proizvoda za njegu propusnog betona.
Package 1 | Camp_Pool Area | 02.03. Concrete and reinforced concrete works |  | Obračun po m2.
Package 1 | Camp_Pool Area | 02.03. Concrete and reinforced concrete works | 02.03.02.22.A | Strojarnica A | m2 | 172
Package 1 | Camp_Pool Area | 02.03. Concrete and reinforced concrete works | 02.03.02.22.B | Strojarnica B | m2 | 208
Package 1 | Camp_Pool Area | 02.03. Concrete and reinforced concrete works | 02.03.02.22.C | Strojarnica C | m2 | 15
Package 1 | Camp_Pool Area | 02.03. Concrete and reinforced concrete works | 02.03.02.23 | Propusni beton
Package 1 | Camp_Pool Area | 02.03. Concrete and reinforced concrete works |  | Stavka obuhvaća dobavu, dostavu, ugradnju i tehničku podršku prije i tijekom proizvodnje i ugradnje propusnog betona Hydromedia TM veličine zrna agregata 4-8 mm kao i kontrolu kvalitete proizvedenog betona. Debljina sloja propusnog betona Hydromedia TMu zbijenom stanju iznosi 12 cm. Ugrađeni sloj propusnog betona mora zadovoljavati tlačnu čvrstoću od minimalno 10 MPa i postotak pora od minimalno 20%. Propusni beton Hydromedia se proizvodi na betonari uz prethodno ispitivanje materijala na temelju kojeg se definira receptura, uz stalnu kontrolu proizvedene mješavine propusnog betona te se prevozi do mjesta ugradnje kamionima mikserima. Ugradnja betona se vrši laserskim niveliranjem na određenu kotu terena, ili u padu prema odvodnji, ručnim zbijanjem te strojnim zaglađivanjem helikopterom. U sklopu stavke predvidjeti i izradu oborinskog linijskog kanala, na pozicijama prema projektu. U jediničnu cijenu su uključeni svi troškovi nabave materijala, proizvodnja i prijevoz betona, ugradnja te tehnička podrška prije i tijekom izvođenja radova. Jedinična cijena stavke uključuje izradu do 3 probna laboratorijska uzorka za uvid projektantu prije same izvedbe.
Package 1 | Camp_Pool Area | 02.03. Concrete and reinforced concrete works |  | Obračun po m2.
Package 1 | Camp_Pool Area | 02.03. Concrete and reinforced concrete works | 02.03.02.23.A | Sunčalište | m2 | 2120
Package 1 | Camp_Pool Area | 02.03. Concrete and reinforced concrete works | 02.03.02.23.B | oborinski linijski kanal | m | 235
Package 1 | Camp_Pool Area | 02.03. Concrete and reinforced concrete works | 02.03.02.24 | Propusni beton - izrada dilatacija
Package 1 | Camp_Pool Area | 02.03. Concrete and reinforced concrete works |  | Stavka obuhvaća izradu dilatacija ugrađenog propusnog betona. Dilatacije se izvode urezivanjem, odnosno strojnim piljenjem na svakih 25-30 m2 površine ugrađenog propusnog betona. Dubina urezivanja iznosi 1/3 debljine ugrađenog sloja propusnog betona. U jediničnu cijenu je uključen sav potreban rad i strojevi za izradu dilatacija.
Package 1 | Camp_Pool Area | 02.03. Concrete and reinforced concrete works |  | Obračun po m2.
Package 1 | Camp_Pool Area | 02.03. Concrete and reinforced concrete works | 02.03.02.24.A | Sunčalište | m2 | 2120
Package 1 | Camp_Pool Area | 02.03. Concrete and reinforced concrete works | 02.03.02.25 | Propusni beton - njega
Package 1 | Camp_Pool Area | 02.03. Concrete and reinforced concrete works |  | Nakon završne obrade ugrađenog propusnog betona, na površinu se špricanjem nanosi zaštitni sloj "Curing" koji štiti beton od naglog isušivanja. Nakon špricanja zaštitnog sloja, kompletna površina ugrađenog propusnog betona se prekriva zaštitnom PVC folijom u trajanju od 7 dana. Prilikom postavljanja PVC folije potrebno je obratiti pozornost da folija ne dodiruje površinu ugrađenog propusnog betona. Njegu je potrebno izvršiti sukladno uputama proizvođača. U jediničnu su cijenu uključeni svi troškovi nabave i ugradnje proizvoda za njegu propusnog betona.
Package 1 | Camp_Pool Area | 02.03. Concrete and reinforced concrete works |  | Obračun po m2.
Package 1 | Camp_Pool Area | 02.03. Concrete and reinforced concrete works | 02.03.02.25.A | Sunčalište | m2 | 2120
Package 1 | Camp_Pool Area | 02.04. Masonry |  | ZIDARSKI RADOVI
Package 1 | Camp_Pool Area | 02.04. Masonry | 02.04.02.1 | Izrada pregradnih/ parapetnih zidova porobeton opekom
Package 1 | Camp_Pool Area | 02.04. Masonry |  | Dobava materijala i zidanje pregradnih i parapetnih zidova porobeton blokom (ytong) deb.15cm, ijepljenjem za to predviđenim tanko slojnim mortom. Stavka uključuje sve komplet do gotovosti, pomoćni radni materijal, pričvrsni pribor. Stavka također uključuje izradu tanko slojne žbuke unutarnjih zidova YTONG plasterom, tanko slojna žbuka, u dva sloja ukupne deb. 5-6mmm. Izrada po uputi proizvođača blokova. Sve do gotovosti, odnosno spremno za farbanje ili za postavu HI zida.
Package 1 | Camp_Pool Area | 02.04. Masonry |  | Obračun po m2.
Package 1 | Camp_Pool Area | 02.04. Masonry | 02.04.02.1.A | pregradni zidovi d=15 | m2 | 45
Package 1 | Camp_Pool Area | 02.04. Masonry | 02.04.02.2 | Zidarsko krpanje AB površina
Package 1 | Camp_Pool Area | 02.04. Masonry |  | Krpanje armirano betonskih površina finim cementnim mortom 1:3 uz upotrebu prosijane kamene sitneži i SN veze ili adekvatnim gotovim industrijskim mortom na mjestima gdje je to potrebno. dimenzija 10x20 cm. Jediničnom cijenom sadržano i potrebno brušenje svih neravnina te krpanje rupa od pašaica. Naročitu pažnju posvetiti ravnosti obrade površina, ivica i uglova u horizontalnom i vertikalnom smislu.
Package 1 | Camp_Pool Area | 02.04. Masonry |  | Obračun se radi na temelju stvarno odrađenih radova
Package 1 | Camp_Pool Area | 02.04. Masonry | 02.04.02.2.A | Obračun po m' zapunjenog šlica. | m | 500
Package 1 | Camp_Pool Area | 02.05. Screed |  | ESTRIH
Package 1 | Camp_Pool Area | 02.05. Screed | 02.05.02.1 | Izrada cementnog estriha u padu d = 5 - 8 cm
Package 1 | Camp_Pool Area | 02.05. Screed |  | Dobava materijala (cementa, pijeska i vlakna za armiranje) i izrada cementnog estriha u projektiranim padovima 2%, armiranje vlaknima. Estrih na najnižem dijelu visine 5cm, ukupne debljine 5 - 8 cm. Stavka uključuje i izvedbu dilatacija na maksimalno 5m, te prethodnu ugradnju PE folije. Estrih kao završni sloj poda u strojarnici, fino zaglađen. U cijenu uračunat sav potreban rad, alat i materijal.
Package 1 | Camp_Pool Area | 02.05. Screed |  | Obračun po m2.
Package 1 | Camp_Pool Area | 02.05. Screed | 02.05.02.1.A | Strojarnica A | m2 | 13
Package 1 | Camp_Pool Area | 02.05. Screed | 02.05.02.1.B | Strojarnica B | m2 | 14
Package 1 | Camp_Pool Area | 02.06. Isolation works |  | IZOLATERSKI RADOVI
Package 1 | Camp_Pool Area | 02.06. Isolation works | 02.06.02.1 | Izrada HI premaza unutarnjih zidova i podova kemije
Package 1 | Camp_Pool Area | 02.06. Isolation works |  | Dobava i postava visoko elastičnog hidroizolacijskog morta na bazi polimer cementa tipa kao Sikalastic-152, u minimalno dva sloja na pravilno dilatirani estrih, sa svim potrebnim predradnjama, obradama kuteva i dilatacija u estrihu sa kutnom trakom tipa kao Sika Seal tape F. Polimercemntnu hidroizolaciju aplicirati i vertikalno po zidu u visini od 2m. Ucijenu uključen sav rad i materijal, kutna traka, kutni elementi, manžete ...
Package 1 | Camp_Pool Area | 02.06. Isolation works |  | Obračun po m2
Package 1 | Camp_Pool Area | 02.06. Isolation works | 02.06.02.1.A | Strojarnica A | m2 | 55
Package 1 | Camp_Pool Area | 02.06. Isolation works | 02.06.02.1.B | Strojarnica B | m2 | 56
Package 1 | Camp_Pool Area | 02.06. Isolation works | 02.06.02.2 | Ugradnja čepičaste folije
Package 1 | Camp_Pool Area | 02.06. Isolation works |  | Dobava i ugradnja čepaste drenažne folije na vertikalnoj površini kao zaštita vertikalne konstrukcije na bazi HDPE tipa kao Sika drenaža ili jednakovrijedne. Folija se pričvršćuje na podlogu bez bušenja konstrukcije. Radove izvesti prema uputama proizvođača materijala.
Package 1 | Camp_Pool Area | 02.06. Isolation works |  | Obračun po m2
Package 1 | Camp_Pool Area | 02.06. Isolation works | 02.06.02.2.A | Strojarnica A | m2 | 150
Package 1 | Camp_Pool Area | 02.06. Isolation works | 02.06.02.2.B | Strojarnica B | m2 | 330
Package 1 | Camp_Pool Area | 02.06. Isolation works | 02.06.02.2.C | Strojarnica C | m2 | 125
Package 1 | Camp_Pool Area | 02.06. Isolation works | 02.06.02.2.D | Bazen 1 | m2 | 190
Package 1 | Camp_Pool Area | 02.06. Isolation works | 02.06.02.2.E | Bazen 2 | m2 | 270
Package 1 | Camp_Pool Area | 02.06. Isolation works | 02.06.02.2.F | Bazen 3 | m2 | 210
Package 1 | Camp_Pool Area | 02.06. Isolation works | 02.06.02.2.G | Bazen dječji | m2 | 80
Package 1 | Camp_Pool Area | 02.06. Isolation works | 02.06.02.3 | Izrada HI premaza kamene fasade
Package 1 | Camp_Pool Area | 02.06. Isolation works |  | Dobava i postava visoko elastičnog hidroizolacijskog morta na bazi polimer cementa tipa kao Sikalastic-152, u minimalno dva sloja vertikalnu plohu zida, odnosno na XPS završno obrađen polimercementnim ljepilom i staklenom mrežicom. Uklučeno sa svim potrebnim predradnjama, obradama kuteva i dilatacija sa kutnom trakom tipa kao Sika Seal tape F. Ucijenu uključen sav rad i materijal, kutna traka, kutni elementi, manžete ...
Package 1 | Camp_Pool Area | 02.06. Isolation works |  | Obračun po m2
Package 1 | Camp_Pool Area | 02.06. Isolation works | 02.06.02.3.A | Strojarnica A | m2 | 125
Package 1 | Camp_Pool Area | 02.06. Isolation works | 02.06.02.3.B | Strojarnica B | m2 | 85
Package 1 | Camp_Pool Area | 02.06. Isolation works | 02.06.02.4 | Izrada HI zelenog krova
Package 1 | Camp_Pool Area | 02.06. Isolation works |  | Dobava i postava horizontalne hidroizolacije iz sintetičke membrane na bazi FPO-a, armirana poliesterskim pletivom i stabilizirane staklenom mrežicom, UV stabilna, debljine d= 2,0 mm, tip SARNAFIL TS 77-20, bež boje, proizvođača SIKA AG ili jednakovrijednog. Vanjski i unutarnji kutovi se trebaju dodatno ojačati sa gotovim elementima tipa kao Sarnafil T Corner ili jednakovrijedan. Obrada prodora cijevi ventilacije/od zrake i sl. kroz hidroizolaciju FPO membranu upotrebom neramirane FPO membrane iz sustava proizvođača membrane, tipa kao Sarnafil TG66-15D ili jednakovrijedno. Dobava i postava specijalnih profila od galvaniziranog čeličnog lima 0,6mm laminiranog sa slojem FPO membrane 1,1mm, tip kao Sarnafil TPO lim ili jednakovrijedan. Dobava i montaža slivnika na bazi tvrdog FPO-a s pripadajućom zaštitno/kišnom rešetkom. Sve komplet do gotovosti, izvedbe prema detaljima u sklopu grafike projekta, a po uputi proizvođača odabranog proizvoda
Package 1 | Camp_Pool Area | 02.06. Isolation works |  | Obračun po m2
Package 1 | Camp_Pool Area | 02.06. Isolation works | 02.06.02.4.A | Strojarnica A | m2 | 25
Package 1 | Camp_Pool Area | 02.06. Isolation works | 02.06.02.4.B | Strojarnica B | m2 | 35
Package 1 | Camp_Pool Area | 02.06. Isolation works | 02.06.02.4.C | Strojarnica C | m2 | 45
Package 1 | Camp_Pool Area | 02.06. Isolation works | 02.06.02.5 | Postava zaštitnog sloja - geotekstil 300
Package 1 | Camp_Pool Area | 02.06. Isolation works |  | Stavka uključuje nabavu, dopremu i ugradnju zaštitnog, mehanički i toplinski očvrsnutog platna na bazi mješavine vlakna od regenerata poliestera i polipropilena, tip kao BAUDER FSM 600. Zaštitno platno ugrađuje se slobodnim polaganjem, s izvedbom preklopa u minimalnoj širini od 10 cm, a u svemu prema smjernicama proizvođača materijala.
Package 1 | Camp_Pool Area | 02.06. Isolation works |  | Obračun po m2
Package 1 | Camp_Pool Area | 02.06. Isolation works | 02.06.02.5.A | Strojarnica A | m2 | 25
Package 1 | Camp_Pool Area | 02.06. Isolation works | 02.06.02.5.B | Strojarnica B | m2 | 28
Package 1 | Camp_Pool Area | 02.06. Isolation works | 02.06.02.5.C | Strojarnica C | m2 | 35
Package 1 | Camp_Pool Area | 02.06. Isolation works | 02.06.02.6 | Drenažno - akumulacijske kadice
Package 1 | Camp_Pool Area | 02.06. Isolation works |  | Drenažno - akumulacijski elementi otporni na tlak, za ozelenjavanje krova i prometnih površina. Stavka uključuje nabavu, dopremu i ugradnju drenažno - akumulacijskih elementa tip kao BAUDER DRENAŽNI I AKUMULACIJSKI PANEL DSE 40. Panel se slobodno polaže na zaštitni sloj bez preklapanja.Nakon polaganja prekriva se filterskim platnom.
Package 1 | Camp_Pool Area | 02.06. Isolation works |  | Obračun po m2
Package 1 | Camp_Pool Area | 02.06. Isolation works | 02.06.02.6.A | Strojarnica A | m2 | 15
Package 1 | Camp_Pool Area | 02.06. Isolation works | 02.06.02.6.B | Strojarnica B | m2 | 18
Package 1 | Camp_Pool Area | 02.06. Isolation works | 02.06.02.6.C | Strojarnica C | m2 | 33
Package 1 | Camp_Pool Area | 02.06. Isolation works | 02.06.02.7 | Ugradnja drenažne folije vertikalno
Package 1 | Camp_Pool Area | 02.06. Isolation works |  | Dobava i ugradnja čepaste drenažne folije na vertikalnoj površini kao zaštita vertikalne TI zelenog krova, na bazi HDPE tipa kao Sika drenaža ili jednakovrijedne. Folija se pričvršćuje na podlogu bez bušenja konstrukcije. Radove izvesti prema uputama proizvođača materijala.
Package 1 | Camp_Pool Area | 02.06. Isolation works |  | Obračun po m2
Package 1 | Camp_Pool Area | 02.06. Isolation works | 02.06.02.7.A | Strojarnica A | m2 | 10
Package 1 | Camp_Pool Area | 02.06. Isolation works | 02.06.02.7.B | Strojarnica B | m2 | 10
Package 1 | Camp_Pool Area | 02.06. Isolation works | 02.06.02.8 | Postava filterskog sloja - geotekstil 125
Package 1 | Camp_Pool Area | 02.06. Isolation works |  | Stavka uključuje nabavu, dopremu i ugradnju filterskog sloja za ekstenzivno i intenzivno ozeljenjavanje krovova, tip kao BAUDER FV 125 Ugrađuje se slobodnim polaganjem preko drenažnog sloja s izvedbom preklopa od minimalno 10 cm.
Package 1 | Camp_Pool Area | 02.06. Isolation works |  | Obračun po m2
Package 1 | Camp_Pool Area | 02.06. Isolation works | 02.06.02.8.A | Strojarnica A | m2 | 25
Package 1 | Camp_Pool Area | 02.06. Isolation works | 02.06.02.8.B | Strojarnica B | m2 | 28
Package 1 | Camp_Pool Area | 02.06. Isolation works | 02.06.02.8.C | Strojarnica C | m2 | 35
Package 1 | Camp_Pool Area | 02.06. Isolation works | 02.06.02.9 | Izrada TI grijanih bazena
Package 1 | Camp_Pool Area | 02.06. Isolation works |  | Stavka uključuje dobavu i postavljanje ekstrudiranog polistirena XPS-a, na gijanje bazene, u debljini od 5 cm na podložni beton, te na zidove bazena prema tlu. TI izvesti prema uputama proizvođača, pravilima struke i projektu. Stavka uključuje sav potreban rad, materijal i pomoćnu skelu.
Package 1 | Camp_Pool Area | 02.06. Isolation works |  | Obračun po m2.
Package 1 | Camp_Pool Area | 02.06. Isolation works | 02.06.02.9.A | Bazen 1 | m2 | 420
Package 1 | Camp_Pool Area | 02.06. Isolation works | 02.06.02.9.B | Bazen dječji | m2 | 630
Package 1 | Camp_Pool Area | 02.06. Isolation works | 02.06.02.10 | Izrada TI prohodnog krova strojarnice
Package 1 | Camp_Pool Area | 02.06. Isolation works |  | Dobava i ugradnja toplinske izolacije i elastificiranog sloja protiv udarnoga zvuka poda. Izolacijske ploče od elastificiranog ekspandiranog polistirena EPS-T, slobodno položiti na poravnatu i čistu podlogu sa što tijesnijim spajanjem, debljine 2 cm. XPS 8cm se sa što tiješnijim fugama slaže na EPS-T. Traka elastificiranoga ekspandiranog polistirena, debljine d = 10 mm, postavlja se u vertikalnom položaju uzduž svih zidova, oko instalacija, proboja, dovratnika, pragova za 2 cm do 3 cm viša od predviđene razine estriha. Polietilenska folija polaže se na izolacijske ploče i podiže uz vertikalne rubove do iznad razine estriha. Izvesti u svemu prema preporuci proizvođača i projektu. U cijenu je uključen sav rad i materijal.
Package 1 | Camp_Pool Area | 02.06. Isolation works |  | Obračun po m2
Package 1 | Camp_Pool Area | 02.06. Isolation works | 02.06.02.10.A | Strojarnica A | m2 | 126
Package 1 | Camp_Pool Area | 02.06. Isolation works | 02.06.02.11 | Izrada TI zelenog krova strojarnica
Package 1 | Camp_Pool Area | 02.06. Isolation works |  | Dobava, doprema i postavljanje toplinske izolacije od ekstrudiranog polistirena (XPS), sa rubnim preklopima u jednom sloju,postavljane u padu prema odvodima krova debljine 8cm. Ploče slobodno poljepiti na poravnatu i čistu podlogu s tijesno sljubljenim fugama. Izvesti u svemu prema preporuci proizvođača i projektu.
Package 1 | Camp_Pool Area | 02.06. Isolation works |  | Obračun po m2
Package 1 | Camp_Pool Area | 02.06. Isolation works | 02.06.02.11.A | Strojarnica A | m2 | 25
Package 1 | Camp_Pool Area | 02.06. Isolation works | 02.06.02.11.B | Strojarnica B | m2 | 28
Package 1 | Camp_Pool Area | 02.06. Isolation works | 02.06.02.11.C | Strojarnica C | m2 | 32
Package 1 | Camp_Pool Area | 02.06. Isolation works | 02.06.02.12 | Izrada HI premaza nogopera
Package 1 | Camp_Pool Area | 02.06. Isolation works |  | Dobava i postava visoko elastičnog hidroizolacijskog morta na bazi polimer cementa tipa kao Sikalastic-152, u minimalno dva sloja, sa svim potrebnim predradnjama, obradama kuteva i dilatacija u estrihu sa kutnom trakom tipa kao Sika Seal tape F. Ucijenu uključen sav rad i materijal, kutna traka, kutni elementi, manžete ...
Package 1 | Camp_Pool Area | 02.06. Isolation works |  | Obračun po m2
Package 1 | Camp_Pool Area | 02.06. Isolation works | 02.06.02.12.A | nogoperi | m2 | 27
Package 1 | Camp_Kids Bar | 02.02. Earthworks |  | KIDS BAR
Package 1 | Camp_Kids Bar | 02.02. Earthworks |  | ZEMLJANI RADOVI
Package 1 | Camp_Kids Bar | 02.02. Earthworks |  | viškovi iskopa zbog nepravilno izvedenih radova neće se priznavati!
Package 1 | Camp_Kids Bar | 02.02. Earthworks |  | Ukoliko se ustanovi da kvaliteta iskopanog materijala nije dovoljno dobra za nasipavanje, navedeni materijal treba ukloniti i odvesti na deponiju. Sve stavke iskopa podrazumijevaju odvoz na gradsku deponiju (odvoz uključen u cijenu). U stavke su uključeni svi troškovi utovara, odvoza i deponiranja. Sve radove obavljati stručno i oprezno, na način da se ne ugrozi zdravlje ili život radnika. Obuhvaćeni svi materijale i radovi do potpune izvedbe stavke. Sve radove prijevoza materijala izvesti u skladu s Općim tehničkim uvjetima (za radove na cestama): OTU 2-07
Package 1 | Camp_Kids Bar | 02.02. Earthworks |  | Obračun iskopa i nasipa se radi prema stvarno izvedenim radovima. Iskop se izvodi u tlu bez obzira na kategoriju tla. Tlo se obračunava u zbijenom stanju prije iskopa. Viškovi iskopa zbog nepravilno izvedenih radova neće se priznavati. Prilikom iskopa izbjegavati mrežu korijenja stabala koja se zadržavaju. Prije davanja ponude, izvođač je dužan pregledati lokaciju na kojoj se izvode radovi.
Package 1 | Camp_Kids Bar | 02.02. Earthworks | 02.02.03.1 | Iskop humusnog sloja
Package 1 | Camp_Kids Bar | 02.02. Earthworks |  | Strojno skidanje sloja humusa izvodi se u debljini d=20-25cm. Skidanje humusa se izvodi na površini budućeg Falky land prostora. Stavka uključuje sav potreban rad za skidanje humusa, te odvoz svog materijala na gradilišnu deponiju u blizini za potrebe nasipavanja pojedinih platoa sa svim potrebnim utovarima i istovarima sa razastiranjem na gradilišnoj deponiji uključeno je u jediničnu cijenu ove stavke.
Package 1 | Camp_Kids Bar | 02.02. Earthworks |  | Obračun po m3 stvarno iskopanog materijala u zbijenom stanju
Package 1 | Camp_Kids Bar | 02.02. Earthworks | 02.02.03.1.A | iskop humusa | m3 | 120
Package 1 | Camp_Kids Bar | 02.02. Earthworks | 02.02.03.2 | Iskop temelja - trakasti temelji i temelji samci
Package 1 | Camp_Kids Bar | 02.02. Earthworks |  | U cijenu je uključeno planiranje i valjanje tla (posteljice) nakon iskopa na točnost +/-2cm na način da se na niveleti posteljice dobije potrebna zbijenost. Materijal odložiti na gradilištu za korištenje u nasipavanju terena. Iskope izvoditi prema projektiranim visinama/širinama, višak iskopa neće se priznavati.
Package 1 | Camp_Kids Bar | 02.02. Earthworks |  | Obračun po m3 u zbijenom stanju.
Package 1 | Camp_Kids Bar | 02.02. Earthworks | 02.02.03.2.A | iskop trakastih temelja | m3 | 10
Package 1 | Camp_Kids Bar | 02.02. Earthworks | 02.02.03.2.B | iskop temelja samaca | m3 | 2
Package 1 | Camp_Kids Bar | 02.02. Earthworks | 02.02.03.3 | Tamponski sloj
Package 1 | Camp_Kids Bar | 02.02. Earthworks |  | Stavka uključuje dobavu materijala i ugradnju kamene posteljice -tampona čiste frakcije 0-63mm, bez primjesa organskog ili anorganskog porijekla. Stavka obuhvaća dovoz, nasipavanje i razastiranje na isplaniranu posteljicu te zbijanje tamponskog sloja. Tampon debljine sloja 20 cm. Stavka uključuje nasipavanje uz potrebno nabijanje i valjanje u slojevima, strojno uz zahtjev za nabijenošću podloge min. 50 MN/m2. U cijeni sve komplet izvedeno do gotovosti. Obračun po m2 izvedenog tampona.
Package 1 | Camp_Kids Bar | 02.02. Earthworks | 02.02.03.3.A | tamponski sloj - min. 50 MN/m2 - okoliš | m2 | 95
Package 1 | Camp_Kids Bar | 02.02. Earthworks | 02.02.03.3.B | tamponski sloj - min. 60 MN/m2 - zgrada | m2 | 18
Package 1 | Camp_Kids Bar | 02.02. Earthworks | 02.02.03.4 | Valjanje posteljice
Package 1 | Camp_Kids Bar | 02.02. Earthworks |  | Valjanje posteljice obaviti na dijelu parcele gdje je skinut površinski sloj do postizanja potrebne zbijenosti (Ms≥25 MN/m²). Obračun po m2 stvarno izvedene tlocrtno projicirane površine sve do pune gotovosti.
Package 1 | Camp_Kids Bar | 02.02. Earthworks |  | obračun po m2
Package 1 | Camp_Kids Bar | 02.02. Earthworks | 02.02.03.4.A | valjanje posteljici | m2 | 120
Package 1 | Camp_Kids Bar | 02.02. Earthworks | 02.02.03.5 | Zatrpavanja iskopa i nasipavanje materijalom iz iskopa
Package 1 | Camp_Kids Bar | 02.02. Earthworks |  | Zatrpavanje iskopa uz izvedene armiranobetonske radove, oko Falky Landa. U cijeni stavke sav potreban transport unutar gradilišta, nasipavanje, razastiranje i nabijanje materijala u slojevima od max. 30cm. Sve do gotovosti, računato u zbijenom stanju
Package 1 | Camp_Kids Bar | 02.02. Earthworks |  | obračun po m3
Package 1 | Camp_Kids Bar | 02.02. Earthworks | 02.02.03.5.A | zatrpavanje iskopa i nasipavanje materijalom iskopa | m3 | 40
Package 1 | Camp_Kids Bar | 02.02. Earthworks | 02.02.03.6 | Iskop terena za drenažne kanale
Package 1 | Camp_Kids Bar | 02.02. Earthworks |  | U cijenu je uključeno planiranje I valjanje tla (posteljice) nakon iskopa na točnost +/-2cm na način da se na niveleti posteljice dobije potrebna zbijenost. Materijal odložiti na gradilištu za korištenje u nasipavanju terena. Višak otpremiti na gradsku deponiju. Iskope izvoditi prema projektiranim visinama/širinama, višak iskopa neće se priznavati.
Package 1 | Camp_Kids Bar | 02.02. Earthworks | 02.02.03.6.A | Obračun po m3 u zbijenom stanju. | m3 | 2
Package 1 | Camp_Kids Bar | 02.02. Earthworks | 02.02.03.7 | Postava drenažnih cijevi
Package 1 | Camp_Kids Bar | 02.02. Earthworks |  | Dobava i polaganje plastičnih rebrastih perforiranih drenažnih cijevi profila 160 mm. Jediničnom cijenom uključiti dobavu i ugradbu potrebnih fazonskih komada, lukova, račvi i sl. Cijevi se polažu na betonskoj podlozi.
Package 1 | Camp_Kids Bar | 02.02. Earthworks | 02.02.03.7.A | Obračun po m' postavljenih drenažnih cijevi | m | 22
Package 1 | Camp_Kids Bar | 02.02. Earthworks | 02.02.03.8 | Izrada drenažnog zasipa
Package 1 | Camp_Kids Bar | 02.02. Earthworks |  | Izrada drenažnog zasipa neposredno poviše postavljenih drenažnih cijevi kamenim drobljencem frakcija od 16-64 mm u visini do kote uređenog terene. Širina sloja približno 40 cm, prilagođeno situaciji na licu mjesta ovisno o načinu širokog iskopa i stabilnosti pokosa. Sloj drenažnog zasipa u kontaktu sa ostalim tlom odvojiti geotekstilom, sve izvoditi u slojevima na način da se postavlja oplata visine 50 cm , koja definira širinu drenažnog zasipa ,nakon zasipanja s jedne strane drenažnog zasipa, s druge strane ostalog zasipa, oplata se izvlači i tako se postupak ponavlja do konačnog zasipavanja.
Package 1 | Camp_Kids Bar | 02.02. Earthworks | 02.02.03.8.A | Obračun po m3 nasutog drenažnog zasipa | m3 | 5
Package 1 | Camp_Kids Bar | 02.02. Earthworks | 02.02.03.9 | Ugradnja geotekstila za drenažu
Package 1 | Camp_Kids Bar | 02.02. Earthworks |  | Nabava i ugradnja netkanog geotekstila kao zaštita drenažnog (filterskog) zasipa od zamuljenja. Geotekstil minimalne gramature 300 g/m2, preklopi min 20 cm.
Package 1 | Camp_Kids Bar | 02.02. Earthworks | 02.02.03.9.A | Obračun po m2 postavljenog geotekstila | m2 | 40
Package 1 | Camp_Kids Bar | 02.02. Earthworks | 02.02.03.10 | Nasipavanje terena humusom
Package 1 | Camp_Kids Bar | 02.02. Earthworks |  | Uređenje zelenih površina humusiranjem u sloju debljine min 40 cm. Upotrijebiti kvalitetan humusni materijal bez primjesa grana, korijenja, kamenih i drugih materijala koji nisu pogodni za razvoj vegetacije. U cijenu uključiti: dovoz sa privremene deponije, razastiranje, grubo i fino planiranje, zbijanje, zasijavanje travom (3 - 5 dg/ m2), valjanje laganim valjcima te jednokratno zalijevanje. Rad se obračunava po kvadratnom metru uređenih zelenih površina. (za uređenje zelenih površina može se po odluci nadzornog inženjera ugraditi humusni materijal iz iskopa ukoliko zadovoljava kvalitetom).
Package 1 | Camp_Kids Bar | 02.02. Earthworks | 02.02.03.10.A | Obračun po m2 dobavljenog i obrađenog materijala. | m2 | 6
Package 1 | Camp_Kids Bar | 02.02. Earthworks | 02.02.03.11 | Skladištenje viška na mjestu koje odredi nadzorni inženjer
Package 1 | Camp_Kids Bar | 02.02. Earthworks | 02.02.03.11.A | skladištenje na mjestu koje odredi nadzorni inženjer, usitnjavanje - priprema materijala za ugradnju te ugradnja u nasipe objekata u obuhvatu zahvata te neiskorišteni dio odvoz do odlagališta. | m3 | 70
Package 1 | Camp_Kids Bar | 02.02. Earthworks | 02.02.03.12 | Otprema viška iskopa na gradsku deponiju
Package 1 | Camp_Kids Bar | 02.02. Earthworks | 02.02.03.12.A | Iskope skladištiti do uporabe na gradilišnoj deponiji nakon čega ako postoji višak ili ne može biti upotrebljen materijal otpremiti na gradsku deponiju. | m3 | 30
Package 1 | Camp_Kids Bar | 02.03. Concrete and reinforced concrete works |  | ARMIRANO BETONSKI I BETONSKI RADOVI
Package 1 | Camp_Kids Bar | 02.03. Concrete and reinforced concrete works |  | Sva betoniranja vršiti klasom betona predviđenom projektom konstrukcije!!! U jediničnu cijenu pojedinih stavki betona uključeni su svi prodori u konstrukciji i ne obračunavaju se zasebno. U sklopu planova oplate obrađeni su prodori za instalacije profila >50mm, niše za ugradnju instalacija (ugradbenih elemenata/ormarića elketro i vodomjernih), sve ostale instalacije potrebno je predvidjeti/ugraditi prema projektima (elektoinstalacija, vodovoda i kanalizacija i strojarskih instalacija) prije izrade ab radova. Instalacije profila do 25mm na zidovima mogu se izvoditi u deb. žbuke, dok sve instalacije većeg profila u ab konstrukcijama potrebno je predvidjeti unutar ab zidova, i ugraditi prije izrade zidova!!! Ugradnju bužira za provlačenje instalacija ….i sl, bez obzira na veličinu prodora, u stavkama svih ab radova uključene u jedinične cijene betona i ne obračunavaju se zasebno. Ab serklaži u pregradnim zidovima nisu obrađeni u sklopu planova oplate!!Pozicije vertikalnih serklaža obrađene u sklopu tlocrta prizemlja - plan zidanja. Pozicije horizontalnih serklaža izvoditi prema detalju u sklopu knjige detalja - Princip izvedbe horizontačnih serklaža u pregradnim zidovima
Package 1 | Camp_Kids Bar | 02.03. Concrete and reinforced concrete works | 02.03.03.1 | Betoniranje temelja
Package 1 | Camp_Kids Bar | 02.03. Concrete and reinforced concrete works |  | Stavka uključuje dobavu materijala, izradu eventualne oplate na pozicijama koje izlaze iz terena, te ugradnju armature i betoniranje temelja dimenzije specificirano prema pozicijama ugradnje. Stavka uključuje sav potreban rad i materijal, prijevoze i prijenose, kao i njegu betona. Prilikom betoniranja ugraditi armaturu u skladu sa statičkim proračunom. Količina armature je pretpostavljena, obračun će se vršiti prema stvarno ugrađenim količinama. Obračun po m3,m2 i kg stvarno izvedenog.
Package 1 | Camp_Kids Bar | 02.03. Concrete and reinforced concrete works |  | Uključivo dobava, priprema, ugradnja i njega betona, oplata. Armatura predvidjeti 70 kg/m3 za trakaste i 90 kg/m3 za temeljne stope ugrađenog betona.
Package 1 | Camp_Kids Bar | 02.03. Concrete and reinforced concrete works |  | trakasti temelji
Package 1 | Camp_Kids Bar | 02.03. Concrete and reinforced concrete works | 02.03.03.1.A | beton | m3 | 6.75
Package 1 | Camp_Kids Bar | 02.03. Concrete and reinforced concrete works | 02.03.03.1.B | oplata | m2 | 30
Package 1 | Camp_Kids Bar | 02.03. Concrete and reinforced concrete works | 02.03.03.1.C | armatura | kg | 472.5
Package 1 | Camp_Kids Bar | 02.03. Concrete and reinforced concrete works |  | temeljne stope 60/60/60
Package 1 | Camp_Kids Bar | 02.03. Concrete and reinforced concrete works | 02.03.03.1.D | beton | m3 | 1.08
Package 1 | Camp_Kids Bar | 02.03. Concrete and reinforced concrete works | 02.03.03.1.E | oplata | m2 | 23
Package 1 | Camp_Kids Bar | 02.03. Concrete and reinforced concrete works | 02.03.03.1.F | armatura | kg | 97.2
Package 1 | Camp_Kids Bar | 02.03. Concrete and reinforced concrete works | 02.03.03.2 | Betoniranje ab zidova/nadtemelja d=25 cm
Package 1 | Camp_Kids Bar | 02.03. Concrete and reinforced concrete works |  | Stavka uključuje dobavu materijala, izradu oplate, te betoniranje nadtemelja/zidića specificiranih debljina i visina ovisno o poziciji do 0,4 m. Betoniranje vršiti betonom C 25/30 (razred izloženosti XC2, XA1). Prilikom betoniranja ugraditi armaturu u skladu sa statičkim proračunom. Količina armature je pretpostavljena, obračun će se vršiti prema stvarno ugrađenim količinama. Izvedba u glatkoj oplati. Osobito obratiti pažnju na zbijanje betona, kao i na spojeve oplatnih ploha da se osigura ravna površina betona. Možebitne nedostatke, usljed nepropisno izvedenih radova, izvoditelj radova ima obvezu otkloniti o svom trošku. Stavka uključuje ugradnju bubreće trake na pozicijama svih nastavaka betoniranja, spoj ploče i zida. Ugradnja bubreće trake uključena u jed.cijenu betona i ne obračunava se zasebno. Sve kpmplet do gotovosti, pomoćna sklela, sav potreban rad i materijal. Uključivo dobava, priprema, ugradnja i njega betona, oplata. Armatura predvidjeti 110kg/m3 ugrađenog betona. Obračun po m3,m2 i kg stvarno izvedenih količina.
Package 1 | Camp_Kids Bar | 02.03. Concrete and reinforced concrete works |  | Obračun po m3,m2 i kg stvarno izvedenih količina.
Package 1 | Camp_Kids Bar | 02.03. Concrete and reinforced concrete works | 02.03.03.2.A | beton | m3 | 1.1
Package 1 | Camp_Kids Bar | 02.03. Concrete and reinforced concrete works | 02.03.03.2.B | oplata | m2 | 23
Package 1 | Camp_Kids Bar | 02.03. Concrete and reinforced concrete works | 02.03.03.2.C | armatura | kg | 121
Package 1 | Camp_Kids Bar | 02.03. Concrete and reinforced concrete works | 02.03.03.3 | Betoniranje AB podne ploče d= 15cm
Package 1 | Camp_Kids Bar | 02.03. Concrete and reinforced concrete works |  | Stavka uključuje dobavu materijala, izradu oplate, te betoniranje ab podne ploče debljine specificirano prema poziciji ugradnje. Prilikom betoniranja ugraditi armaturu u skladu sa statičkim proračunom. Količina armature je pretpostavljena, obračun će se vršiti prema stvarno ugrađenim količinama. Izvedba ploče , poravnanje i planiranje na visinke kote prema projektu, sa točnošću izvedbe +/-0,5cm. Sanaciju loše izvedene površine ploče sanira izvođač o svom trošku. Obračun po m3,m2 i kg stvarno izvedenih količina.
Package 1 | Camp_Kids Bar | 02.03. Concrete and reinforced concrete works |  | Uključivo dobava, priprema, ugradnja i njega betona, oplata. Armatura predvidjeti 70 kg/m3 ugrađenog betona.
Package 1 | Camp_Kids Bar | 02.03. Concrete and reinforced concrete works |  | podna ploča - KIDS BAR
Package 1 | Camp_Kids Bar | 02.03. Concrete and reinforced concrete works | 02.03.03.3.A | beton | m3 | 3.05
Package 1 | Camp_Kids Bar | 02.03. Concrete and reinforced concrete works | 02.03.03.3.B | oplata | m2 | 3.2
Package 1 | Camp_Kids Bar | 02.03. Concrete and reinforced concrete works | 02.03.03.3.C | armatura | kg | 366
Package 1 | Camp_Kids Bar | 02.03. Concrete and reinforced concrete works | 02.03.03.4 | Betoniranje ab greda/atika krova objekta
Package 1 | Camp_Kids Bar | 02.03. Concrete and reinforced concrete works |  | Stavka uključuje dobavu materijala, izradu glatke oplate, te betoniranje greda debljina i visina specificiranih u projektu ovisno o poziciji. Prilikom betoniranja ugraditi armaturu u skladu sa statičkim proračunom. Osobito obratiti pažnju na zbijanje betona, kao i na spojeve oplatnih ploča da se osigura ravna površina betona, kao i na spojeve oplatnih ploha. Možebitne nedostatke, usljed nepropisno izvedenih radova, izvoditelj radova ima obvezu otkloniti o svom trošku, odnosno izvesti sve potrebne radnje za dovođenje zida u projektirano stanje. U stavci uključeno sve: rad, beton, oplata i podupiranje, pomoćna radna skela. Prilikom betoniranja ugraditi bužire za potrebe provođenja el.instalacija rasvjete, kao i ostale predviđene instalacije. Količina armature je pretpostavljena, obračun će se vršiti prema stvarno ugrađenim količinama. Po izvedbi greda, Izvođač je u obvezi izvršiti brušenje eventualnih rubova, sve komplet do gotovosti spremno za ugradnju slojeva fasade/žbukanje/farbanje.
Package 1 | Camp_Kids Bar | 02.03. Concrete and reinforced concrete works |  | Uključivo dobava, priprema, ugradnja i njega betona, oplata. Armatura predvidjeti 90 kg/m3 ugrađenog betona.
Package 1 | Camp_Kids Bar | 02.03. Concrete and reinforced concrete works |  | Obračun po m3,m2, kg
Package 1 | Camp_Kids Bar | 02.03. Concrete and reinforced concrete works | 02.03.03.4.A | Betoniranje ab - atika krova | m3 | 5.6
Package 1 | Camp_Kids Bar | 02.03. Concrete and reinforced concrete works | 02.03.03.4.B | oplata | m2 | 5
Package 1 | Camp_Kids Bar | 02.03. Concrete and reinforced concrete works | 02.03.03.4.C | armatura | kg | 504.23
Package 1 | Camp_Kids Bar | 02.03. Concrete and reinforced concrete works | 02.03.03.5 | Betoniranje AB krovne ploče d = 20 cm
Package 1 | Camp_Kids Bar | 02.03. Concrete and reinforced concrete works |  | Stavka uključuje dobavu materijala, izradu oplate, te betoniranje ab međukatne konstrukcije i krovne ploče debljine 20 cm. Betoniranje vršiti betonom C 25/30 (razred izloženosti XC1). Prilikom betoniranja ugraditi armaturu u skladu sa statičkim proračunom. Količina armature je pretpostavljena, obračun će se vršiti prema stvarno ugrađenim količinama. Armatura B500B. Izvedba u glatkoj oplati uz izradu potrebnih proboja kako je naznačeno u planovima oplate. Stavka uključuje ugradnju bubreće trake na pozicijama svih nastavaka betoniranja, spoj ploče ii zida, pozicija spoja na poziciji preljevnog kanala i sl. Uključeno u jed. cijeni i ne obračunava se zasebno.
Package 1 | Camp_Kids Bar | 02.03. Concrete and reinforced concrete works |  | Uključivo dobava, priprema, ugradnja i njega betona, oplata. Armatura predvidjeti 90 kg/m3 ugrađenog betona.
Package 1 | Camp_Kids Bar | 02.03. Concrete and reinforced concrete works |  | Obračun po m3, m2, kg .
Package 1 | Camp_Kids Bar | 02.03. Concrete and reinforced concrete works | 02.03.03.5.A | beton - krov | m3 | 5.36
Package 1 | Camp_Kids Bar | 02.03. Concrete and reinforced concrete works | 02.03.03.5.B | oplata | m2 | 31
Package 1 | Camp_Kids Bar | 02.03. Concrete and reinforced concrete works | 02.03.03.5.C | armatura | kg | 482.22
Package 1 | Camp_Kids Bar | 02.03. Concrete and reinforced concrete works | 02.03.03.6 | Betoniranje AB nadvoja i bočnica novoprobijenih otvora u zidu
Package 1 | Camp_Kids Bar | 02.03. Concrete and reinforced concrete works |  | Stavka uključuje dobavu materijala, izradu oplate, te betoniranje ab nadvoja uz ugradnju armature prema statičkom proračunu. Količina armature je pretpostavljena, obračun će se vršiti prema stvarno ugrađenim količinama. Izvedba u glatkoj oplati. Osobito obratiti pažnju na zbijanje betona, kao i na spojeve oplatnih ploča da se osigura ravna površina betona. Osobito obratiti pažnju na spojeve oplatnih ploha. Možebitne nedostatke, usljed nepropisno izvedenih radova, izvoditelj radova ima obvezu otkloniti o svom trošku.Sve komplet do gotovosti, pomoćna sklela, podupiranje, sav potreban rad i materijal. Obračun po m3,m2 i kg stvarno izvedenih količina.
Package 1 | Camp_Kids Bar | 02.03. Concrete and reinforced concrete works | 02.03.03.6.A | beton | m3 | 0.5
Package 1 | Camp_Kids Bar | 02.03. Concrete and reinforced concrete works | 02.03.03.6.B | oplata | m2 | 1
Package 1 | Camp_Kids Bar | 02.03. Concrete and reinforced concrete works | 02.03.03.6.C | armatura | kg | 75
Package 1 | Camp_Kids Bar | 02.03. Concrete and reinforced concrete works | 02.03.03.7 | Betoniranje horizontalnih i vertikalnih serklaža, ab greda i stupova
Package 1 | Camp_Kids Bar | 02.03. Concrete and reinforced concrete works |  | Dobava i doprema materijala, te betoniranje horizontalnih i vertikalnih serklaža na pozicijama predviđenim projektom. Stavka uključuje serklaže u nosivim zidovima, kao i horizontalne serklaže povrh novih pregradnih zidova. Betonirati betonom klase C 25/30. Betoniranje vršiti u glatkoj oplati, uz prethodnu ugradnju armature, sukladno statičkom proračunu. Osobito obratiti pažnju na zbijanje betona, kao i na spojeve oplatnih ploča da se osigura ravna površina betona. Možebitne nedostatke, usljed nepropisno izvedenih radova. U stavci uključeno sve: rad, beton, oplata i podupiranje, pomoćna radna skela, . prilikom betonirnja ugraditi bužire za potrebe provođenja el.instalacija rasvjete, kao i ostale instalacije. Obračun po m3 , m2 , kg
Package 1 | Camp_Kids Bar | 02.03. Concrete and reinforced concrete works |  | Uključivo dobava, priprema, ugradnja i njega betona, oplata. Armatura predvidjeti 140 kg/m3 ugrađenog betona.
Package 1 | Camp_Kids Bar | 02.03. Concrete and reinforced concrete works | 02.03.03.7.A | beton | m3 | 2.03
Package 1 | Camp_Kids Bar | 02.03. Concrete and reinforced concrete works | 02.03.03.7.B | oplata | m2 | 9
Package 1 | Camp_Kids Bar | 02.03. Concrete and reinforced concrete works | 02.03.03.7.C | armatura | kg | 284.38
Package 1 | Camp_Kids Bar | 02.03. Concrete and reinforced concrete works | 02.03.03.8 | Izrada metalne konstrukcije objekta
Package 1 | Camp_Kids Bar | 02.03. Concrete and reinforced concrete works |  | Izrada, doprema i ugradnja metalnih stupova - konstruktivni dio građevine. Izrada i montaža prema shemi u sklopu izvedbene dokumentacije, i prema uputi iz projekta konstrukcije. Stupovi fiksirani u ab temelj i u horizontalni ab serklaž povrh zidova od blok opeke i u ab krovnu konstrukciju/grede, Detalji ugradnje razraditi će se u sklopu izvedbene dokumentacije. Ankerne pločice obračunavaju se zasebno po kg čelika, dok se sva spojna sredstva, svi vijci neovisno o profilu i tipu, ne obračunavaju zasebno, već su uključeni u kg elemenata. Na dio stupova ugrađuje se i rasvjeta, predvidjeti rupe za ugradnju i provlačenje kablova. Sve rupe za prihvat, rasvjete stropova, i sl...bušiti prije vrućeg cinčanja elemenata. Naknadno bušenje elemenata nije dozvoljeno, kao ni varenje elemenata na objektu. Svi elementi se moraju izraditi na način da ih je moguće transportirati na objekt i vijčano montirati. Sve mjere kontrolirati na licu mjesta, te izraditi radioničke nacrte, koje projektant konstrukcije mora ovjeriti prije početka izvođenja konstrukcije. Kompletna konstrukcija se boja u ton koji će biti definiran u sklopu izvedbene dokumentacije. Sve komplet do gotovosti, obračunato po kg ugrađenog čelika.
Package 1 | Camp_Kids Bar | 02.03. Concrete and reinforced concrete works |  | Dobava svih potrebnih materijala i zaštita nosive metalne konstrukcije u unutarnjem i vanjskom prostoru sa protupožarnim sistemom premaza Capatherm za postizanje protupožarne otpornosti R30. Bojanje se izvodi na adekvatno pripremljenu i podlogu čija je priprema za bojanje i svo potrebno čišćenje obračunato u stavci. Stavka uključuje adekvatnu pripremu podloge, izradu probnog polja, nanošenje kompletnog sustava boje. Sustav se sastoji od temeljnog premaza DisboCOR 860 Schutzprimer, u jednoj ruci, osnovnog protupožarnog premaza na bazi otapala Capatherm Hensotherm 310 KS outdoor u količini sukladno izračunu. (obračunati višekratno nanošenje premaza dok se ne postigne tražena debljina na traženi zahtjev protupožarne otpornosti konstrukcije R30). Završni zaštitni i dekorativni sloj, nanesen debeloslojnim lakom "3 u 1” za zaštitu i oblikovanje elemenata od čelika na bazi epoksidnog estera s otapalima bez aromata sa glimer efektom kao Capalac Dickschichtlack EG. Nijansa u tonu u izgledu bakra sve prema izboru projektanta. Nijansa završnog sloja prema odabiru projektanta. Preddvidjeti izradu 3 probna uzorka. Premaz se nanosi u dvije ruke, do maksimalne debljine nanosa 70 mikrona u suhom stanju. Osnovni protupožarni premaz prema EN 13501-2 - ETA 11 / 0456. Izvođač je dužan sve radove izvesti sa radnicima osposobljenim za izvođenje specifičnih radova nanošenja protupožarnog premaza i primijeniti tehnologiju, proces nanošenja i sušenja pojedinih slojeva u skladu sa tehničkim informacijama proizvoda i uputama proizvođača. Također je obaveza obračunati u stavci i višekratno premazivanje pojedinih profila do tražene debljine nanosa osnovnog protupožarnog premaza. Broj premaza određen je traženom protupožarnom otpornošću i dimenzijama profila te je debljina i broj nanosa protupožarnog premaza određen prema uputi proizvođača.
Package 1 | Camp_Kids Bar | 02.03. Concrete and reinforced concrete works |  | Obračun po kg ugrađene čelične konstrukcije
Package 1 | Camp_Kids Bar | 02.03. Concrete and reinforced concrete works |  | Toplo cinčanje nije iskazano kao zasebna stavka već je uključeno u cijenu profila. Sve ostalo što je opisano u gornjem opisu, a nije iskazano u zasebnim podstavkama u nastavku uračunati u cijenu profila.
Package 1 | Camp_Kids Bar | 02.03. Concrete and reinforced concrete works |  | Kvalitetu čelika, veličine i stijenke profila nuditi prema opisu troškovničke stavke.
Package 1 | Camp_Kids Bar | 02.03. Concrete and reinforced concrete works | 02.03.03.8.A | Stupovi HOP150/150/5 s235; akz C4; ZOP R30 ukupna duzina stupova 4,81m' 22,77kg/m' | kg | 109.52
Package 1 | Camp_Kids Bar | 02.03. Concrete and reinforced concrete works | 02.03.03.8.B | ankerne pločice | kg | 3.29
Package 1 | Camp_Kids Bar | 02.03. Concrete and reinforced concrete works | 02.03.03.8.C | Temeljni premaz - broj nanosa: 1 | m2 | 3
Package 1 | Camp_Kids Bar | 02.03. Concrete and reinforced concrete works | 02.03.03.8.D | HOP150/150/5 mm- broj nanosa osnovnog premaza: 6 | m2 | 3
Package 1 | Camp_Kids Bar | 02.03. Concrete and reinforced concrete works | 02.03.03.8.E | Završni zaštitni i dekorativni debeloslojni lak - broj nanosa: 2 | m2 | 3
Package 1 | Camp_Kids Bar | 02.04. Masonry |  | ZIDARSKI RADOVI
Package 1 | Camp_Kids Bar | 02.04. Masonry |  | Prilikom zidanja, žbukanja, i ostalih građevinskih radova, izvođač ima osigurati zaštitu izvedenih kontaktne površine, kao i ugrađenih elemenata na gradilištu, od oštećenja, prljanja i sl.
Package 1 | Camp_Kids Bar | 02.04. Masonry |  | Ako nije po uputama proizvođača trebaju se osigurati predradnje da se ne desi pucanje zidova
Package 1 | Camp_Kids Bar | 02.04. Masonry | 02.04.03.1 | Zidanje nosivih zidova blok opekom
Package 1 | Camp_Kids Bar | 02.04. Masonry |  | Dobava materijala i zidanje zidova blok opekom deb. 25 cm, visina do 3 m, debljina zidova specificirano pozicijom ugradnja. Zidanje u produžnom cem.mortu. Zidovi od donje ploče, do visine ab serklaža/nosive grede. Stavka uključuje sve potrebne predradnje, kompletan rad i materijal, kao i montažu pomoćne skele. Sve komplet do gotovosti, spremno za žbukanje. U obračun količina odbijaju se ab serklaži i otvori (vrata i prozora).
Package 1 | Camp_Kids Bar | 02.04. Masonry |  | Obračun po m3 gotovog zida
Package 1 | Camp_Kids Bar | 02.04. Masonry | 02.04.03.1.A | zidovi blok opeka 25cm | m3 | 13
Package 1 | Camp_Kids Bar | 02.04. Masonry | 02.04.03.2 | Zidanje pregradnih zidova porobeton (ytong) blokovima
Package 1 | Camp_Kids Bar | 02.04. Masonry |  | Dobava materijala i zidanje pregradnih i parapetnih zidova porobeton blokom (ytong) raznih debljina, ovisno o poziciji ugradnje, ljepljenjem za to predviđenim tankoslojnim mortom. Pregradni zidovi zidaju se zidnim elementima. Svaki treći red po visini se učvršćuje u bočnu nosivu konstrukciju pomoću elastičnog sidra, s pocinčanim vijcima. Za zidove koje se izvode do stropa, svaki drugi blok zadnjeg reda zida učvrstiti u stropnu konstrukciju. Pregrade potrebno vertikalno dilatirati s bočnim zidovima u širini fuge 1cm, od stropne konstrukcije u šir.2cm, te iste zapuniti pur pjenom, čiji višak po stvrdnjavanju odstraniti oštrim predmetom. Kod izrade protupožarnih zidova potrebno je koristiti namjenske vatrootporne PUR pjene. Stavka uključuje sve komplet do gotovosti, pomoćni radni materijal, pričvrsni pribor. Za izradu nadvoja u zidu od porobetona, predviđeni montažni nadvoji od porobetona. U zidnu ploču od porobetona, urezati 'V' utor dubine min. 5cm, ili omjera 5:5cm, da sa svake strane ostane min. 2cm, ploče. Utor se popunjava cementnim mortom, u koji se utisne armatura 2 fi 8mm. Po stvrdnjavanju nadvoj se okreće i postavlja iznad otvora. Nalijeganje nadvoja min. 20 cm sa svake strane. Max. Svijetli otvor montažnog nadvoja je 140 cm, za veće nadvoje izvesti betonske. Izrada tankoslojne žbuke unutarnjih zidova YTONG plasterom, tankoslojna žbuka, u dva sloja ukupne deb. 5-6mmm. Prije nanošenja, potrebno otprašiti i pokrpati žljebove instalacija, zidove premazati dubinskim impregnacijama kako bi se pospješilo prijanjanje žbuke. Izrada po uputi proizvođača blokova. U stavci izrade m2 zida, uključena je izrada nadvoja na pozicijama na kojima je predviđeno projektom, kao i izrada tankoslojne žbuke. Sve do gotovosti, odnosno spremno za postavu keramike, ili farbanje zida. Obračun po m2 gotovog zida, otvori se ne obračunavaju.
Package 1 | Camp_Kids Bar | 02.04. Masonry | 02.04.03.2.A | zidanje pregradnih zidova porobetonom d=12cm | m2 | 25
Package 1 | Camp_Kids Bar | 02.04. Masonry | 02.04.03.3 | Obziđivanje ugradbenih vodokotlića porobetonom deb. 7cm
Package 1 | Camp_Kids Bar | 02.04. Masonry |  | Dobava materijala i obziđivanje vodokotlića porobeton blokom (ytong) deb.7cm, ljepljenjem za to predviđenim tankoslojnim mortom. Svaki treći red po visini se učvršćuje u bočnu nosivu konstrukciju pomoću elastičnog sidra, s pocinčanim vijcima. Pregrade potrebno vertikalno dilatirati s bočnim zidovima u širini fuge 1cm, od stropne konstrukcije u šir.2cm, te iste zapuniti pur pjenom, čiji višak po stvrdnjavanju odstraniti oštrim predmetom. Kod izrade protupožarnih zidova potrebno je koristiti namjenske vatrootporne PUR pjene. Stavka uključuje sve komplet do gotovosti, pomoćni radni materijal, pričvrsni pribor. Izrada tankoslojne žbuke unutarnjih zidova YTONG plasterom, tankoslojna žbuka, u dva sloja ukupne deb. 5-6mmm. Prije nanošenja, potrebno otprašiti i pokrpati žljebove instalacija, zidove premazati dubinskim impregnacijama kako bi se pospješilo prijanjanje žbuke. Izrada po uputi proizvođača blokova. Obračun po m2 gotovog obzida.
Package 1 | Camp_Kids Bar | 02.04. Masonry | 02.04.03.3.A | Obziđivanje ugradbenih vodokotlića porobetonom deb. 7cm | m2 | 2
Package 1 | Camp_Kids Bar | 02.04. Masonry | 02.04.03.4 | Zidarska pripomoć kod ugradbe stolarskih/bravarskih stavki
Package 1 | Camp_Kids Bar | 02.04. Masonry |  | Zidarska pripomoć kod ugradbe bravarskih stavki i pripomoć kod ugradbe svih elemenata koje nisu posebno prikazane. Kompletan rad i materijal. Stvarni utrošak rada i materijala pravdati putem građevinskog dnevnika
Package 1 | Camp_Kids Bar | 02.04. Masonry | 02.04.03.4.A | radnik KV | h | 8
Package 1 | Camp_Kids Bar | 02.04. Masonry | 02.04.03.4.B | radnik PKV | h | 8
Package 1 | Camp_Kids Bar | 02.05. Screed |  | ESTRISI
Package 1 | Camp_Kids Bar | 02.05. Screed | 02.05.03.1 | Izrada cementnih estriha u projektiranim padovima na podovima
Package 1 | Camp_Kids Bar | 02.05. Screed |  | Dobava materijala i izrada cem.estriha unutarnjih prostorija. Cem.estrih strojno izrađen mješavinom cementa, vode, agregata, propilenskih vlakana. Projektira se cementni estrih min.visine d=4cm, izvesti u projektiranim padovima. Stavka uključuje i izvedbu dilatacija na maksimalno 5m. Podloga mora zadovoljavati uvjetima /kompaktan beton, najmanje čvrstoće C20/25/ za izvedbu dvokomponentne izolacije na istu, bez otvorenih pukotina linijskih izbočenja, vodoodbojnih primjesa, illi drugih slojeva koji ometaju prijanjanje. U cijeni sve kompletno:materijal, rad, sve do gotovosti. Obračun po m2 izvedenog estriha.
Package 1 | Camp_Kids Bar | 02.05. Screed | 02.05.03.1.A | Izrada cementnih estriha u projektiranim padovima na podovima 8cm | m2 | 18
Package 1 | Camp_Kids Bar | 02.06. Isolation works |  | IZOLATERSKI RADOVI HI/TI
Package 1 | Camp_Kids Bar | 02.06. Isolation works |  | Opći uvjeti
Package 1 | Camp_Kids Bar | 02.06. Isolation works |  | Svi materijali za izolaciju krova, podova i zidova trebaju odgovarati važećim tehničkim propisima i to:
Package 1 | Camp_Kids Bar | 02.06. Isolation works |  | * Pravilnik o tehničkim mjerama i uvjetima za nagibe krovnih ploha (Sl. list br. 26/64)
Package 1 | Camp_Kids Bar | 02.06. Isolation works |  | * Pravilnik o tehničkim normativima za projektiranje i izvođenje završnih radova u građevinarstvu (Sl. list br. 21/90)
Package 1 | Camp_Kids Bar | 02.06. Isolation works |  | Materijal za hidroizolaciju moraju odgovarati važećim standardima:
Package 1 | Camp_Kids Bar | 02.06. Isolation works |  | HRN U.M3.220 Sirovi krovni kartoni
Package 1 | Camp_Kids Bar | 02.06. Isolation works |  | HRN U.M3.226 Bitum. traka s uloškom od sirovog krovnog kartona, uvjeti i kvaliteta
Package 1 | Camp_Kids Bar | 02.06. Isolation works |  | HRN U.M3.231 Bitum. traka s uloškom od staklenog voala
Package 1 | Camp_Kids Bar | 02.06. Isolation works |  | HRN U.M3.224 Jednostrana obloženaaluminijska folija, uvjeti i kvaliteta
Package 1 | Camp_Kids Bar | 02.06. Isolation works |  | HRN U.M3.230 Bitum. traka s uloškom od alum. folije
Package 1 | Camp_Kids Bar | 02.06. Isolation works |  | HRN U.M3.240 Hidroiz. materijal na osnovu organskih rastvarača za hladni postupak
Package 1 | Camp_Kids Bar | 02.06. Isolation works |  | HRN U.M3.242 Hidroiz. materijal na osnovu bitumenskih emulzija za hladni postupak
Package 1 | Camp_Kids Bar | 02.06. Isolation works |  | HRN U.M3.244 Hidroiz. materijal za topli postupak
Package 1 | Camp_Kids Bar | 02.06. Isolation works |  | HRN G.C8.520 Opće odredbe za ispitivanje folija
Package 1 | Camp_Kids Bar | 02.06. Isolation works |  | Ukoliko se za izolaciju upotrebljava materijal koji ne odgovara navedenim propisima izvoditelj radova mora predočiti ateste i odrediti prema kojim su standardima izvršena ispitivanja.
Package 1 | Camp_Kids Bar | 02.06. Isolation works |  | Kod izrade hidroizolacije treba se u potpunosti pridržavati uputstva proizvođača materijala, kako u pogledu pripreme podloge, svih faza rada, zaštite izvedene izolacije, te uvjeta rada (atmosferskih prilika, temperatura i sl.).
Package 1 | Camp_Kids Bar | 02.06. Isolation works |  | Kod pripreme podloge za sve vrste izolacija potrebno je površinu zida ili poda dobro očistiti od svih nečistoća, prašine, krhotina i masnoća, a eventualne veće neravnine kod betonskih površina zapuniti mortom za izravnanje.
Package 1 | Camp_Kids Bar | 02.06. Isolation works |  | Hidroizolacija ljepenkama i bitumenskim masama
Package 1 | Camp_Kids Bar | 02.06. Isolation works |  | Svi preklopi traka ljepenke moraju biti min 10 cm i premazani vrućom bitumenskom masom. Ukoliko se u stavci troškovnika traži druga širina preklopa, ima se po tome postupiti. Spajanje vršiti zagrijavanjem pomoću plamenika. Ovisno o detalju pri polaganju izolacije uz zidove istu treba uzdići vertikalno 15-20 cm što se ne plaća posebno, već je to dio izolacije.
Package 1 | Camp_Kids Bar | 02.06. Isolation works |  | Kod polaganja bitumenskih masa za izolaciju iste treba zagrijati do propisane temperature, prema uputstvu proizvođača, te mora biti otporna na tu temperaturu ukoliko se u samoj stavci troškovnika, obzirom na klimatske prilike, ne traži veća temperatura otpornosti ili se primjenjuje druga izolacija sa drugim svojstvima. Prije polaganja hidroizolacije provjeriti kvalitetu podloge.
Package 1 | Camp_Kids Bar | 02.06. Isolation works |  | Hidroizolacija od sintetičke membrane od PVC-a i TPO-a Proizvođač kao Sika sa svojim sestrinskim tvrtkama Sarnafil, Trocal i Sucoflex.
Package 1 | Camp_Kids Bar | 02.06. Isolation works |  | Kod polaganja hidroizolacije PVC folijom i (TPO prema DIN 16 726) potrebno je osigurati izvedbu svih slojeva prema uputstvu proizvođača. Za ravni tzv. obrnuti krov treba izvesti beton za pad na stropnoj konstrukciji s površinom koja mora biti ravna, suha, bez oštrih ispupčenja, brazgotina i gnijezda. Eventualne fuge u podlozi moraju biti zapunjene kitom, odnosno mortom za reprofiliranje i u istoj ravnini s podlogom.
Package 1 | Camp_Kids Bar | 02.06. Isolation works |  | Hidroizolaciona traka izrađena je od PVC-a sa uloškom od staklenih vlakana. Trake se polažu na podlogu bez fiksiranja specijalnim postupkom varenja tako da se trake spajaju međusobno preklopima širine 7 cm + 5 cm zone ze zavarivanje sa svake strane. Preklopi, prethodno suhi i očišćeni od prašine i masnoće, obostrano i istovremeno se plosnatim kistom premazuju posebnom lakohlapljivom otopinom, koja ima nisku točku zapaljivosti. Zatim se laganim pritiskom ruke ili mekim valjkom preklopi pritisnu i tako spajaju.
Package 1 | Camp_Kids Bar | 02.06. Isolation works |  | Moguće je također spajanje izvršiti plinskim plamenikom. Pri tome treba paziti da se ne prekorači dozvoljena temperatura varenja, kojom bi došlo do oštećenja izolacije, odnosno u slučaju preniske temperature varenja ne postiže se potrebna kvaliteta spoja. Minimalna širina vara je 5 cm. Nakon varenja potrebno je provjeriti nepropusnost spoja posebnim aparatom upuhivanjem zraka u eventualne pukotine, koje onda treba naknadno popraviti varenjem plamenikom.
Package 1 | Camp_Kids Bar | 02.06. Isolation works |  | Sve spojeve izvesti sa originalnim komadima za prodore i uglove, te rubnim limovima istom metodom kao spajanje traka. Rubni lim je izrađen od obostrano pocinčanog čeličnog lima debljine 0,6 mm, koji je s jedne strane kaširan mekom hidroizolacijskom folijom debljine 0,8 mm.
Package 1 | Camp_Kids Bar | 02.06. Isolation works |  | Na krovu koji ostaje izložen /vertikalna izolacija krovnih vijenaca, nadozida i sl. kao i sve horizontalne površine sa hidroizolacijskim završnim slojem/ izvodi se hidroizolacija trakama otpornim na UV zrake.
Package 1 | Camp_Kids Bar | 02.06. Isolation works |  | To je izolacija od meke PVC folije ojačane sintetskim vlaknima, visoke otpornosti na temperaturna naprezanja. Polaže se mehaničkim pričvrščenjem prema uputi proizvođača s obradom spojeva i izvedbom detalja kao kod trake tip EXTRUPOL.
Package 1 | Camp_Kids Bar | 02.06. Isolation works |  | Hidroizolacija treba odgovarati propisima DIN 16 735.
Package 1 | Camp_Kids Bar | 02.06. Isolation works |  | Hidroizolacija premazom kao Sikalastik ili sl.
Package 1 | Camp_Kids Bar | 02.06. Isolation works |  | Hidroizolacijski premaz izrađen od dvokomponentnog sustava na bazi cementnog i sintetskog veziva. Priprema se prema uputstvu proizvođača, a nanosi se ravnom žlicom, prskanjem ili tvrdom četkom u 2 ili 3 sloja, svaki put u suprotnom smjeru u razmaku od 8 sati. Podloga na koju se nanosi mora biti čista od prašine i masnoća, a prije nanošenja mora se zasititi vlagom.
Package 1 | Camp_Kids Bar | 02.06. Isolation works |  | Na spojevima vertikalnih i horizontalnih ploha potrebno je ugraditi traku za ojačanje od poliesterske mrežice, širine 10 cm, koja se utiskuje u premaz.
Package 1 | Camp_Kids Bar | 02.06. Isolation works |  | Jedinična cijena treba sadržavati:
Package 1 | Camp_Kids Bar | 02.06. Isolation works |  | * priprema podloge za izvedbu izolacije čišćenjem, prednamazima i sl.
Package 1 | Camp_Kids Bar | 02.06. Isolation works |  | * sav rad, grijanje mase, premazi, krojenje traka i slično
Package 1 | Camp_Kids Bar | 02.06. Isolation works |  | * sav materijal, izolacioni i spojni
Package 1 | Camp_Kids Bar | 02.06. Isolation works |  | * sva pomagala pri radu te dovoz i odvoz istih
Package 1 | Camp_Kids Bar | 02.06. Isolation works |  | * nadoknada eventualnih oštećenja drugim učesnicima u izgradnji,
Package 1 | Camp_Kids Bar | 02.06. Isolation works |  | * čišćenje nakon izvedenog rada
Package 1 | Camp_Kids Bar | 02.06. Isolation works |  | * atesti materijala.
Package 1 | Camp_Kids Bar | 02.06. Isolation works |  | izvedba prema detaljima u sklopu grafike projekta
Package 1 | Camp_Kids Bar | 02.06. Isolation works |  | napomene:
Package 1 | Camp_Kids Bar | 02.06. Isolation works |  | svi radovi se izvode prema uputama i specifikaciji proizvođača bez obzira na opis stavke potrebno je koristiti standarde proizvođača.
Package 1 | Camp_Kids Bar | 02.06. Isolation works | 02.06.03.1 | Izrada HI podova na tlu objekta - na post.ab konstrukciju
Package 1 | Camp_Kids Bar | 02.06. Isolation works |  | Dobava i postava vodonepropusne trake na bazi plastomera ( APP), armirana netkanim poliesterskim pletivom (-5°C) tipa kao SikaShield P35 PE IT ili jednakovrojedno. Membrana je debljine 4,0, mm, obostrano zašticena polietilensklom (PE) folijom za jednostavniju ugradnju. Ispitana prema EN 13969 i i EN13707. Karakteristike bitumenske memebrane: -plastomeran polimer-bitumenska traka (APP) -debljine 4,0, mm, ojačana poliesterskim pletivom i bostrano zašticena polietilensklom (PE) folijom za jednostavniju ugradnju -vlačna čvrstoća uzdužna / poprečna: (EN 12311 - 1) 600 N / 50mm; 400 N / 50mm; -Izduženje pri slomu uzdužna / poprečna: 30% (± 15%), 30% (± 15%) (EN 12311 - 1); -vodonepropusnost : 60 kPa (EN 1928-Method B); -fleksibilnost pri niskim temperaturama ≤ -5°C (EN 1109); Membrane se ugrađuje se u 2 sloja (bočni preklopi; 100mm, čeoni preklopi: 150mm) na podlogu pripremljenu sa temeljnim bitumenskim premazom na bazi otapala tipa kao Sika® Igolflex® P-01 S ili jednakovrijedan. Obrada detalja prodora kroz bitumensku membranu hladnim elastomernim bitumenskim premazom tipa kao Sika Igolflex 301 ili jednakovrijedno.Premaz se ugrađuje u 2 sloja na pripremljenu podlogu , četkom i/ili gleterom s potrošnjom ca 4,5 kg/m2 za dva sloja debljine 3,0mm.Kod primjene na detaljima potrebno premaz armirati mrežicom iz sustava Sika Igolflex F05.Podlogu prije primjene adekvatno pripremiti čišćenjem , odmaščivanjem i brušenjem.Ugradnja prema teh-listu proizvoda.Karakteristike HI premaza :jednokomponentni hidroizolacijski premaz , nezapaljiv ;vlačna čvrstoća bez armiranja premaza 1,4 ± 0,3 MPa; vlačna čvrstoća armiranog premaza uzdužno/poprečno 660 ± 10 N/ 650 ± 10 N prema EN 12311-2; produljenje kod sloma: bez ojačanja 240 ± 40 % ili jednakovrijedno, armirani premaz uzdužno/poprečno 48 ± 20 % / 50 ± 20 % (EN 12311-2) ili jednkovrijedo; sposobnost premoštenja pukotina > 3,5 mm pri 20 °C, ≥ 1,5 mm pri -5 °C prema EN 14891 ; radna temperatura -30 °C min. / +80 °C max.; viskozitet > 40 Pa·s; gustoća 1,50 ± 0,05 kg/L (EN 2811-1 ); vodonepropusnost:> 500 kPa (prema EN 14891 ); propusnost vodene pare 5 m ≤ Sd < 50 m - klasa II (EN 7783 ) ; vlačna čvrstoća prionjivosti na beton ≥ 1,5 MPa , za staklo, čelik i drvo: ≥ 1,0 N/mm2 prema EN 1542).
Package 1 | Camp_Kids Bar | 02.06. Isolation works |  | Zaštita bitumenske hidroizolacije u tlu postavljanjem termoizolacijskih ploča XPS debljine 4-5cm.U dijelu bitumenske HI membrane XPS ploče se ne fiksiraju već lijepe upotrebom sloja HI premaza opisanog u prethodnoj stavci ; u potrošnji od cca 1 kg/m2 i utiskivanjem XPS ploča u svijež sloj premaza. (XPS obračunat u zasebnoj stavci izolaterskih radova). Dobava i postava zaštitnog geotekstila 300 g/m2 na bazi polipropilena (PP,termo fiksirani) s preklopom od 10 cm u svrhu zaštite hidroizolacijske membrane tipa kao Sika geotekstil 300PP ili jednakovrijedno.Geotekstil se koristi u sutavu balastnih HI mebrana kao zaštini sloj. Sokl obložiti na visinu 1,0m od gotovog poda okolnog terena. -izvedba prema detalju iz izvedbene dokumentacije Stavka uključuje sve komplet do gotovosti. Obračun po m2 izvedene HI poda, sa uključenim svim segmentima kako je iznad navedeno.
Package 1 | Camp_Kids Bar | 02.06. Isolation works | 02.06.03.1.A | Izrada HI podova na tlu objekta | m2 | 35
Package 1 | Camp_Kids Bar | 02.06. Isolation works | 02.06.03.2 | Izrada HI unutarnjih podova od elastičnih polimer-cementnih HI premaza
Package 1 | Camp_Kids Bar | 02.06. Isolation works |  | Dobava i postava visoko elastičnog hidroizolacijskog morta na bazi polimer cementa tipa kao Sikalastic-152 ili jednakovrijednog sa svim potrebnim predradnjama, obradama kuteva,....sav potreban rad i materijal. Brtvljenje kuteva i dilatacija u estrihu sa kutnom trakom tipa kao Sika Seal tape F (termoplastični elastomer) ili jednakovrijedno. Traka je široka 12,0 cm te se aplicira u kuteve i dilatacije utapanjem u sviježi sloj polimercementnog hidroizolacijsko premaza .Trake se prekrivaju istim materijalom po cijeloj izloženoj površini (prosječna potrošnja 0,5 kg/m1).Spoj sa stolarijom ako drugačije nije moguće izvesti s elastičnom samoljepivom trakom tipa kao Sika Seal tape SA ili jednakovrijedno. Traka se ugrađuje na reprofiliranu, čistu i suhu podlogu i preko nje se apliciraju ostali slojevi hodroizolacije. Dobava i ugradnja kutne trake Sika Seal Tape F, ili kutne trake Sika Seal Tape SA. Dobava i postava visoko elastičnog hidroizolacijskog morta na bazi polimer cementa tipa kao Sikalastic-152 ili jednokovrijednog.Mort se izvodi u minimalno dva sloja na pravilno dilatirani estrih. Polimercemntnu hidroizolaciju aplicirati i vertikalno po zidu u visini od min.15,0cm; u sanitarijama u dijelu tuš kabina i kada premaz aplicirati u visini od 2,0m.Potrošnja hidroizolacijskog premaza Sikalastic-152 za minimalno 2 sloja je 4,0 kg/m2.
Package 1 | Camp_Kids Bar | 02.06. Isolation works |  | Obračun po m2 tretirane površine HI
Package 1 | Camp_Kids Bar | 02.06. Isolation works | 02.06.03.2.A | HI premaz - pod | m2 | 18
Package 1 | Camp_Kids Bar | 02.06. Isolation works | 02.06.03.2.B | HI premaz - zidovi | m2 | 5
Package 1 | Camp_Kids Bar | 02.06. Isolation works | 02.06.03.3 | Izrada HI krova + parna brana
Package 1 | Camp_Kids Bar | 02.06. Isolation works |  | Dobava i postava parne brane na bazi destiliranog polimer-bitumena sa AL slojem i finim posipom sa gornje strane (debljina 3 mm , µ=1.500.000 ili jednakovrijedna) tipa kao SikaBit® VB P30-0 AL , proizvođača Sika AG ili jednakovrijedno. Ojačana je mrežicom od staklenih vlakana sa uzdužnim pletivom i kaširana sa aluminijskom folijom, koja ima ulogu parne brane ili barijere za kondenzat sa podloge. Odlična prionjivost na podlogu, elastičnost, fleksibilnost pri niskim temperaturama (0°C), dok aluminijska folija zajedno sa staklenom mrežicom povecava stabilnost i mehanicku otpornost.Membrana se vari otvorenim plamenom na podlogu pripremljenu sa temeljnim bitumenskim premazom Sika Igolflex P01. Sloj parne brane potrebno je dići do visine termo izolacije. Širok raspon primjene glede korištenja na različitim tipovima konstrukcija i podloga uz uvjet da se ugradi u cjelovitom kompatibilnom sistemu. Obračun po m2 obrađene površine.
Package 1 | Camp_Kids Bar | 02.06. Isolation works |  | Dobava i postava horizontalne hidroizolacije iz sintetičke membrane tipa kao Sarnafil TG 66-18 . Membrana armirana staklenim pletivom, bež boje, UV stabilna, debljine d= 1,8 mm, prema EN 13967, jedinične težine 1,8 kg/m2 (EN 1849-2) namijenjene za balansne sustave krovova/terasa. Karakteristike HI membrane : efektivna debljina: min.1.8 mm (-5%/+10%) (HRN EN 1849-2 ili jednakovrijedan); masa po jedinici površine: min. 1.8 kg/m² (-5%/+10%) (HRN EN 1849-2 ili jednakovrijedan ; vodonepropusnost: zadovoljava (HRN EN 1928; posmična otpornost spojeva: ≥500 N/50 mm (HRN EN 12317-2); otpornost na prolaz vodene pare: min. μ=150.000 (HRN EN 1931); vlačna čvrstoća uzdužna/poprečna: min. 9 N/mm² / 7 N/mm² (HRN EN 12311-2); izduženije pri slomu: min. 550% ; otpornost na udarce, tvrda podloga: min. 1000mm ; otpornost na statičke opterećenja: min. 20kg ; pregibljivost pri niskim temperaturama: ≥ -45°C. Membrane se slobodno polažu te obodno linijski fiksiraju za podlogu. Spojevi se obrađuju vrućim zrakom sa širinom vara od min. 3 cm, preklop 8 cm, u skladu s propisanom tehnologijom od strane proizvođača membrane.
Package 1 | Camp_Kids Bar | 02.06. Isolation works |  | Dobava i postava specijalnih profila od galvaniziranog čeličnog lima 0,6mm laminiranog sa slojem FPO membrane 1,1mm, tip kao Sarnafil TPO lim ili jednakovrijedan. Dodatno brtvljenje trajno elastičnim kitom na bazi poliuretana tipa kao SikaHyflex 250 Facade ili jednakovrijednim, odgovarajućim temeljnim premazom i PE ispunom za fuge
Package 1 | Camp_Kids Bar | 02.06. Isolation works |  | Dobava i postava ne armirane hidroizolacijske membrane na bazi mekog TPO-a tipa kao SARNAFIL TG 66-15D ili jednakovrijednog za izradu dodatnog ojačanja detalja na već izvedenim membranama.
Package 1 | Camp_Kids Bar | 02.06. Isolation works |  | Obrada detalj završetka HI membrane ugradnjom prijelazne FPO trake Sarnafil Dilatec ER 300 koja se jednim dijelom lijepi za podlogu (s epoksidim mortom Sikadur 31) , a drugim dijelom vari na FPO membranu u polju. Detalj primijeniti na svim spojevima tj. završecima FPO membrane gdje nije moguće ostvariti vertikalni završetak folije na visini od min. 15,0cm od kote završne obloge ( parapetni obodni zidovi , stolarija , metalna konstrukcija i sl.) . Podlogu prije aplikacije Dilatec trake potrebno odmastiti i pripremiti za prihvat trake. Ugradnja Dilatec trake prema teh.listu proizvoda.
Package 1 | Camp_Kids Bar | 02.06. Isolation works |  | Dobava i postava podložnog i zaštitnog geotekstila 300 g/m2 na bazi polipropilena s preklopom od 10 cm u svrhu zaštite hidroizolacijske membrane, tipa kao Sika geotekstil 300 ili jednakovrijedan
Package 1 | Camp_Kids Bar | 02.06. Isolation works |  | Dobava i postava ne armirane hidroizolacijske membrane na bazi mekog TPO-a tipa kao SARNAFIL TG 66-15D ili jednakovrijednog za izradu dodatnog ojačanja detalja na već izvedenim membranama iz sustava
Package 1 | Camp_Kids Bar | 02.06. Isolation works |  | Obrada prodora cijevi ventilacije/od zrake i sl. kroz hidroizolaciju FPO membranu upotrebom neramirane FPO membrane iz sustava proizvođača membrane , tipa kao Sarnafil TG66-15D ili jednakovrijedno . Završetak se kita PU kitom i priteže obujmicom.
Package 1 | Camp_Kids Bar | 02.06. Isolation works |  | Sve komplet do gotovosti, izvedbe prema detaljima u sklopu grafike projekta, a po uputi proizvođača odabranog proizvoda, uz atestnu dokumentaciju za izvedene radove.
Package 1 | Camp_Kids Bar | 02.06. Isolation works |  | Obračun po m2 tretirane površine HI
Package 1 | Camp_Kids Bar | 02.06. Isolation works | 02.06.03.3.A | Hi krova | m2 | 160
Package 1 | Camp_Kids Bar | 02.06. Isolation works | 02.06.03.4 | Izrada TI na podu prizemlja
Package 1 | Camp_Kids Bar | 02.06. Isolation works |  | Dobava, doprema i ugradnja sloja EPS-T i EPS na podu objekta pri tlu, u debljini 2+5 cm. Izvedba plivajućeg poda ugradnjom trake elastificiranoga ekspandiranog polistirena (EPS), debljine d = 10 mm, postavlja se u vertikalnom položaju uzduž svih zidova, oko instalacija, proboja, dovratnika, pragova za 2 cm do 3 cm viša od predviđene razine estriha. Izolacijske ploče EPS-T od eksspandiranog polistirena, deb.2cm slobodno položiti na poravnatu i čistu podlogu sa spajanjem preklopa, povrh njih postaviti EPS u deb.5 cm. Na kraju položiti Polietilensku foliju - PE, debljine 0.2 mm sa preklopima min. 20 cm, koju izdignuti uz vertikalne rubove do iznad razine estriha. Izvesti u svemu prema preporuci proizvođača i projektu. Viškove Pe folije i trake uz zidove, po izvedbi estriha odrezati u ravnini estriha. U cijenu je uključen sav rad i materijal, sve do gotovosti.
Package 1 | Camp_Kids Bar | 02.06. Isolation works |  | Obračun po m2 izvedene TI poda koja uključuje EPS-t, EPS, PE i traku uz zid
Package 1 | Camp_Kids Bar | 02.06. Isolation works | 02.06.03.4.A | Ti poda | m2 | 18
Package 1 | Camp_Kids Bar | 02.06. Isolation works | 02.06.03.5 | Izrada TI ravnog krova objekta
Package 1 | Camp_Kids Bar | 02.06. Isolation works |  | Dobava, doprema i postavljanje toplinske izolacije od ekstrudiranog polistirena (XPS), sa rubnim preklopima u jednom sloju,postavljane u padu prema odvodima krova (1%) min. debljine od 10 cm na ravim krovovima objekata. Ploče slobodno poljepiti na poravnatu i čistu podlogu s tijesno sljubljenim fugama. Izvesti u svemu prema preporuci proizvođača i projektu. XPS se postavlja na post HI krova, koja predstavlja parnu branu. Razdjelni sloj uključen u stavci postavljanja HI. Povrh TI postavlja se završno HI krova. Obračun po stvarno izvedenim količinama u m2
Package 1 | Camp_Kids Bar | 02.06. Isolation works | 02.06.03.5.A | Izrada TI -krova | m2 | 31
Package 1 | Camp_Kids Bar | 02.06. Isolation works | 02.06.03.6 | Izrada TI atika krovova
Package 1 | Camp_Kids Bar | 02.06. Isolation works |  | Dobava, doprema i postavljanje toplinske izolacije od ekstrudiranog polistirena (XPS), debljine od 5 cm na atikama ravih krovova. Ploče poljepiti na poravnatu i čistu podlogu s tijesno sljubljenim fugama. Izvesti u svemu prema preporuci proizvođača i projektu. Izvedba kao podloga za izdizanje HI krova, samo unutarnja strana atike krova, stavka uključuje i obradu i XPs polimercementnim ljepilom i mrežicom, kao podloga za postavu HI krova.
Package 1 | Camp_Kids Bar | 02.06. Isolation works |  | Obračun po m2 izvedene TI
Package 1 | Camp_Kids Bar | 02.06. Isolation works | 02.06.03.6.A | oblaganje atika/greda | m2 | 18
Package 1 | Camp_Kids Bar | 02.06. Isolation works | 02.06.03.7 | Izrada TI unutarnjih i vanjskih spuštenih stropova podgleda ravnog krova (sprečavanje toplinskih mostova) - zahtjev vatrootpornosti 30min. -kamena vuna
Package 1 | Camp_Kids Bar | 02.06. Isolation works |  | U svemu kao prethodna stavka, samo upotreba kamene vune, namjenjene za ugradnju na fasade i spuštene stropove. TI od kamene vune ugrađuje se na atikama krovova zidaova požarnig sektora, i u širini 1m' od granice požarnog sektora (zid tehničke prostorije) Sve komplet do gotovosti.
Package 1 | Camp_Kids Bar | 02.06. Isolation works |  | Obračun po m2 izvedene TI
Package 1 | Camp_Kids Bar | 02.06. Isolation works | 02.06.03.7.A | oblaganje podgleda | m2 | 15
Package 1 | Camp_Falky Land | 02.00 Preparatory work |  | FALKYLAND
Package 1 | Camp_Falky Land | 02.00 Preparatory work |  | PRIPREMNI RADOVI
Package 1 | Camp_Falky Land | 02.00 Preparatory work | 02.00.04.1 | Geodetsko iskolčavanje
Package 1 | Camp_Falky Land | 02.00 Preparatory work |  | Utvrđivanje i iskolčavanje, horizontalno i vertikalno, građevine, određivanje visinskih kota terena, izbacivanjem pomoćnih točaka izvan područja iskopa, osiguravanjem istih i obilježavanjem visina, te kontrolom tijekom gradnje, u svemu prema skicama i uputama ovlaštenog predstavnika naručioca. Na osnovu podataka iz projekta treba iskolčiti tako da se iskolči položaj, kao i ispravne visinske kote. Uz iskolčenje treba izvesti i osiguranja točaka. Uz kontrolu istih u toku gradnje odnosno za iskolčenje po potrebi radova i prije zatrpavanja pojedinih instalacija, te izrada elaborata iskolčenja, kao i snimka izvedenog stanja sa elaboratom. Cijena stavke uključuje sve neophodne terenske i uredske poslove za kompletnu provedbu radova, uključujući izlaske na teren u više navrata po pozivu investitora. Zona obuhvata ima 227,80m2.
Package 1 | Camp_Falky Land | 02.00 Preparatory work |  | Obračun komplet
Package 1 | Camp_Falky Land | 02.00 Preparatory work | 02.00.04.1.A | - geodetsko iskolčenje- prije i u toku radova | pa | 1
Package 1 | Camp_Falky Land | 02.00 Preparatory work | 02.00.04.1.B | - elaborat iskolčenja | pa | 1
Package 1 | Camp_Falky Land | 02.00 Preparatory work | 02.00.04.1.C | - elaborat izvedenog stanja | pa | 1
Package 1 | Camp_Falky Land | 02.01 Demolition and dismantling | 02.01.04.1 | DEMONTAŽA I RUŠENJE RADOVI
Package 1 | Camp_Falky Land | 02.01 Demolition and dismantling | 02.01.04.2 | Općenito: U jediničnu cijenu svih radova na rušenju i demontaži potrebno je uključiti otklanjanje otpadaka, šute te njihov odvoz na gradski deponij, bez obzira da li je to u pojedinoj stavci posebno navedeno ili ne. Izvođač je nakon bilo kakvog rada dužan očistiti nastali otpad.
Package 1 | Camp_Falky Land | 02.01 Demolition and dismantling |  | Kod utovara i prijevoza materijala na deponiju rastresitost materijala obračunata je u jediničnoj cijeni, a ne u količini materijala. Kod nuđenja jediničnih cijena za sve radove ponuđač je dužan pregledati postojeći objekt i projektnu dokumentaciju, te po potrebi zatražiti objašnjenje od projektanta.
Package 1 | Camp_Falky Land | 02.01 Demolition and dismantling |  | Svi razgrađeni materijali, šuta ili bilo koji drugi dijelovi građevine koji su produkt rušenja i razgradnji, odvoze se na gradsku deponiju što mora biti sadržano u svakoj stavci rušenja i razgradnji.
Package 1 | Camp_Falky Land | 02.01 Demolition and dismantling |  | U svakoj stavci rušenja i razgradnji, također je uključena i pristojba za korištenje odlagališta pri odlaganju otpadnog (razgrađenog) materijala.
Package 1 | Camp_Falky Land | 02.01 Demolition and dismantling |  | Sve stavke radova demontaže/rušenja i pripremnih radova sadrže odvoz rušenog/demontiranog materijala na gradsku deponiju. Ukoliko investitor odluči zadržati pojedine demontirane elemente, po nalogu investitora izvođač je dužan iste uredno deponirati na lokaciji koju odredi investitor. Isto je sadržano u jediničnoj cijeni demontaže/rušenja. Prije demontaže/rušenja investitor će odrediti koje od demontiranih elemenata zadržava i poziciju za odlaganje.
Package 1 | Camp_Falky Land | 02.01 Demolition and dismantling |  | Radove na razgrađivanju rušenju potrebno je izvoditi uz maksimalnu opreznost i primjenu svih zaštitnih mjera. Niti jedan rad na rušenju konstruktivnih dijelova objekta ne može se izvoditi bez suglasnosti statičara. Sve količine računaju se u sraslom stanju te takve se uzimaju u obzir pri obračunu ukalkulirati sve predradnje, radnje i zbrinjavanje.
Package 1 | Camp_Falky Land | 02.01 Demolition and dismantling |  | Prilikom demontaže i ponovne montaže kućica kao i prilikom radova na sanaciji platoa, dodavanje tucanika ili bilo kojeg drugog rada koji podrazumijeva prolaz preko platoa mora se kvalitetno zaštititi sva postojeća instalacija. Ukoliko je dio instalacije na plitkim kotama ili na sumnjivim pozicijama potrebno je odraditi sve potrebne zaštitne mjere kako ne bi došlo do oštećenja iste. Ukoliko dođe do oštećenja ista biti će na teret glavnom izvođaču.
Package 1 | Camp_Falky Land | 02.01 Demolition and dismantling |  | Napomena: prije davanja ponude, ponuditelj je obvezan pregledati gradilište, odnosno sve stavke koje se ruše u svrhu formiranja cijene demontaže/rušenja. Rušenja /demontaže vršiti prema planu rušenja u sklopu grafičkog dijela projekta, uz konzultaciju sa projektantom konstrukcije.
Package 1 | Camp_Falky Land | 02.01 Demolition and dismantling | 02.01.04.3 | Uklanjanje stabala
Package 1 | Camp_Falky Land | 02.01 Demolition and dismantling |  | Uklanjanje stabala. Stavka uključuje rad na visini uz upotrebu autodizalice, sječu stabla sa svim predradnjama te obradom deblovine i granjevine po uklanjanju. Strojni utovar, odvoz te pravilno zbrinjavanje na za to prihvatljivoj deponiji. Obavezna prisutnost projektanta i nadzornog inženjera prije izvođenja radova!
Package 1 | Camp_Falky Land | 02.01 Demolition and dismantling |  | Napomena: Jedinična cijena obuhvaća čišćenje i grabljanje svog onečišćenja nastalog zbog zahvata na stablu. Otpadni materijal potrebno je pravilno zbrinuti. U dogovoru s projektantom i nadzornim inženjerom utvrditi da li se stabla mogu zadržati ili se uklanjaju ovisno o visini korijenovog vrata u odnosu na novo planiranu kotu terena.
Package 1 | Camp_Falky Land | 02.01 Demolition and dismantling | 02.01.04.3.A | Pinus, raspon prsnog promjera ø25-40 cm | Stk | 3
Package 1 | Camp_Falky Land | 02.01 Demolition and dismantling | 02.01.04.3.B | krčenje grmlja | pa | 1
Package 1 | Camp_Falky Land | 02.01 Demolition and dismantling | 02.01.04.4 | Strojno vađenje i/ili frezanje panjeva stabala
Package 1 | Camp_Falky Land | 02.01 Demolition and dismantling |  | Strojno vađenje i/ili frezanje panjeva stabala. Zatrpavanje udubina od izvađenih panjeva s istim materijalom kakav je na okolnom terenu te zbijanje i grubo i fino planiranje terena, utovar i odvoz otpadnog materijala te pravilno zbrinjavanje istog na za to prihvatljivoj deponiji.
Package 1 | Camp_Falky Land | 02.01 Demolition and dismantling | 02.01.04.4.A | Strojno vađenje/frezanje panjeva Ø 40- 50cm | Stk | 3
Package 1 | Camp_Falky Land | 02.01 Demolition and dismantling | 02.01.04.5 | Rezanje i rušenje dijela postojećeg platoa
Package 1 | Camp_Falky Land | 02.01 Demolition and dismantling |  | Stavka uključuje strojno i ručno rezanje i rušenje dijela postojećeg zida sa temeljem i platoa u okolišu. Rušenja vršiti prema pozicijama iz projektne dokumentacije-plan rušenja. Zid ukupne debljine cca 40 cm u diužini 26,39 m. Visine zida 1 m.
Package 1 | Camp_Falky Land | 02.01 Demolition and dismantling |  | Obračun po m3
Package 1 | Camp_Falky Land | 02.01 Demolition and dismantling | 02.01.04.5.A | zid | m3 | 5
Package 1 | Camp_Falky Land | 02.01 Demolition and dismantling | 02.01.04.5.B | plato | m3 | 9
Package 1 | Camp_Falky Land | 02.01 Demolition and dismantling | 02.01.04.6 | Rušenje pomoćnog objekta
Package 1 | Camp_Falky Land | 02.01 Demolition and dismantling |  | Stavka uključuje strojno i ručno rušenje objekta, te odvoz materijala na gradsku deponiju. Rušenja vršiti prema pozicijama. Zidani objekt je površine 55,71 m2. Izvođač je dužan izaći na teren i pogledati objekt prije davanja cijene.
Package 1 | Camp_Falky Land | 02.01 Demolition and dismantling | 02.01.04.6.A | Obračun | pa | 1
Package 1 | Camp_Falky Land | 02.01 Demolition and dismantling | 02.01.04.7 | Razno šlicanje za instalacije
Package 1 | Camp_Falky Land | 02.01 Demolition and dismantling |  | Razna šlicanja betonskih podnih ploča i zidova od betona ili opeke za provlačenje instalacija, dimenzije cca 10x10 cm. Sve potrebne predranje za osiguranje radova. Rušeni materijal utovariti na prijevozno sredstvo i otpremiti na deponij.
Package 1 | Camp_Falky Land | 02.01 Demolition and dismantling | 02.01.04.7.A | Obračun po m | m | 20
Package 1 | Camp_Falky Land | 02.01 Demolition and dismantling | 02.01.04.8 | Skladištenje materijala na mjestu koje odredi nadzorni inženjer, usitnjavanje
Package 1 | Camp_Falky Land | 02.01 Demolition and dismantling |  | skladištenje na mjestu koje odredi nadzorni inženjer, usitnjavanje - priprema materijala za ugradnju te ugradnja u nasipe objekata u obuhvatu zahvata te neiskorišteni dio odvoz do odlagališta.
Package 1 | Camp_Falky Land | 02.01 Demolition and dismantling | 02.01.04.8.A |  | m3 | 30
Package 1 | Camp_Falky Land | 02.01 Demolition and dismantling | 02.01.04.9 | Utovar i odvoz smeća na gradsku ovlaštenu deponiju
Package 1 | Camp_Falky Land | 02.01 Demolition and dismantling |  | Odvoz viška materijala s privremene deponije na gradsku ovlaštenu deponiju građevinskog otpada bez obzira na udaljenost iste od obuhvata zahvata. U cijenu je uključena takse deponije. Sav višak materijala iz iskopa rovova i jama, a koji je ostao nakon zatrpavanja istih mora se odvesti na deponiju. Obračun po m³ materijala, u sraslom stanju.
Package 1 | Camp_Falky Land | 02.01 Demolition and dismantling | 02.01.04.9.A | Utovar i odvoz smeća | m3 | 35
Package 1 | Camp_Falky Land | 02.02. Earthworks |  | ZEMLJANI RADOVI
Package 1 | Camp_Falky Land | 02.02. Earthworks |  | viškovi iskopa zbog nepravilno izvedenih radova neće se priznavati!
Package 1 | Camp_Falky Land | 02.02. Earthworks |  | Ukoliko se ustanovi da kvaliteta iskopanog materijala nije dovoljno dobra za nasipavanje, navedeni materijal treba ukloniti i odvesti na deponiju. Sve stavke iskopa podrazumijevaju odvoz na gradsku deponiju (odvoz uključen u cijenu). U stavke su uključeni svi troškovi utovara, odvoza i deponiranja. Sve radove obavljati stručno i oprezno, na način da se ne ugrozi zdravlje ili život radnika. Obuhvaćeni svi materijale i radovi do potpune izvedbe stavke. Sve radove prijevoza materijala izvesti u skladu s Općim tehničkim uvjetima (za radove na cestama): OTU 2-07
Package 1 | Camp_Falky Land | 02.02. Earthworks |  | Obračun iskopa i nasipa se radi prema stvarno izvedenim radovima. Iskop se izvodi u tlu bez obzira na kategoriju tla. Tlo se obračunava u zbijenom stanju prije iskopa. Viškovi iskopa zbog nepravilno izvedenih radova neće se priznavati. Prilikom iskopa izbjegavati mrežu korijenja stabala koja se zadržavaju. Prije davanja ponude, izvođač je dužan pregledati lokaciju na kojoj se izvode radovi.
Package 1 | Camp_Falky Land | 02.02. Earthworks | 02.02.04.1 | Iskop humusnog sloja
Package 1 | Camp_Falky Land | 02.02. Earthworks |  | Strojno skidanje sloja humusa izvodi se u debljini d= 20 - 25cm. Skidanje humusa se izvodi na površini budućeg Falky land prostora. Stavka uključuje sav potreban rad za skidanje humusa, te odvoz svog materijala na gradilišnu deponiju u blizini za potrebe nasipavanja pojedinih platoa sa svim potrebnim utovarima i istovarima sa razastiranjem na gradilišnoj deponiji uključeno je u jediničnu cijenu ove stavke.
Package 1 | Camp_Falky Land | 02.02. Earthworks |  | Obračun po m3 stvarno iskopanog materijala u zbijenom stanju
Package 1 | Camp_Falky Land | 02.02. Earthworks | 02.02.04.1.A | iskop humusa | m3 | 52
Package 1 | Camp_Falky Land | 02.02. Earthworks | 02.02.04.2 | Iskop materijala u terenu bez obzira na kategoriju tla
Package 1 | Camp_Falky Land | 02.02. Earthworks |  | Stavka uključuje iskop terena na projektiranu donju kotu tamponskog sloja objekta. U cijenu je uključeno planiranje I valjanje tla (posteljice) nakon iskopa na točnost +/-2cm na način da se na niveleti posteljice dobije modul stišljivosti Ms≥50 MN/m2. Materijal odložiti na gradilištu za korištenje u nasipavanju terena. Višak otpremiti na mjesto određeno od strane investitora.
Package 1 | Camp_Falky Land | 02.02. Earthworks |  | Obračun po m3 u zbijenom stanju.
Package 1 | Camp_Falky Land | 02.02. Earthworks | 02.02.04.2.A | iskop teren | m3 | 126
Package 1 | Camp_Falky Land | 02.02. Earthworks | 02.02.04.3 | Iskop temelja - trakasti temelji i temelji samci
Package 1 | Camp_Falky Land | 02.02. Earthworks |  | U cijenu je uključeno planiranje i valjanje tla (posteljice) nakon iskopa na točnost +/-2cm na način da se na niveleti posteljice dobije potrebna zbijenost. Materijal odložiti na gradilištu za korištenje u nasipavanju terena. Iskope izvoditi prema projektiranim visinama/širinama, višak iskopa neće se priznavati.
Package 1 | Camp_Falky Land | 02.02. Earthworks |  | Obračun po m3 u zbijenom stanju.
Package 1 | Camp_Falky Land | 02.02. Earthworks | 02.02.04.3.A | iskop trakastih temelja | m3 | 22
Package 1 | Camp_Falky Land | 02.02. Earthworks | 02.02.04.3.B | iskop temelja samaca | m3 | 2
Package 1 | Camp_Falky Land | 02.02. Earthworks | 02.02.04.4 | Tamponski sloj
Package 1 | Camp_Falky Land | 02.02. Earthworks |  | Stavka uključuje dobavu materijala i ugradnju kamene posteljice -tampona čiste frakcije 0-63mm, bez primjesa organskog ili anorganskog porijekla. Stavka obuhvaća dovoz, nasipavanje i razastiranje na isplaniranu posteljicu te zbijanje tamponskog sloja. Tampon debljine sloja 20 cm. Stavka uključuje nasipavanje uz potrebno nabijanje i valjanje u slojevima, strojno uz zahtjev za nabijenošću podloge min. 60 MN/m2. U cijeni sve komplet izvedeno do gotovosti. Obračun po m3 izvedenog tampona.
Package 1 | Camp_Falky Land | 02.02. Earthworks | 02.02.04.4.A | tamponski sloj - min. 60 MN/m2 - zgrada | m3 | 17
Package 1 | Camp_Falky Land | 02.02. Earthworks | 02.02.04.5 | Valjanje posteljice
Package 1 | Camp_Falky Land | 02.02. Earthworks |  | Valjanje posteljice obaviti na dijelu parcele gdje je skinut površinski sloj do postizanja potrebne zbijenosti (Ms≥25 MN/m²). Obračun po m2 stvarno izvedene tlocrtno projicirane površine sve do pune gotovosti.
Package 1 | Camp_Falky Land | 02.02. Earthworks |  | obračun po m2
Package 1 | Camp_Falky Land | 02.02. Earthworks | 02.02.04.5.A | valjanje posteljici | m2 | 211
Package 1 | Camp_Falky Land | 02.02. Earthworks | 02.02.04.6 | Zatrpavanja iskopa i nasipavanje materijalom iz iskopa
Package 1 | Camp_Falky Land | 02.02. Earthworks |  | Zatrpavanje iskopa uz izvedene armiranobetonske radove, oko Falky Landa. U cijeni stavke sav potreban transport unutar gradilišta, nasipavanje, razastiranje i nabijanje materijala u slojevima od max. 30cm. Sve do gotovosti, računato u zbijenom stanju
Package 1 | Camp_Falky Land | 02.02. Earthworks |  | obračun po m3
Package 1 | Camp_Falky Land | 02.02. Earthworks | 02.02.04.6.A | zatrpavanje iskopa i nasipavanje materijalom iskopa | m3 | 8
Package 1 | Camp_Falky Land | 02.02. Earthworks | 02.02.04.7 | Iskop terena za drenažne kanale
Package 1 | Camp_Falky Land | 02.02. Earthworks |  | U cijenu je uključeno planiranje I valjanje tla (posteljice) nakon iskopa na točnost +/-2cm na način da se na niveleti posteljice dobije potrebna zbijenost. Materijal odložiti na gradilištu za korištenje u nasipavanju terena. Višak otpremiti na gradsku deponiju. Iskope izvoditi prema projektiranim visinama/širinama, višak iskopa neće se priznavati.
Package 1 | Camp_Falky Land | 02.02. Earthworks |  | Obračun po m3 u zbijenom stanju.
Package 1 | Camp_Falky Land | 02.02. Earthworks | 02.02.04.7.A | FALKY LAND | m3 | 11
Package 1 | Camp_Falky Land | 02.02. Earthworks | 02.02.04.8 | Postava drenažnih cijevi
Package 1 | Camp_Falky Land | 02.02. Earthworks |  | Dobava i polaganje plastičnih rebrastih perforiranih drenažnih cijevi profila 160 mm. Jediničnom cijenom uključiti dobavu i ugradbu potrebnih fazonskih komada, lukova, račvi i sl. Cijevi se polažu na betonskoj podlozi.
Package 1 | Camp_Falky Land | 02.02. Earthworks |  | Obračun po m' postavljenih drenažnih cijevi
Package 1 | Camp_Falky Land | 02.02. Earthworks | 02.02.04.8.A | FALKY LAND | m | 37.64
Package 1 | Camp_Falky Land | 02.02. Earthworks | 02.02.04.9 | Izrada drenažnog zasipa
Package 1 | Camp_Falky Land | 02.02. Earthworks |  | Izrada drenažnog zasipa neposredno poviše postavljenih drenažnih cijevi kamenim drobljencem frakcija od 16-64 mm u visini do kote uređenog terene. Širina sloja približno 40 cm, prilagođeno situaciji na licu mjesta ovisno o načinu širokog iskopa i stabilnosti pokosa. Sloj drenažnog zasipa u kontaktu sa ostalim tlom odvojiti geotekstilom, sve izvoditi u slojevima na način da se postavlja oplata visine 50 cm , koja definira širinu drenažnog zasipa ,nakon zasipanja s jedne strane drenažnog zasipa, s druge strane ostalog zasipa, oplata se izvlači i tako se postupak ponavlja do konačnog zasipavanja.
Package 1 | Camp_Falky Land | 02.02. Earthworks |  | Obračun po m3 nasutog drenažnog zasipa
Package 1 | Camp_Falky Land | 02.02. Earthworks | 02.02.04.9.A | FALKY LAND | m3 | 8.5
Package 1 | Camp_Falky Land | 02.02. Earthworks | 02.02.04.10 | Ugradnja geotekstila za drenažu
Package 1 | Camp_Falky Land | 02.02. Earthworks |  | Nabava i ugradnja netkanog geotekstila kao zaštita drenažnog (filterskog) zasipa od zamuljenja. Geotekstil minimalne gramature 300 g/m2, preklopi min 20 cm.
Package 1 | Camp_Falky Land | 02.02. Earthworks |  | Obračun po m2 postavljenog geotekstila
Package 1 | Camp_Falky Land | 02.02. Earthworks | 02.02.04.10.A | FALKY LAND | m2 | 82
Package 1 | Camp_Falky Land | 02.02. Earthworks | 02.02.04.11 | Nasipavanje terena humusom
Package 1 | Camp_Falky Land | 02.02. Earthworks |  | Uređenje zelenih površina humusiranjem u sloju debljine min 40 cm. Upotrijebiti kvalitetan humusni materijal bez primjesa grana, korijenja, kamenih i drugih materijala koji nisu pogodni za razvoj vegetacije. U cijenu uključiti: dovoz sa privremene deponije, razastiranje, grubo i fino planiranje, zbijanje, zasijavanje travom (3 - 5 dg/ m2), valjanje laganim valjcima te jednokratno zalijevanje. Rad se obračunava po kvadratnom metru uređenih zelenih površina. (za uređenje zelenih površina može se po odluci nadzornog inženjera ugraditi humusni materijal iz iskopa ukoliko zadovoljava kvalitetom).
Package 1 | Camp_Falky Land | 02.02. Earthworks | 02.02.04.11.A | Obračun po m2 dobavljenog i obrađenog materijala. | m2 | 47
Package 1 | Camp_Falky Land | 02.02. Earthworks | 02.02.04.12 | Nasipavanje terena oblutkom - 4-8mm
Package 1 | Camp_Falky Land | 02.02. Earthworks |  | Dobava, doprema i razastiranje riječnog kulira (oblutaka), bijelog granulata veličine zrna 4-8mm. Ne smije sadržavati primjese sitnih čestica. Nije dozvoljeno ugraditi kameni drobljenac radi oštrih bridova zrna, niti riječni šljunak kopanac sa pozajmišta koji nije prošao obradu kroz sita i pranje. Debljina sloja 25cm. Izvesti u svemu prema preporuci proizvođača i projektu. Stavka obuhvaća dobavu transport i ugradnju (paniranje i ravnanje) na projektiranu kotu. Za materijal koji se ugrađuje potrebno je prije ugradnje uverenje o kvaliteti predati nadzornom inžinjeru te nakon njegovog odobrenja pristupiti ugradnji.
Package 1 | Camp_Falky Land | 02.02. Earthworks |  | Obračun po m3
Package 1 | Camp_Falky Land | 02.02. Earthworks | 02.02.04.12.A | Nasipavanje terena oblutkom - 4-8mm | m3 | 29.72
Package 1 | Camp_Falky Land | 02.02. Earthworks | 02.02.04.13 | Folija za sprečavanje rasta trave
Package 1 | Camp_Falky Land | 02.02. Earthworks | 02.02.04.13.A | Nabava, doprema i postava zaštitne folije DuPont Geoproma 100% toplotno vezan geotekstil otporan na prodor korijenja, 90 gr/m2 za postavu na svim površinama koje se malčiraju kamenim granulatom. Folija se postavlja kao razgraničavajući sloj između zemljanog materijala i sloja lapilla te se postavlja prije nasipavanja istog. Uključena nadmjera 20%. Obračun po m2. | m2 | 149
Package 1 | Camp_Falky Land | 02.02. Earthworks | 02.02.04.14 | Skladištenje viška na mjestu koje odredi nadzorni inženjer
Package 1 | Camp_Falky Land | 02.02. Earthworks | 02.02.04.14.A | skladištenje na mjestu koje odredi nadzorni inženjer, usitnjavanje - priprema materijala za ugradnju te ugradnja u nasipe objekata u obuhvatu zahvata te neiskorišteni dio odvoz do odlagališta. | m3 | 140
Package 1 | Camp_Falky Land | 02.02. Earthworks | 02.02.04.15 | Otprema viška iskopa na gradsku deponiju
Package 1 | Camp_Falky Land | 02.02. Earthworks | 02.02.04.15.A | Iskope skladištiti do uporabe na gradilišnoj deponiji nakon čega ako postoji višak ili ne može biti upotrebljen materijal otpremiti na gradsku deponiju. | m3 | 33
Package 1 | Camp_Falky Land | 02.03. Concrete and reinforced concrete works |  | ARMIRANO BETONSKI I BETONSKI RADOVI
Package 1 | Camp_Falky Land | 02.03. Concrete and reinforced concrete works |  | Sva betoniranja vršiti klasom betona predviđenom projektom konstrukcije!!! U jediničnu cijenu pojedinih stavki betona uključeni su svi prodori u konstrukciji i ne obračunavaju se zasebno. U sklopu planova oplate obrađeni su prodori za instalacije profila >50mm, niše za ugradnju instalacija (ugradbenih elemenata/ormarića elketro i vodomjernih), sve ostale instalacije potrebno je predvidjeti/ugraditi prema projektima (elektoinstalacija, vodovoda i kanalizacija i strojarskih instalacija) prije izrade ab radova. Instalacije profila do 25mm na zidovima mogu se izvoditi u deb. žbuke, dok sve instalacije većeg profila u ab konstrukcijama potrebno je predvidjeti unutar ab zidova, i ugraditi prije izrade zidova!!! Ugradnju bužira za provlačenje instalacija ….i sl, bez obzira na veličinu prodora, u stavkama svih ab radova uključene u jedinične cijene betona i ne obračunavaju se zasebno. Ab serklaži u pregradnim zidovima nisu obrađeni u sklopu planova oplate!!Pozicije vertikalnih serklaža obrađene u sklopu tlocrta prizemlja - plan zidanja. Pozicije horizontalnih serklaža izvoditi prema detalju u sklopu knjige detalja - Princip izvedbe horizontačnih serklaža u pregradnim zidovima
Package 1 | Camp_Falky Land | 02.03. Concrete and reinforced concrete works | 02.03.04.1 | Betoniranje mršavog betona
Package 1 | Camp_Falky Land | 02.03. Concrete and reinforced concrete works |  | Izrada podložnog betona ispod temelja u debljini od 10cm. Beton razreda čvrstoće C12/15. Radovi uključuju dobavu i transport betona, ugradnju betona s vibriranjem i potrebnom njegom betona te ugradnju obodne oplate po potrebi. U cijenu je uključen sav potreban alat, rad i materijal. izvedba prema detalju u sklopu grafičkog dijela projekta, i prema uputi iz projekta konstrukcije.
Package 1 | Camp_Falky Land | 02.03. Concrete and reinforced concrete works | 02.03.04.1.A | Obračun po m3 ugrađenog betona. | m3 | 5.1
Package 1 | Camp_Falky Land | 02.03. Concrete and reinforced concrete works | 02.03.04.2 | Betoniranje temelja - trakasti i samci
Package 1 | Camp_Falky Land | 02.03. Concrete and reinforced concrete works |  | Stavka uključuje dobavu materijala, izradu eventualne oplate na pozicijama koje izlaze iz terena, te ugradnju armature i betoniranje temelja dimenzije specificirano prema pozicijama ugradnje. Betoniranje vršiti betonom C 25/30. Stavka uključuje sav potreban rad i materijal, prijevoze i prijenose, kao i njegu betona. Prilikom betoniranja ugraditi armaturu u skladu sa statičkim proračunom. Količina armature je pretpostavljena, obračun će se vršiti prema stvarno ugrađenim količinama. Obračun po m3,m2 i kg stvarno izvedenog.
Package 1 | Camp_Falky Land | 02.03. Concrete and reinforced concrete works |  | Uključivo dobava, priprema, ugradnja i njega betona, oplata. Armatura predvidjeti 50 kg/m3 za trakaste i 90 kg/m3 za temeljne stope ugrađenog betona.
Package 1 | Camp_Falky Land | 02.03. Concrete and reinforced concrete works |  | trakasti temelji 50/60cm
Package 1 | Camp_Falky Land | 02.03. Concrete and reinforced concrete works | 02.03.04.2.A | beton | m3 | 10.93
Package 1 | Camp_Falky Land | 02.03. Concrete and reinforced concrete works | 02.03.04.2.B | oplata | m2 | 43.73
Package 1 | Camp_Falky Land | 02.03. Concrete and reinforced concrete works | 02.03.04.2.C | armatura | kg | 546.6
Package 1 | Camp_Falky Land | 02.03. Concrete and reinforced concrete works |  | temeljne stope 80/80/60cm
Package 1 | Camp_Falky Land | 02.03. Concrete and reinforced concrete works | 02.03.04.2.D | beton | m3 | 0.38
Package 1 | Camp_Falky Land | 02.03. Concrete and reinforced concrete works | 02.03.04.2.E | oplata | m2 | 1.92
Package 1 | Camp_Falky Land | 02.03. Concrete and reinforced concrete works | 02.03.04.2.F | armatura | kg | 34.56
Package 1 | Camp_Falky Land | 02.03. Concrete and reinforced concrete works | 02.03.04.3 | Betoniranje temeljne ploče ispod pergole
Package 1 | Camp_Falky Land | 02.03. Concrete and reinforced concrete works |  | Stavka uključuje dobavu materijala, izradu oplate, te betoniranje ab podne/temeljne ploče debljine 20cm. Betoniranje vršiti betonom C 25/30 (razred izloženosti XC2) . Prilikom betoniranja ugraditi armaturu u skladu sa statičkim proračunom. Količina armature je pretpostavljena, obračun će se vršiti prema stvarno ugrađenim količinama. U jediničnu cijenu betona, uključena eventualna izrada oplate.
Package 1 | Camp_Falky Land | 02.03. Concrete and reinforced concrete works |  | Uključivo dobava, priprema, ugradnja i njega betona. Armatura predvidjeti 80kg/m3 ugrađenog betona.
Package 1 | Camp_Falky Land | 02.03. Concrete and reinforced concrete works |  | Obračun po m3, m2, kg .
Package 1 | Camp_Falky Land | 02.03. Concrete and reinforced concrete works | 02.03.04.3.A | beton | m3 | 6.55
Package 1 | Camp_Falky Land | 02.03. Concrete and reinforced concrete works | 02.03.04.3.B | oplata | m2 | 4.68
Package 1 | Camp_Falky Land | 02.03. Concrete and reinforced concrete works | 02.03.04.3.C | armatura | kg | 786
Package 1 | Camp_Falky Land | 02.03. Concrete and reinforced concrete works | 02.03.04.4 | Betoniranje ab zidova/nadtemelja d= 25 cm
Package 1 | Camp_Falky Land | 02.03. Concrete and reinforced concrete works |  | Stavka uključuje dobavu materijala, izradu oplate, te betoniranje nadtemelja/zidića specificiranih debljina i visina ovisno o poziciji do 3 m. Betoniranje vršiti betonom C 25/30 (razred izloženosti XC2, XA1). Prilikom betoniranja ugraditi armaturu u skladu sa statičkim proračunom. Količina armature je pretpostavljena, obračun će se vršiti prema stvarno ugrađenim količinama. Izvedba u glatkoj oplati. Osobito obratiti pažnju na zbijanje betona, kao i na spojeve oplatnih ploha da se osigura ravna površina betona. Možebitne nedostatke, usljed nepropisno izvedenih radova, izvoditelj radova ima obvezu otkloniti o svom trošku. Stavka uključuje ugradnju bubreće trake na pozicijama svih nastavaka betoniranja, spoj ploče i zida. Ugradnja bubreće trake uključena u jed.cijenu betona i ne obračunava se zasebno. Sve kpmplet do gotovosti, pomoćna sklela, sav potreban rad i materijal.
Package 1 | Camp_Falky Land | 02.03. Concrete and reinforced concrete works |  | Uključivo dobava, priprema, ugradnja i njega betona, oplata. Armatura predvidjeti 110kg/m3 ugrađenog betona. Obračun po m3,m2 i kg stvarno izvedenih količina.
Package 1 | Camp_Falky Land | 02.03. Concrete and reinforced concrete works |  | Obračun po m3,m2 i kg stvarno izvedenih količina.
Package 1 | Camp_Falky Land | 02.03. Concrete and reinforced concrete works | 02.03.04.4.A | beton | m3 | 2.15
Package 1 | Camp_Falky Land | 02.03. Concrete and reinforced concrete works | 02.03.04.4.B | oplata | m2 | 51
Package 1 | Camp_Falky Land | 02.03. Concrete and reinforced concrete works | 02.03.04.4.C | armatura | kg | 236.5
Package 1 | Camp_Falky Land | 02.03. Concrete and reinforced concrete works | 02.03.04.5 | Betoniranje AB podne ploče d=15cm
Package 1 | Camp_Falky Land | 02.03. Concrete and reinforced concrete works |  | Stavka uključuje dobavu materijala, izradu oplate, te betoniranje ab podne ploče debljine specificirano prema poziciji ugradnje. Betoniranje vršiti betonom C 25/30. Prilikom betoniranja ugraditi armaturu u skladu sa statičkim proračunom. Količina armature je pretpostavljena, obračun će se vršiti prema stvarno ugrađenim količinama. Izvedba ploče , poravnanje i planiranje na visinke kote prema projektu, sa točnošću izvedbe +/-0,5cm. Sanaciju loše izvedene površine ploče sanira izvođač o svom trošku. Obračun po m3,m2 i kg stvarno izvedenih količina.
Package 1 | Camp_Falky Land | 02.03. Concrete and reinforced concrete works |  | Uključivo dobava, priprema, ugradnja i njega betona, oplata. Armatura predvidjeti 90 kg/m3 ugrađenog betona.
Package 1 | Camp_Falky Land | 02.03. Concrete and reinforced concrete works |  | podna ploča - FALKY LAND
Package 1 | Camp_Falky Land | 02.03. Concrete and reinforced concrete works | 02.03.04.5.A | beton | m3 | 8.79
Package 1 | Camp_Falky Land | 02.03. Concrete and reinforced concrete works | 02.03.04.5.B | oplata | m2 | 10.63
Package 1 | Camp_Falky Land | 02.03. Concrete and reinforced concrete works | 02.03.04.5.C | armatura | kg | 1054.8
Package 1 | Camp_Falky Land | 02.03. Concrete and reinforced concrete works | 02.03.04.6 | Betoniranje AB krovne ploče d = 22 cm
Package 1 | Camp_Falky Land | 02.03. Concrete and reinforced concrete works |  | Stavka uključuje dobavu materijala, izradu oplate, te betoniranje ab međukatne konstrukcije i krovne ploče debljine 22 cm. Betoniranje vršiti betonom C 25/30 (razred izloženosti XC1). Prilikom betoniranja ugraditi armaturu u skladu sa statičkim proračunom. Količina armature je pretpostavljena, obračun će se vršiti prema stvarno ugrađenim količinama. Armatura B500B. Izvedba u glatkoj oplati uz izradu potrebnih proboja kako je naznačeno u planovima oplate. Stavka uključuje ugradnju bubreće trake na pozicijama svih nastavaka betoniranja, spoj ploče ii zida, pozicija spoja na poziciji preljevnog kanala i sl. Uključeno u jed. cijeni i ne obračunava se zasebno.
Package 1 | Camp_Falky Land | 02.03. Concrete and reinforced concrete works |  | Uključivo dobava, priprema, ugradnja i njega betona, oplata. Armatura predvidjeti 110 kg/m3 ugrađenog betona.
Package 1 | Camp_Falky Land | 02.03. Concrete and reinforced concrete works |  | Obračun po m3, m2, kg .
Package 1 | Camp_Falky Land | 02.03. Concrete and reinforced concrete works | 02.03.04.6.A | beton - krov | m3 | 23.29
Package 1 | Camp_Falky Land | 02.03. Concrete and reinforced concrete works | 02.03.04.6.B | oplata | m2 | 117.14
Package 1 | Camp_Falky Land | 02.03. Concrete and reinforced concrete works | 02.03.04.6.C | armatura | kg | 2562.2
Package 1 | Camp_Falky Land | 02.03. Concrete and reinforced concrete works | 02.03.04.7 | Betoniranje horizontalnih i vertikalnih serklaža, ab greda i stupova
Package 1 | Camp_Falky Land | 02.03. Concrete and reinforced concrete works |  | Dobava i doprema materijala, te betoniranje horizontalnih i vertikalnih serklaža na pozicijama predviđenim projektom. Stavka uključuje serklaže u nosivim zidovima, kao i horizontalne serklaže povrh novih pregradnih zidova. Betonirati betonom klase C 25/30. Betoniranje vršiti u glatkoj oplati, uz prethodnu ugradnju armature, sukladno statičkom proračunu. Osobito obratiti pažnju na zbijanje betona, kao i na spojeve oplatnih ploča da se osigura ravna površina betona. Možebitne nedostatke, usljed nepropisno izvedenih radova. U stavci uključeno sve: rad, beton, oplata i podupiranje, pomoćna radna skela. prilikom betonirnja ugraditi bužire za potrebe provođenja el.instalacija rasvjete, kao i ostale instalacije. Obračun po m3 , m2 , kg
Package 1 | Camp_Falky Land | 02.03. Concrete and reinforced concrete works |  | Uključivo dobava, priprema, ugradnja i njega betona, oplata. Armatura predvidjeti 100 kg/m3 ugrađenog betona.
Package 1 | Camp_Falky Land | 02.03. Concrete and reinforced concrete works | 02.03.04.7.A | beton | m3 | 2.68
Package 1 | Camp_Falky Land | 02.03. Concrete and reinforced concrete works | 02.03.04.7.B | oplata | m2 | 15
Package 1 | Camp_Falky Land | 02.03. Concrete and reinforced concrete works | 02.03.04.7.C | armatura | kg | 267.71
Package 1 | Camp_Falky Land | 02.03. Concrete and reinforced concrete works | 02.03.04.8 | Izrada metalne konstrukcije objekta
Package 1 | Camp_Falky Land | 02.03. Concrete and reinforced concrete works |  | Izrada, doprema i ugradnja metalnih stupova - konstruktivni dio građevine. Izrada i montaža prema shemi u sklopu izvedbene dokumentacije, i prema uputi iz projekta konstrukcije. Stupovi fiksirani u ab temelj i u horizontalni ab serklaž povrh zidova od blok opeke ab krovnu konstrukciju/grede, Detalji ugradnje razraditi će se u sklopu izvedbene dokumentacije. Ankerne pločice obračunavaju se zasebno po kg čelika, dok se sva spojna sredstva, svi vijci neovisno o profilu i tipu, ne obračunavaju zasebno, već su uključeni u kg elemenata. Na dio stupova ugrađuje se i rasvjeta, predvidjeti rupe za ugradnju i provlačenje kablova. Sve rupe za prihvat, rasvjete stropova, i sl...bušiti prije vrućeg cinčanja elemenata. Naknadno bušenje elemenata nije dozvoljeno, kao ni varenje elemenata na objektu. Svi elementi se moraju izraditi na način da ih je moguće transportirati na objekt i vijčano montirati. Sve mjere kontrolirati na licu mjesta, te izraditi radioničke nacrte, koje projektant konstrukcije mora ovjeriti prije početka izvođenja konstrukcije. Kompletna konstrukcija se boja u ton koji će biti definiran u sklopu izvedbene dokumentacije. Sve komplet do gotovosti, obračunato po kg ugrađenog čelika.
Package 1 | Camp_Falky Land | 02.03. Concrete and reinforced concrete works |  | Dobava svih potrebnih materijala i zaštita nosive metalne konstrukcije u unutarnjem i vanjskom prostoru sa protupožarnim sistemom premaza Capatherm za postizanje protupožarne otpornosti R30. Bojanje se izvodi na adekvatno pripremljenu i podlogu čija je priprema za bojanje i svo potrebno čišćenje obračunato u stavci. Stavka uključuje adekvatnu pripremu podloge, izradu probnog polja, nanošenje kompletnog sustava boje. Sustav se sastoji od temeljnog premaza DisboCOR 860 Schutzprimer, u jednoj ruci, osnovnog protupožarnog premaza na bazi otapala Capatherm Hensotherm 310 KS outdoor u količini sukladno izračunu. (obračunati višekratno nanošenje premaza dok se ne postigne tražena debljina na traženi zahtjev protupožarne otpornosti konstrukcije R30). Završni zaštitni i dekorativni sloj, nanesen debeloslojnim lakom "3 u 1” za zaštitu i oblikovanje elemenata od čelika na bazi epoksidnog estera s otapalima bez aromata sa glimer efektom kao Capalac Dickschichtlack EG. Nijansa u tonu u izgledu bakra sve prema izboru projektanta. Nijansa završnog sloja prema odabiru projektanta. Preddvidjeti izradu 3 probna uzorka. Premaz se nanosi u dvije ruke, do maksimalne debljine nanosa 70 mikrona u suhom stanju. Osnovni protupožarni premaz prema EN 13501-2 - ETA 11 / 0456. Izvođač je dužan sve radove izvesti sa radnicima osposobljenim za izvođenje specifičnih radova nanošenja protupožarnog premaza i primijeniti tehnologiju, proces nanošenja i sušenja pojedinih slojeva u skladu sa tehničkim informacijama proizvoda i uputama proizvođača. Također je obaveza obračunati u stavci i višekratno premazivanje pojedinih profila do tražene debljine nanosa osnovnog protupožarnog premaza. Broj premaza određen je traženom protupožarnom otpornošću i dimenzijama profila te je debljina i broj nanosa protupožarnog premaza određen prema uputi proizvođača.
Package 1 | Camp_Falky Land | 02.03. Concrete and reinforced concrete works |  | Obračun po kg ugrađene čelične konstrukcije
Package 1 | Camp_Falky Land | 02.03. Concrete and reinforced concrete works |  | Toplo cinčanje nije iskazano kao zasebna stavka već je uključeno u cijenu profila. Sve ostalo što je opisano u gornjem opisu, a nije iskazano u zasebnim podstavkama u nastavku uračunati u cijenu profila.
Package 1 | Camp_Falky Land | 02.03. Concrete and reinforced concrete works |  | Kvalitetu čelika, veličine i stijenke profila nuditi prema opisu troškovničke stavke.
Package 1 | Camp_Falky Land | 02.03. Concrete and reinforced concrete works | 02.03.04.8.A | stupovi - S1 HOP150/150/5mm S355; akz C4; ZOP R30 h=71 i 318 cm, ukupna duzina stupova 12,75m' 22,77kg/m' | kg | 290.32
Package 1 | Camp_Falky Land | 02.03. Concrete and reinforced concrete works | 02.03.04.8.B | stupovi - S3 120/120/5mm S355; akz C4; ZOP R30 h=331cm, ukupna duzina stupova 6,62 m' 18,06kg/m' | kg | 119.56
Package 1 | Camp_Falky Land | 02.03. Concrete and reinforced concrete works | 02.03.04.8.C | ankerne pločice 3% | kg | 12.3
Package 1 | Camp_Falky Land | 02.03. Concrete and reinforced concrete works | 02.03.04.8.D | Temeljni premaz - broj nanosa: 1 | m2 | 5.6
Package 1 | Camp_Falky Land | 02.03. Concrete and reinforced concrete works | 02.03.04.8.E | HOP150/150/5 mm- broj nanosa osnovnog premaza: 6 | m2 | 4
Package 1 | Camp_Falky Land | 02.03. Concrete and reinforced concrete works | 02.03.04.8.F | HOP120/120/5 mm- broj nanosa osnovnog premaza: 6 | m2 | 1.6
Package 1 | Camp_Falky Land | 02.03. Concrete and reinforced concrete works | 02.03.04.8.G | Završni zaštitni i dekorativni debeloslojni lak - broj nanosa: 2 | m2 | 5.6
Package 1 | Camp_Falky Land | 02.03. Concrete and reinforced concrete works | 02.03.04.9 | Izrada betona za pad
Package 1 | Camp_Falky Land | 02.03. Concrete and reinforced concrete works |  | Dobava materijala i izrada betona za pad iznad temeljne ploče pergole. Beton za pad strojno izrađen mješavinom cementa, vode, agregata, propilenskih vlakana. Projektira se beton za pad visina max d=11cm, izvesti u projektiranim padovima. Podloga mora zadovoljavati uvjetima /kompaktan beton, najmanje čvrstoće C20/25/ za izvedbu hidroizolacijske folije na istu, bez otvorenih pukotina linijskih izbočenja, vodoodbojnih primjesa, illi drugih slojeva koji ometaju prijanjanje.
Package 1 | Camp_Falky Land | 02.03. Concrete and reinforced concrete works |  | Uključivo dobava, priprema, ugradnja i njega betona, oplata.
Package 1 | Camp_Falky Land | 02.03. Concrete and reinforced concrete works |  | Obračun po m2
Package 1 | Camp_Falky Land | 02.03. Concrete and reinforced concrete works | 02.03.04.9.A | beton za pad | m2 | 32.73
Package 1 | Camp_Falky Land | 02.03. Concrete and reinforced concrete works | 02.03.04.10 | Izrada prodora u nosivim konstrukcijama
Package 1 | Camp_Falky Land | 02.03. Concrete and reinforced concrete works |  | Stavka uključuje izrade prodora u nosivim dijelovima konstrukcija za razne instalacije. Prodori veličine do 100/100mm, i do 400/400mm.
Package 1 | Camp_Falky Land | 02.03. Concrete and reinforced concrete works |  | Obračun po kom
Package 1 | Camp_Falky Land | 02.03. Concrete and reinforced concrete works | 02.03.04.10.A | prodori do 100x100mm | Stk | 1
Package 1 | Camp_Falky Land | 02.03. Concrete and reinforced concrete works | 02.03.04.10.B | prodori od 100x100mm-400x400mm | Stk | 3
Package 1 | Camp_Falky Land | 02.03. Concrete and reinforced concrete works | 02.03.04.11 | Izrada prodora
Package 1 | Camp_Falky Land | 02.03. Concrete and reinforced concrete works |  | Izrada prodora u ab temeljima i ab ploči za prolaz temeljne kanalizacije. Obračun po otvoru.
Package 1 | Camp_Falky Land | 02.03. Concrete and reinforced concrete works |  | dimezije otvora
Package 1 | Camp_Falky Land | 02.03. Concrete and reinforced concrete works | 02.03.04.11.A | 15/15 cm | Stk | 3
Package 1 | Camp_Falky Land | 02.03. Concrete and reinforced concrete works | 02.03.04.11.B | 20/20 cm | Stk | 1
Package 1 | Camp_Falky Land | 02.03. Concrete and reinforced concrete works | 02.03.04.12 | Betoniranje ploče za vanjsku jedinicu klime
Package 1 | Camp_Falky Land | 02.03. Concrete and reinforced concrete works |  | Stavka uključuje dobavu materijala, izradu oplate, te betoniranje podne ploče debljine 10cm. Betoniranje betonom klase prema uputi iz projekta konstrukcije. Izvedba ploče , poravnanje i planiranje na visinke kote prema projektu, sa točnošću izvedbe +/-0,5cm.
Package 1 | Camp_Falky Land | 02.03. Concrete and reinforced concrete works |  | Obračun po m3, m2
Package 1 | Camp_Falky Land | 02.03. Concrete and reinforced concrete works | 02.03.04.12.A | beton | m3 | 0.99
Package 1 | Camp_Falky Land | 02.03. Concrete and reinforced concrete works | 02.03.04.12.B | armatura | kg | 79.58
Package 1 | Camp_Falky Land | 02.03. Concrete and reinforced concrete works | 02.03.04.12.C | oplata | m2 | 0.45
Package 1 | Camp_Falky Land | 02.03. Concrete and reinforced concrete works | 02.03.04.13 | Betoniranje temelja stupova ograde
Package 1 | Camp_Falky Land | 02.03. Concrete and reinforced concrete works |  | Stavka uključuje dobavu materijala, izradu oplate ako je potrebna te ugradnju armature i betoniranje temelja pravokutnog oblika dimenzije specificirano prema pozicijama ugradnje. Betoniranje vršiti betonom C 25/30. Ugraditi armaturu u skladu sa statičkim proračunom. Količina armature je pretpostavljena, obračun će se vršiti prema stvarno ugrađenim količinama.
Package 1 | Camp_Falky Land | 02.03. Concrete and reinforced concrete works | 02.03.04.13.A | beton | m3 | 3.7
Package 1 | Camp_Falky Land | 02.03. Concrete and reinforced concrete works | 02.03.04.13.B | armatura | kg | 481
Package 1 | Camp_Falky Land | 02.03. Concrete and reinforced concrete works | 02.03.04.13.C | oplata | m2 | 677.6
Package 1 | Camp_Falky Land | 02.04. Masonry |  | ZIDARSKI RADOVI
Package 1 | Camp_Falky Land | 02.04. Masonry |  | Prilikom zidanja, žbukanja, i ostalih građevinskih radova, izvođač ima osigurati zaštitu izvedenih kontaktne površine, kao i ugrađenih elemenata na gradilištu, od oštećenja, prljanja i sl.
Package 1 | Camp_Falky Land | 02.04. Masonry | 02.04.04.1 | Zidanje nosivih zidova blok opekom
Package 1 | Camp_Falky Land | 02.04. Masonry |  | Dobava materijala i zidanje zidova blok opekom deb. 25 cm, visina do 3 m, debljina zidova specificirano pozicijom ugradnja. Zidanje u produžnom cem.mortu. Zidovi od donje ploče, do visine ab serklaža/nosive grede. Stavka uključuje sve potrebne predradnje, kompletan rad i materijal, kao i montažu pomoćne skele. Sve komplet do gotovosti, spremno za žbukanje. U obračun količina odbijaju se ab serklaži i otvori (vrata i prozora).
Package 1 | Camp_Falky Land | 02.04. Masonry |  | Obračun po m3 gotovog zida
Package 1 | Camp_Falky Land | 02.04. Masonry | 02.04.04.1.A | zidovi blok opeka 25cm | m3 | 10.93
Package 1 | Camp_Falky Land | 02.04. Masonry | 02.04.04.2 | Zidanje pregradnih zidova porobeton (ytong) blokovima
Package 1 | Camp_Falky Land | 02.04. Masonry |  | Dobava materijala i zidanje pregradnih i parapetnih zidova porobeton blokom (ytong) raznih debljina, ovisno o poziciji ugradnje, ljepljenjem za to predviđenim tankoslojnim mortom. Pregradni zidovi zidaju se zidnim elementima. Svaki treći red po visini se učvršćuje u bočnu nosivu konstrukciju pomoću elastičnog sidra, s pocinčanim vijcima. Za zidove koje se izvode do stropa, svaki drugi blok zadnjeg reda zida učvrstiti u stropnu konstrukciju. Pregrade potrebno vertikalno dilatirati s bočnim zidovima u širini fuge 1cm, od stropne konstrukcije u šir.2cm, te iste zapuniti pur pjenom, čiji višak po stvrdnjavanju odstraniti oštrim predmetom. Kod izrade protupožarnih zidova potrebno je koristiti namjenske vatrootporne PUR pjene.
Package 1 | Camp_Falky Land | 02.04. Masonry |  | Stavka uključuje sve komplet do gotovosti, pomoćni radni materijal, pričvrsni pribor. Za izradu nadvoja u zidu od porobetona, predviđeni montažni nadvoji od porobetona. U zidnu ploču od porobetona, urezati 'V' utor dubine min. 5cm, ili omjera 5:5cm, da sa svake strane ostane min. 2cm, ploče. Utor se popunjava cementnim mortom, u koji se utisne armatura 2 fi 8mm. Po stvrdnjavanju nadvoj se okreće i postavlja iznad otvora. Nalijeganje nadvoja min. 20 cm sa svake strane. Max. Svijetli otvor montažnog nadvoja je 140 cm, za veće nadvoje izvesti betonske. Izrada tankoslojne žbuke unutarnjih zidova YTONG plasterom, tankoslojna žbuka, u dva sloja ukupne deb. 5-6mmm. Prije nanošenja, potrebno otprašiti i pokrpati žljebove instalacija, zidove premazati dubinskim impregnacijama kako bi se pospješilo prijanjanje žbuke. Izrada po uputi proizvođača blokova. U stavci izrade m2 zida, uključena je izrada nadvoja na pozicijama na kojima je predviđeno projektom, kao i izrada tankoslojne žbuke. Sve do gotovosti, odnosno spremno za postavu keramike, ili farbanje zida. Obračun po m2 gotovog zida, otvori se ne obračunavaju.
Package 1 | Camp_Falky Land | 02.04. Masonry | 02.04.04.2.A | zidanje pregradnih zidova porobetonom d=10cm | m2 | 1.7
Package 1 | Camp_Falky Land | 02.04. Masonry | 02.04.04.2.B | zidanje pregradnih zidova porobetonom d=12cm | m2 | 11.78
Package 1 | Camp_Falky Land | 02.04. Masonry | 02.04.04.3 | Obziđivanje ugradbenih vodokotlića porobetonom deb. 7cm
Package 1 | Camp_Falky Land | 02.04. Masonry |  | Dobava materijala i obziđivanje vodokotlića porobeton blokom (ytong) deb.7cm, ljepljenjem za to predviđenim tankoslojnim mortom. Svaki treći red po visini se učvršćuje u bočnu nosivu konstrukciju pomoću elastičnog sidra, s pocinčanim vijcima. Pregrade potrebno vertikalno dilatirati s bočnim zidovima u širini fuge 1cm, od stropne konstrukcije u šir.2cm, te iste zapuniti pur pjenom, čiji višak po stvrdnjavanju odstraniti oštrim predmetom. Kod izrade protupožarnih zidova potrebno je koristiti namjenske vatrootporne PUR pjene. Stavka uključuje sve komplet do gotovosti, pomoćni radni materijal, pričvrsni pribor. Izrada tankoslojne žbuke unutarnjih zidova YTONG plasterom, tankoslojna žbuka, u dva sloja ukupne deb. 5-6mmm. Prije nanošenja, potrebno otprašiti i pokrpati žljebove instalacija, zidove premazati dubinskim impregnacijama kako bi se pospješilo prijanjanje žbuke. Izrada po uputi proizvođača blokova. Obračun po m2 gotovog obzida.
Package 1 | Camp_Falky Land | 02.04. Masonry | 02.04.04.3.A | Obziđivanje ugradbenih vodokotlića porobetonom deb. 7cm | m2 | 3
Package 1 | Camp_Falky Land | 02.04. Masonry | 02.04.04.4 | Zidarska pripomoć kod ugradbe stolarskih/bravarskih stavki
Package 1 | Camp_Falky Land | 02.04. Masonry |  | Zidarska pripomoć kod ugradbe bravarskih stavki i pripomoć kod ugradbe svih elemenata koje nisu posebno prikazane. Kompletan rad i materijal. Stvarni utrošak rada i materijala pravdati putem građevinskog dnevnika
Package 1 | Camp_Falky Land | 02.04. Masonry | 02.04.04.4.A | radnik KV | h | 8
Package 1 | Camp_Falky Land | 02.04. Masonry | 02.04.04.4.B | radnik PKV | h | 8
Package 1 | Camp_Falky Land | 02.05. Screed |  | ESTRISI
Package 1 | Camp_Falky Land | 02.05. Screed | 02.05.04.1 | Izrada cementnih estriha u projektiranim padovima na podovima
Package 1 | Camp_Falky Land | 02.05. Screed |  | Dobava materijala i izrada cem.estriha unutarnjih prostorija. Cem.estrih strojno izrađen mješavinom cementa, vode, agregata, propilenskih vlakana. Projektira se cementni estrih min.visine d=4cm, izvesti u projektiranim padovima. Stavka uključuje i izvedbu dilatacija na maksimalno 5m. Podloga mora zadovoljavati uvjetima /kompaktan beton, najmanje čvrstoće C20/25/ za izvedbu dvokomponentne izolacije na istu, bez otvorenih pukotina linijskih izbočenja, vodoodbojnih primjesa, illi drugih slojeva koji ometaju prijanjanje. U cijeni sve kompletno:materijal, rad, sve do gotovosti. Obračun po m2 izvedenog estriha.
Package 1 | Camp_Falky Land | 02.05. Screed | 02.05.04.1.A | Izrada cementnih estriha u projektiranim padovima na podovima 8cm | m2 | 68
Package 1 | Camp_Falky Land | 02.06. Isolation works |  | IZOLATERSKI RADOVI HI/TI
Package 1 | Camp_Falky Land | 02.06. Isolation works | 02.06.04.1 | Opći uvjeti
Package 1 | Camp_Falky Land | 02.06. Isolation works |  | Svi materijali za izolaciju krova, podova i zidova trebaju odgovarati važećim tehničkim propisima i to:
Package 1 | Camp_Falky Land | 02.06. Isolation works |  | * Pravilnik o tehničkim mjerama i uvjetima za nagibe krovnih ploha (Sl. list br. 26/64)
Package 1 | Camp_Falky Land | 02.06. Isolation works |  | * Pravilnik o tehničkim normativima za projektiranje i izvođenje završnih radova u građevinarstvu (Sl. list br. 21/90)
Package 1 | Camp_Falky Land | 02.06. Isolation works |  | Materijal za hidroizolaciju moraju odgovarati važećim standardima:
Package 1 | Camp_Falky Land | 02.06. Isolation works |  | HRN U.M3.220 Sirovi krovni kartoni
Package 1 | Camp_Falky Land | 02.06. Isolation works |  | HRN U.M3.226 Bitum. traka s uloškom od sirovog krovnog kartona, uvjeti i kvaliteta
Package 1 | Camp_Falky Land | 02.06. Isolation works |  | HRN U.M3.231 Bitum. traka s uloškom od staklenog voala
Package 1 | Camp_Falky Land | 02.06. Isolation works |  | HRN U.M3.224 Jednostrana obloženaaluminijska folija, uvjeti i kvaliteta
Package 1 | Camp_Falky Land | 02.06. Isolation works |  | HRN U.M3.230 Bitum. traka s uloškom od alum. folije
Package 1 | Camp_Falky Land | 02.06. Isolation works |  | HRN U.M3.240 Hidroiz. materijal na osnovu organskih rastvarača za hladni postupak
Package 1 | Camp_Falky Land | 02.06. Isolation works |  | HRN U.M3.242 Hidroiz. materijal na osnovu bitumenskih emulzija za hladni postupak
Package 1 | Camp_Falky Land | 02.06. Isolation works |  | HRN U.M3.244 Hidroiz. materijal za topli postupak
Package 1 | Camp_Falky Land | 02.06. Isolation works |  | HRN G.C8.520 Opće odredbe za ispitivanje folija
Package 1 | Camp_Falky Land | 02.06. Isolation works |  | Ukoliko se za izolaciju upotrebljava materijal koji ne odgovara navedenim propisima izvoditelj radova mora predočiti ateste i odrediti prema kojim su standardima izvršena ispitivanja.
Package 1 | Camp_Falky Land | 02.06. Isolation works |  | Kod izrade hidroizolacije treba se u potpunosti pridržavati uputstva proizvođača materijala, kako u pogledu pripreme podloge, svih faza rada, zaštite izvedene izolacije, te uvjeta rada (atmosferskih prilika, temperatura i sl.).
Package 1 | Camp_Falky Land | 02.06. Isolation works |  | Kod pripreme podloge za sve vrste izolacija potrebno je površinu zida ili poda dobro očistiti od svih nečistoća, prašine, krhotina i masnoća, a eventualne veće neravnine kod betonskih površina zapuniti mortom za izravnanje.
Package 1 | Camp_Falky Land | 02.06. Isolation works |  | Hidroizolacija ljepenkama i bitumenskim masama
Package 1 | Camp_Falky Land | 02.06. Isolation works |  | Svi preklopi traka ljepenke moraju biti min 10 cm i premazani vrućom bitumenskom masom. Ukoliko se u stavci troškovnika traži druga širina preklopa, ima se po tome postupiti. Spajanje vršiti zagrijavanjem pomoću plamenika. Ovisno o detalju pri polaganju izolacije uz zidove istu treba uzdići vertikalno 15-20 cm što se ne plaća posebno, već je to dio izolacije.
Package 1 | Camp_Falky Land | 02.06. Isolation works |  | Kod polaganja bitumenskih masa za izolaciju iste treba zagrijati do propisane temperature, prema uputstvu proizvođača, te mora biti otporna na tu temperaturu ukoliko se u samoj stavci troškovnika, obzirom na klimatske prilike, ne traži veća temperatura otpornosti ili se primjenjuje druga izolacija sa drugim svojstvima. Prije polaganja hidroizolacije provjeriti kvalitetu podloge.
Package 1 | Camp_Falky Land | 02.06. Isolation works |  | Hidroizolacija od sintetičke membrane od PVC-a i TPO-a Proizvođač kao Sika sa svojim sestrinskim tvrtkama Sarnafil, Trocal i Sucoflex.
Package 1 | Camp_Falky Land | 02.06. Isolation works |  | Kod polaganja hidroizolacije PVC folijom i (TPO prema DIN 16 726) potrebno je osigurati izvedbu svih slojeva prema uputstvu proizvođača. Za ravni tzv. obrnuti krov treba izvesti beton za pad na stropnoj konstrukciji s površinom koja mora biti ravna, suha, bez oštrih ispupčenja, brazgotina i gnijezda. Eventualne fuge u podlozi moraju biti zapunjene kitom, odnosno mortom za reprofiliranje i u istoj ravnini s podlogom.
Package 1 | Camp_Falky Land | 02.06. Isolation works |  | Hidroizolaciona traka izrađena je od PVC-a sa uloškom od staklenih vlakana. Trake se polažu na podlogu bez fiksiranja specijalnim postupkom varenja tako da se trake spajaju međusobno preklopima širine 7 cm + 5 cm zone ze zavarivanje sa svake strane. Preklopi, prethodno suhi i očišćeni od prašine i masnoće, obostrano i istovremeno se plosnatim kistom premazuju posebnom lakohlapljivom otopinom, koja ima nisku točku zapaljivosti. Zatim se laganim pritiskom ruke ili mekim valjkom preklopi pritisnu i tako spajaju.
Package 1 | Camp_Falky Land | 02.06. Isolation works |  | Moguće je također spajanje izvršiti plinskim plamenikom. Pri tome treba paziti da se ne prekorači dozvoljena temperatura varenja, kojom bi došlo do oštećenja izolacije, odnosno u slučaju preniske temperature varenja ne postiže se potrebna kvaliteta spoja. Minimalna širina vara je 5 cm. Nakon varenja potrebno je provjeriti nepropusnost spoja posebnim aparatom upuhivanjem zraka u eventualne pukotine, koje onda treba naknadno popraviti varenjem plamenikom.
Package 1 | Camp_Falky Land | 02.06. Isolation works |  | Sve spojeve izvesti sa originalnim komadima za prodore i uglove, te rubnim limovima istom metodom kao spajanje traka. Rubni lim je izrađen od obostrano pocinčanog čeličnog lima debljine 0,6 mm, koji je s jedne strane kaširan mekom hidroizolacijskom folijom debljine 0,8 mm.
Package 1 | Camp_Falky Land | 02.06. Isolation works |  | Na krovu koji ostaje izložen /vertikalna izolacija krovnih vijenaca, nadozida i sl. kao i sve horizontalne površine sa hidroizolacijskim završnim slojem/ izvodi se hidroizolacija trakama otpornim na UV zrake.
Package 1 | Camp_Falky Land | 02.06. Isolation works |  | To je izolacija od meke PVC folije ojačane sintetskim vlaknima, visoke otpornosti na temperaturna naprezanja. Polaže se mehaničkim pričvrščenjem prema uputi proizvođača s obradom spojeva i izvedbom detalja kao kod trake tip EXTRUPOL.
Package 1 | Camp_Falky Land | 02.06. Isolation works |  | Hidroizolacija treba odgovarati propisima DIN 16 735.
Package 1 | Camp_Falky Land | 02.06. Isolation works |  | Hidroizolacija premazom kao Sikalastik ili sl.
Package 1 | Camp_Falky Land | 02.06. Isolation works |  | Hidroizolacijski premaz izrađen od dvokomponentnog sustava na bazi cementnog i sintetskog veziva. Priprema se prema uputstvu proizvođača, a nanosi se ravnom žlicom, prskanjem ili tvrdom četkom u 2 ili 3 sloja, svaki put u suprotnom smjeru u razmaku od 8 sati. Podloga na koju se nanosi mora biti čista od prašine i masnoća, a prije nanošenja mora se zasititi vlagom.
Package 1 | Camp_Falky Land | 02.06. Isolation works |  | Na spojevima vertikalnih i horizontalnih ploha potrebno je ugraditi traku za ojačanje od poliesterske mrežice, širine 10 cm, koja se utiskuje u premaz.
Package 1 | Camp_Falky Land | 02.06. Isolation works |  | Jedinična cijena treba sadržavati:
Package 1 | Camp_Falky Land | 02.06. Isolation works |  | * priprema podloge za izvedbu izolacije čišćenjem, prednamazima i sl.
Package 1 | Camp_Falky Land | 02.06. Isolation works |  | * sav rad, grijanje mase, premazi, krojenje traka i slično
Package 1 | Camp_Falky Land | 02.06. Isolation works |  | * sav materijal, izolacioni i spojni
Package 1 | Camp_Falky Land | 02.06. Isolation works |  | * sva pomagala pri radu te dovoz i odvoz istih
Package 1 | Camp_Falky Land | 02.06. Isolation works |  | * nadoknada eventualnih oštećenja drugim učesnicima u izgradnji,
Package 1 | Camp_Falky Land | 02.06. Isolation works |  | * čišćenje nakon izvedenog rada
Package 1 | Camp_Falky Land | 02.06. Isolation works |  | * atesti materijala.
Package 1 | Camp_Falky Land | 02.06. Isolation works |  | izvedba prema detaljima u sklopu grafike projekta
Package 1 | Camp_Falky Land | 02.06. Isolation works |  | napomene:
Package 1 | Camp_Falky Land | 02.06. Isolation works |  | svi radovi se izvode prema uputama i specifikaciji proizvođača bez obzira na opis stavke potrebno je koristiti standarde proizvođača.
Package 1 | Camp_Falky Land | 02.06. Isolation works | 02.06.04.2 | Izrada HI prekida kapilarne vlage
Package 1 | Camp_Falky Land | 02.06. Isolation works |  | Dobava i postava kristalizirajućeg jednokomponentnog hidroizolacijskog morta na bazi cementa SikaMonotop 120 Seal na AB ploči ( prije izvođenja zidova) r.š. premaza cca 40 cm, a sve u svrhu prekida kapilar.vlage. Nanosi se četkom ili gleterom u dva-tri sloja, ukupne debljine cca 4 mm. Potrošnja ca 2 kg/mm/m2.Obračun po m2
Package 1 | Camp_Falky Land | 02.06. Isolation works |  | Obračun po m2
Package 1 | Camp_Falky Land | 02.06. Isolation works | 02.06.04.2.A | HI poda | m2 | 58.61
Package 1 | Camp_Falky Land | 02.06. Isolation works | 02.06.04.3 | Izrada sustava Hi podova na tlu prizemlja
Package 1 | Camp_Falky Land | 02.06. Isolation works |  | Dobava i postava vodonepropusne trake na bazi elastomernog polimer-bitumena (SBS), ojačane dvostrukim staklenim pletivom tipa kao SikaBit® E40-10PE GFC (-10°C) ili jednakovrijedne.Membrana debljine 4,0, mm i udjela bitumena od 5,6kg/m2. Ojačana staklenim pletivom i bostrano zašticena polietilensklom (PE) folijom za jednostavniju ugradnju, prema EN 13969 i DIN 18195-6. Karakteristike materijala :elastomerna polimer-bitumenska traka (SBS); debljine 4,0mm,udio bitumena 4,5 kg/m2; ojačana staklenim pletivom i vlaknima ; bostrano zašticena polietilensklom (PE) folijom za jednostavniju ugradnju ; vlačna čvrstoća uzdužna / poprecna: (EN 12311 - 1) 1200 N / 50mm; 1200 N / 50mm; izduženje pri slomu uzdužna / poprečna: (EN 12311 - 1) 45% (± 15%), 50% (± 15%); otpornost na tečenje na temp. ≤130°C; vodonepropusnost : 60 kPa (EN 1928-Method B);fleksibilnost pri niskim temperaturama ≤ -10°C (EN 1109). Membrana se ugrađuje u 2 sloja i punološno vari na podlogu prethodno pripremljenu s temeljnim bitumenskim premazom na bazi otapala tipa kao Sika® Igolflex® P-01 S ili jednakovrijedan. Obračun po m2 obrađene površine.
Package 1 | Camp_Falky Land | 02.06. Isolation works |  | Izrada prelaznog holkera u spoju AB podne ploče I zidova od reparaturnog morta Sika Monotop 412 N, a prije izvođenja bitumenske hidroizolacije na AB podnu ploču. Holker dimenzija 5x5 cm.
Package 1 | Camp_Falky Land | 02.06. Isolation works |  | Obračun po m2
Package 1 | Camp_Falky Land | 02.06. Isolation works | 02.06.04.3.A | HI poda | m2 | 58.61
Package 1 | Camp_Falky Land | 02.06. Isolation works | 02.06.04.4 | Izrada sustava vertikalne Hi zidova
Package 1 | Camp_Falky Land | 02.06. Isolation works |  | Dobava i postava vodonepropusne trake na bazi elastomernog polimer-bitumena (SBS), ojačane dvostrukim staklenim pletivom tipa kao SikaBit® E40-10PE GFC (-10°C) ili jednakovrijedne.Membrana debljine 4,0, mm i udjela bitumena od 5,6kg/m2. Ojačana staklenim pletivom i bostrano zašticena polietilensklom (PE) folijom za jednostavniju ugradnju, prema EN 13969 i DIN 18195-6. Karakteristike materijala :elastomerna polimer-bitumenska traka (SBS); debljine 4,0mm,udio bitumena 4,5 kg/m2; ojačana staklenim pletivom i vlaknima ; bostrano zašticena polietilensklom (PE) folijom za jednostavniju ugradnju ; vlačna čvrstoća uzdužna / poprecna: (EN 12311 - 1) 1200 N / 50mm; 1200 N / 50mm; izduženje pri slomu uzdužna / poprečna: (EN 12311 - 1) 45% (± 15%), 50% (± 15%); otpornost na tečenje na temp. ≤130°C; vodonepropusnost : 60 kPa (EN 1928-Method B);fleksibilnost pri niskim temperaturama ≤ -10°C (EN 1109). Membrana se ugrađuje u 2 sloja i punološno vari na podlogu prethodno pripremljenu s temeljnim bitumenskim premazom na bazi otapala tipa kao Sika® Igolflex® P-01 S ili jednakovrijedan.
Package 1 | Camp_Falky Land | 02.06. Isolation works |  | Obračun po m2
Package 1 | Camp_Falky Land | 02.06. Isolation works | 02.06.04.4.A | HI zidova | m2 | 44.3
Package 1 | Camp_Falky Land | 02.06. Isolation works | 02.06.04.5 | Izrada HI unutarnjih podova od elastičnih polimer-cementnih HI premaza
Package 1 | Camp_Falky Land | 02.06. Isolation works |  | Dobava i postava visoko elastičnog hidroizolacijskog morta na bazi polimer cementa tipa kao Sikalastic-152 ili jednakovrijednog sa svim potrebnim predradnjama, obradama kuteva,....sav potreban rad i materijal. Brtvljenje kuteva i dilatacija u estrihu sa kutnom trakom tipa kao Sika Seal tape F (termoplastični elastomer) ili jednakovrijedno. Traka je široka 12,0 cm te se aplicira u kuteve i dilatacije utapanjem u sviježi sloj polimercementnog hidroizolacijsko premaza .Trake se prekrivaju istim materijalom po cijeloj izloženoj površini (prosječna potrošnja 0,5 kg/m1).Spoj sa stolarijom ako drugačije nije moguće izvesti s elastičnom samoljepivom trakom tipa kao Sika Seal tape SA ili jednakovrijedno. Traka se ugrađuje na reprofiliranu, čistu i suhu podlogu i preko nje se apliciraju ostali slojevi hodroizolacije. Dobava i ugradnja kutne trake Sika Seal Tape F, ili kutne trake Sika Seal Tape SA. Mort se izvodi u minimalno dva sloja na pravilno dilatirani estrih. Polimercemntnu hidroizolaciju aplicirati i vertikalno po zidu u visini od min.15,0cm; u sanitarijama u dijelu tuš kabina i kada premaz aplicirati u visini od 2,0m.Potrošnja hidroizolacijskog premaza Sikalastic-152 za minimalno 2 sloja je 4,0 kg/m2.
Package 1 | Camp_Falky Land | 02.06. Isolation works |  | Obrada gotovih manžeta za prodore tipa kao SikaSeal Tape F, manžeta za prodore dim.12x12cm Obračun po komadu.
Package 1 | Camp_Falky Land | 02.06. Isolation works |  | Obračun po m2 tretirane površine HI
Package 1 | Camp_Falky Land | 02.06. Isolation works | 02.06.04.5.A | HI premaz - pod | m2 | 7.18
Package 1 | Camp_Falky Land | 02.06. Isolation works | 02.06.04.5.B | HI premaz - zidovi | m2 | 4.55
Package 1 | Camp_Falky Land | 02.06. Isolation works | 02.06.04.5.C | Brtvena traka | m | 54.4
Package 1 | Camp_Falky Land | 02.06. Isolation works | 02.06.04.5.D | manžeta za prodore 12x12 | Stk | 4
Package 1 | Camp_Falky Land | 02.06. Isolation works | 02.06.04.6 | Izrada horizontalne HI membrane neprohodni krov
Package 1 | Camp_Falky Land | 02.06. Isolation works |  | Dobava i postava hidroizolacije iz sintetičke membrane na bazi termoplastičnog poliolefina TPO-a, armirana staklenim voalom, debljine d= 1.8 mm, tip SARNAFIL TG 66-18,bež boje, proizvođača SIKA AG ili jednakovrijednog. Membrane se slobodno polažu te perimetralno fiksiraju. Spojevi se obrađuju vrućim zrakom sa širinom vara od min. 3 cm, preklop 8 cm, u skladu s propisanom tehnologijom od strane proizvođača membrane. Vanjski i unutarnji kutovi se trebaju dodatno ojačati sa gotovim elementima tipa kao Sarnafil T Corner ili jednakovrijedan. Obračun po m2.
Package 1 | Camp_Falky Land | 02.06. Isolation works |  | Dobava i montaža slivnika na bazi tvrdog FPO-a s pripadajućom zaštitno/kišnom rešetkom, tipa kao Sarnafil T Drain ili jednakovrijedan sukladno norni HRN EN 1253.Slivnik je dio cjelovitog Sika sistema za ravne krovove.
Package 1 | Camp_Falky Land | 02.06. Isolation works |  | Obračun po m2, kom
Package 1 | Camp_Falky Land | 02.06. Isolation works | 02.06.04.6.A | HI membrana horizontalna | m2 | 127.05
Package 1 | Camp_Falky Land | 02.06. Isolation works | 02.06.04.6.B | Slivnik | Stk | 2
Package 1 | Camp_Falky Land | 02.06. Isolation works | 02.06.04.7 | Obrada prodora HI membrane
Package 1 | Camp_Falky Land | 02.06. Isolation works |  | Obrada prodora okruglih cijevi kroz hidroizolacijsku membranu ugradnjom nearmirane hidroizolacijske membrane na bazi mekog TPO-a tipa kao SARNAFIL TS 77-20 ili jednakovrijednog . Spoj sa postojećom hidroizolacijom iz polja se termozavaruje, dok se spoj membrane sa cijevima ispunjava PU kitom kao SikaHyflex 250 Facade ili sl. i priteže metalnim obujmicama traženog promjera. Obračun po komadu obrađenog prodora.
Package 1 | Camp_Falky Land | 02.06. Isolation works |  | Obračun po m2
Package 1 | Camp_Falky Land | 02.06. Isolation works | 02.06.04.7.A | prodori | Stk | 4
Package 1 | Camp_Falky Land | 02.06. Isolation works | 02.06.04.8 | Podložni / zaštitni geotekstil 300
Package 1 | Camp_Falky Land | 02.06. Isolation works |  | Dobava i postava zaštitnog / podložnog geotekstila 300 g/m2 na bazi polipropilena (PP,termo fiksirani) s preklopom od 10 cm u svrhu zaštite hidroizolacijske membrane, tipa kao Sika geotekstil 300 ili jednakovrijedan.
Package 1 | Camp_Falky Land | 02.06. Isolation works |  | Obračun po m2
Package 1 | Camp_Falky Land | 02.06. Isolation works | 02.06.04.8.A | geotekstil | m2 | 105.88
Package 1 | Camp_Falky Land | 02.06. Isolation works | 02.06.04.9 | Izrada TI na podu prizemlja
Package 1 | Camp_Falky Land | 02.06. Isolation works |  | Dobava, doprema i ugradnja sloja EPS-T i EPS XPS na podu objekta pri tlu, EPS-T postaviti u dva sloja (2x1cm). Izvedba plivajućeg poda ugradnjom trake elastificiranoga ekspandiranog polistirena (EPS), debljine d = 10 mm, postavlja se u vertikalnom položaju uzduž svih zidova, oko instalacija, proboja, dovratnika, pragova za 2 cm do 3 cm viša od predviđene razine estriha. Izolacijske ploče EPS-T od eksspandiranog polistirena, deb.2cm slobodno položiti na poravnatu i čistu podlogu sa spajanjem preklopa, povrh njih postaviti EPS u deb.5 cm.XPS u deb. 6cm Na kraju položiti Polietilensku foliju - PE, debljine 0.2 mm sa preklopima min. 20 cm, koju izdignuti uz vertikalne rubove do iznad razine estriha. Izvesti u svemu prema preporuci proizvođača i projektu. Viškove Pe folije i trake uz zidove, po izvedbi estriha odrezati u ravnini estriha. U cijenu je uključen sav rad i materijal, sve do gotovosti.
Package 1 | Camp_Falky Land | 02.06. Isolation works |  | Obračun po m2 izvedene TI poda koja uključuje EPS-t, XPS, PE i traku uz zid
Package 1 | Camp_Falky Land | 02.06. Isolation works | 02.06.04.9.A | Ti poda | m2 | 68
Package 1 | Camp_Falky Land | 02.06. Isolation works | 02.06.04.10 | Izrada TI nadtemelja
Package 1 | Camp_Falky Land | 02.06. Isolation works |  | Dobava, doprema i ugradnja termoizolacije nadtemelja (visine cca. 60cm ispod gotovog poda) pločama od tvrde ekspandirane polistirenske pjene XPS, tanji za debljinu HI (2 bitumenske folije), kako bi se ostavarila ravnina zida. Ploče lijepiti upotrebom sloja HI premaza tipa kao Sika Igolflex-301 ; u potrošnji od cca 1 kg/m2 i utiskivanjem XPS ploča u svijež sloj premaza. te čvrsto zbijanje rubova.
Package 1 | Camp_Falky Land | 02.06. Isolation works |  | Obračun po m2
Package 1 | Camp_Falky Land | 02.06. Isolation works | 02.06.04.10.A | XPS d=2 | m2 | 24.45
Package 1 | Camp_Falky Land | 02.06. Isolation works | 02.06.04.11 | Izrada TI ravnog krova objekta
Package 1 | Camp_Falky Land | 02.06. Isolation works |  | Dobava, doprema i postavljanje toplinske izolacije od ekstrudiranog polistirena (XPS), sa rubnim preklopima u jednom sloju,postavljane u padu prema odvodima krova (1%) min. debljine od 10 cm na ravim krovovima objekata. Ploče slobodno poljepiti na poravnatu i čistu podlogu s tijesno sljubljenim fugama. Izvesti u svemu prema preporuci proizvođača i projektu. XPS se postavlja na post HI krova, koja predstavlja parnu branu. Razdjelni sloj uključen u stavci postavljanja HI. Povrh TI postavlja se završno HI krova. Obračun po stvarno izvedenim količinama u m2
Package 1 | Camp_Falky Land | 02.06. Isolation works | 02.06.04.11.A | Izrada TI -krova | m2 | 127.05
Package 1 | Camp_Falky Land | 02.06. Isolation works | 02.06.04.12 | Izrada TI atika krovova
Package 1 | Camp_Falky Land | 02.06. Isolation works |  | Dobava, doprema i postavljanje toplinske izolacije od ekstrudiranog polistirena (XPS), debljine od 5 10 cm na atikama ravih krovova. Ploče poljepiti na poravnatu i čistu podlogu s tijesno sljubljenim fugama. Izvesti u svemu prema preporuci proizvođača i projektu. Izvedba kao podloga za izdizanje HI krova, samo unutarnja strana atike krova, stavka uključuje i obradu i XPs polimercementnim ljepilom i mrežicom, kao podloga za postavu HI krova.
Package 1 | Camp_Falky Land | 02.06. Isolation works |  | Obračun po m2 izvedene TI
Package 1 | Camp_Falky Land | 02.06. Isolation works | 02.06.04.12.A | oblaganje atika/greda | m2 | 24.72
Package 1 | Camp_Falky Land | 02.06. Isolation works | 02.06.04.13 | Izrada TI unutarnjih i vanjskih spuštenih stropova podgleda ravnog krova (sprečavanje toplinskih mostova) - zahtjev vatrootpornosti 30min. -kamena vuna
Package 1 | Camp_Falky Land | 02.06. Isolation works |  | U svemu kao prethodna stavka, samo upotreba kamene vune, namjenjene za ugradnju na fasade i spuštene stropove. TI od kamene vune ugrađuje se na atikama krovova zidaova požarnig sektora, i u širini 1m' od granice požarnog sektora (zid tehničke prostorije) Sve komplet do gotovosti.
Package 1 | Camp_Falky Land | 02.06. Isolation works |  | Obračun po m2 izvedene TI
Package 1 | Camp_Falky Land | 02.06. Isolation works | 02.06.04.13.A | sprečavanje toplinskih mostova | m2 | 36.88
Package 1 | Camp_Falky Land | 02.06. Isolation works | 02.06.04.14 | Izrada verikalne hidro izolacija vanjski zidovi - obloženi kamenom
Package 1 | Camp_Falky Land | 02.06. Isolation works |  | Izvođenje HI premaza na vanjsikm zidovima cementnim HI mortom Sika MonoTop 120 Seal na zidove od blok opeke na kojima je prethodno nanesena cementan žbuka u debljini minimalno od 1,0cm( cement.žbuka nije predmet obračuna).Premaz se nanosi četkom u dva sloja ; potrošnje cca 4,0kg/m2.Premazom obraditi sve vanjske zidove na kojima se nakanadno planira obloga od kamena u punoj visni visini.
Package 1 | Camp_Falky Land | 02.06. Isolation works | 02.06.04.14.A | Obračun po m2 | m2 | 54.23
Package 1 | Camp_Falky Land | 02.06. Isolation works | 02.06.04.15 | Impregnacija kamene obloge fasade
Package 1 | Camp_Falky Land | 02.06. Isolation works |  | Dobava i ugradnja transparentne paropropusne vodo-odbojne impregnacije na bazi silan / siloksana tipa kao Sikagar 703W ili jedankovrijedan. Proizod se aplicira postupkom špricanja u više slojeva oisno o upojnosti podloge; a minimalno u dva sloja i min.potrošnji od 0,6l/m2. Proizvod daje vodobojni efekt mineralnim oblogama, sprečava nakupljanje prašine, te razvoj plijesni i gljivica. Impregnacijom tretirati kamenu fasadnu oblogu. Obračun po m2 površine.
Package 1 | Camp_Falky Land | 02.06. Isolation works | 02.06.04.15.A | Obračun po m2 | m2 | 54.23
Package 1 | Camp_Sanitary 1 | 02.00 Preparatory work |  | SANITARNI ČVOR 1
Package 1 | Camp_Sanitary 1 | 02.00 Preparatory work |  | PRIPREMNI RADOVI
Package 1 | Camp_Sanitary 1 | 02.00 Preparatory work | 02.00.05.1 | Geodetsko iskolčavanje
Package 1 | Camp_Sanitary 1 | 02.00 Preparatory work |  | Utvrđivanje i iskolčavanje, horizontalno i vertikalno, građevine, određivanje visinskih kota terena, izbacivanjem pomoćnih točaka izvan područja iskopa, osiguravanjem istih i obilježavanjem visina, te kontrolom tijekom gradnje, u svemu prema skicama i uputama ovlaštenog predstavnika naručioca. Na osnovu podataka iz projekta treba iskolčiti tako da se iskolči položaj, kao i ispravne visinske kote. Uz iskolčenje treba izvesti i osiguranja točaka. Uz kontrolu istih u toku gradnje odnosno za iskolčenje po potrebi radova i prije zatrpavanja pojedinih instalacija, te izrada elaborata iskolčenja, kao i snimka izvedenog stanja sa elaboratom. Cijena stavke uključuje sve neophodne terenske i uredske poslove za kompletnu provedbu radova, uključujući izlaske na teren u više navrata po pozivu investitora. Zona obuhvata ima m2.
Package 1 | Camp_Sanitary 1 | 02.00 Preparatory work |  | Obračun komplet
Package 1 | Camp_Sanitary 1 | 02.00 Preparatory work | 02.00.05.1.A | - geodetsko iskolčenje- prije i u toku radova | pa | 1
Package 1 | Camp_Sanitary 1 | 02.00 Preparatory work | 02.00.05.1.B | - elaborat iskolčenja | pa | 1
Package 1 | Camp_Sanitary 1 | 02.00 Preparatory work | 02.00.05.1.C | - elaborat izvedenog stanja | pa | 1
Package 1 | Camp_Sanitary 1 | 02.01 Demolition and dismantling |  | DEMONTAŽA I RUŠENJE RADOVI
Package 1 | Camp_Sanitary 1 | 02.01 Demolition and dismantling |  | Općenito: U jediničnu cijenu svih radova na rušenju i demontaži potrebno je uključiti otklanjanje otpadaka, šute te njihov odvoz na gradski deponij, bez obzira da li je to u pojedinoj stavci posebno navedeno ili ne. Izvođač je nakon bilo kakvog rada dužan očistiti nastali otpad.
Package 1 | Camp_Sanitary 1 | 02.01 Demolition and dismantling |  | Kod utovara i prijevoza materijala na deponiju rastresitost materijala obračunata je u jediničnoj cijeni, a ne u količini materijala. Kod nuđenja jediničnih cijena za sve radove ponuđač je dužan pregledati postojeći objekt i projektnu dokumentaciju, te po potrebi zatražiti objašnjenje od projektanta.
Package 1 | Camp_Sanitary 1 | 02.01 Demolition and dismantling |  | Svi razgrađeni materijali, šuta ili bilo koji drugi dijelovi građevine koji su produkt rušenja i razgradnji, odvoze se na gradsku deponiju što mora biti sadržano u svakoj stavci rušenja i razgradnji.
Package 1 | Camp_Sanitary 1 | 02.01 Demolition and dismantling |  | U svakoj stavci rušenja i razgradnji, također je uključena i pristojba za korištenje odlagališta pri odlaganju otpadnog (razgrađenog) materijala.
Package 1 | Camp_Sanitary 1 | 02.01 Demolition and dismantling |  | Sve stavke radova demontaže/rušenja i pripremnih radova sadrže odvoz rušenog/demontiranog materijala na gradsku deponiju. Ukoliko investitor odluči zadržati pojedine demontirane elemente, po nalogu investitora izvođač je dužan iste uredno deponirati na lokaciji koju odredi investitor. Isto je sadržano u jediničnoj cijeni demontaže/rušenja. Prije demontaže/rušenja investitor će odrediti koje od demontiranih elemenata zadržava i poziciju za odlaganje.
Package 1 | Camp_Sanitary 1 | 02.01 Demolition and dismantling |  | Radove na razgrađivanju rušenju potrebno je izvoditi uz maksimalnu opreznost i primjenu svih zaštitnih mjera. Niti jedan rad na rušenju konstruktivnih dijelova objekta ne može se izvoditi bez suglasnosti statičara. Sve količine računaju se u sraslom stanju te takve se uzimaju u obzir pri obračunu ukalkulirati sve predradnje, radnje i zbrinjavanje.
Package 1 | Camp_Sanitary 1 | 02.01 Demolition and dismantling |  | Prilikom demontaže i ponovne montaže kućica kao i prilikom radova na sanaciji platoa, dodavanje tucanika ili bilo kojeg drugog rada koji podrazumijeva prolaz preko platoa mora se kvalitetno zaštititi sva postojeća instalacija. Ukoliko je dio instalacije na plitkim kotama ili na sumnjivim pozicijama potrebno je odraditi sve potrebne zaštitne mjere kako ne bi došlo do oštećenja iste. Ukoliko dođe do oštećenja ista biti će na teret glavnom izvođaču.
Package 1 | Camp_Sanitary 1 | 02.01 Demolition and dismantling |  | Napomena: prije davanja ponude, ponuditelj je obvezan pregledati gradilište, odnosno sve stavke koje se ruše u svrhu formiranja cijene demontaže/rušenja. Rušenja /demontaže vršiti prema planu rušenja u sklopu grafičkog dijela projekta, uz konzultaciju sa projektantom konstrukcije.
Package 1 | Camp_Sanitary 1 | 02.01 Demolition and dismantling | 02.01.05.1 | Uklanjanje stabala
Package 1 | Camp_Sanitary 1 | 02.01 Demolition and dismantling |  | Uklanjanje stabala. Stavka uključuje rad na visini uz upotrebu autodizalice, sječu stabla sa svim predradnjama te obradom deblovine i granjevine po uklanjanju. Strojni utovar, odvoz te pravilno zbrinjavanje na za to prihvatljivoj deponiji. Obavezna prisutnost projektanta i nadzornog inženjera prije izvođenja radova!
Package 1 | Camp_Sanitary 1 | 02.01 Demolition and dismantling |  | Napomena: Jedinična cijena obuhvaća čišćenje i grabljanje svog onečišćenja nastalog zbog zahvata na stablu. Otpadni materijal potrebno je pravilno zbrinuti. U dogovoru s projektantom i nadzornim inženjerom utvrditi da li se stabla mogu zadržati ili se uklanjaju ovisno o visini korijenovog vrata u odnosu na novo planiranu kotu terena.
Package 1 | Camp_Sanitary 1 | 02.01 Demolition and dismantling | 02.01.05.1.A | Pinus, raspon prsnog promjera ø25-40 cm | Stk | 4
Package 1 | Camp_Sanitary 1 | 02.01 Demolition and dismantling | 02.01.05.1.B | krčenje grmlja | pa | 1
Package 1 | Camp_Sanitary 1 | 02.01 Demolition and dismantling | 02.01.05.2 | Strojno vađenje i/ili frezanje panjeva stabala
Package 1 | Camp_Sanitary 1 | 02.01 Demolition and dismantling |  | Strojno vađenje i/ili frezanje panjeva stabala. Zatrpavanje udubina od izvađenih panjeva s istim materijalom kakav je na okolnom terenu te zbijanje i grubo i fino planiranje terena, utovar i odvoz otpadnog materijala te pravilno zbrinjavanje istog na za to prihvatljivoj deponiji.
Package 1 | Camp_Sanitary 1 | 02.01 Demolition and dismantling | 02.01.05.2.A | Strojno vađenje/frezanje panjeva Ø 40- 50cm | Stk | 4
Package 1 | Camp_Sanitary 1 | 02.01 Demolition and dismantling | 02.01.05.3 | Uklanjanje asfalta
Package 1 | Camp_Sanitary 1 | 02.01 Demolition and dismantling |  | Stavka uključuje uklanjanje postojećih slojeva asfalta, bez obzira na debljinu slojeva, s utovarom na vozilo i odvozom te zbrinjavanjem sukladno odredbama Zakona o održivom gospodarenju otpadom.
Package 1 | Camp_Sanitary 1 | 02.01 Demolition and dismantling |  | Obračun prema m2
Package 1 | Camp_Sanitary 1 | 02.01 Demolition and dismantling | 02.01.05.3.A | asfalt | m2 | 320
Package 1 | Camp_Sanitary 1 | 02.02. Earthworks |  | ZEMLJANI RADOVI
Package 1 | Camp_Sanitary 1 | 02.02. Earthworks |  | viškovi iskopa zbog nepravilno izvedenih radova neće se priznavati!
Package 1 | Camp_Sanitary 1 | 02.02. Earthworks |  | Ukoliko se ustanovi da kvaliteta iskopanog materijala nije dovoljno dobra za nasipavanje, navedeni materijal treba ukloniti i odvesti na deponiju. U stavke su uključeni svi troškovi utovara, odvoza i deponiranja. Sve radove obavljati stručno i oprezno, na način da se ne ugrozi zdravlje ili život radnika. Obuhvaćeni svi materijale i radovi do potpune izvedbe stavke. Sve radove prijevoza materijala izvesti u skladu s Općim tehničkim uvjetima (za radove na cestama): OTU 2-07
Package 1 | Camp_Sanitary 1 | 02.02. Earthworks |  | Obračun iskopa i nasipa se radi prema stvarno izvedenim radovima. Iskop se izvodi u tlu bez obzira na kategoriju tla. Tlo se obračunava u zbijenom stanju prije iskopa. Viškovi iskopa zbog nepravilno izvedenih radova neće se priznavati. Prilikom iskopa izbjegavati mrežu korijenja stabala koja se zadržavaju. Prije davanja ponude, izvođač je dužan pregledati lokaciju na kojoj se izvode radovi.
Package 1 | Camp_Sanitary 1 | 02.02. Earthworks | 02.02.05.1 | Iskop humusnog sloja
Package 1 | Camp_Sanitary 1 | 02.02. Earthworks |  | Strojno skidanje sloja humusa izvodi se u debljini d= 20 - 25cm. Stavka uključuje sav potreban rad za skidanje humusa, te odvoz svog materijala na gradilišnu deponiju u blizini za potrebe nasipavanja zemlje, sa svim potrebnim utovarima i istovarima sa razastiranjem na gradilišnoj deponiji uključeno je u jediničnu cijenu ove stavke.
Package 1 | Camp_Sanitary 1 | 02.02. Earthworks |  | Obračun po m3 stvarno iskopanog materijala u zbijenom stanju
Package 1 | Camp_Sanitary 1 | 02.02. Earthworks | 02.02.05.1.A | iskop humusa | m3 | 310
Package 1 | Camp_Sanitary 1 | 02.02. Earthworks | 02.02.05.2 | Iskop materijala u terenu bez obzira na kategoriju tla
Package 1 | Camp_Sanitary 1 | 02.02. Earthworks |  | Stavka uključuje iskop terena na projektiranu donju kotu tamponskog sloja objekta, i nasipanog humusnog sloja. U cijenu je uključeno planiranje I valjanje tla (posteljice) nakon iskopa na točnost +/-2cm na način da se na niveleti posteljice dobije modul stišljivosti Ms≥50 MN/m2. Materijal odložiti na gradilištu za korištenje u nasipavanju terena. Višak otpremiti na mjesto određeno od strane investitora.
Package 1 | Camp_Sanitary 1 | 02.02. Earthworks | 02.02.05.2.A | iskop teren - SČ1 | m3 | 20
Package 1 | Camp_Sanitary 1 | 02.02. Earthworks | 02.02.05.3 | Iskop temelja - trakasti temelji i temelji samci
Package 1 | Camp_Sanitary 1 | 02.02. Earthworks |  | U cijenu je uključeno planiranje I valjanje tla (posteljice) nakon iskopa na točnost +/-2cm na način da se na niveleti posteljice dobije potrebna zbijenost. Materijal odložiti na gradilištu za korištenje u nasipavanju terena. te odvoz svog materijala na gradilišnu deponiju u blizini za potrebe nasipavanja ove ili druge zone, sa svim potrebnim utovarima i istovarima sa razastiranjem na gradilišnoj deponiji. Iskope izvoditi prema projektiranim visinama/širinama, višak iskopa neće se priznavati.
Package 1 | Camp_Sanitary 1 | 02.02. Earthworks | 02.02.05.3.A | Obračun po m3 u zbijenom stanju. | m3 | 95
Package 1 | Camp_Sanitary 1 | 02.02. Earthworks | 02.02.05.4 | Zamjena slabog nosivog temeljnog tla - izrada zamjenskog sloja tla
Package 1 | Camp_Sanitary 1 | 02.02. Earthworks |  | Stavka uključuje nabavu, dovoz i regulaciju vlažnosti kamenog materijala i izradu zamjene slabo nosivog temeljnog tla kamenim materijalom sa planiranjem i zbijanjem u slojevima prema projektiranim visinskim kotama te sva potrebna ispitivanja i dokaze kvaliteta svih materijala i radova. Zamjena slabo nosivog temeljnog tla se izvodi mjestimično po nalogu nadzornog inženjera uz prethodno izrađeni geodetski snimak, sa utvrđenim točnim položajem i visinskim kotama, koji je osnova za obračun zamjenskog materijala. Modul stišljivosti zamjene slabo nosivog temeljnog tla mjeren kružnom pločom promjera 30 cm iznosi min. Ms ≥ 50 MN/m2. Ako je moguće koristiti materijal iz iskopa instalacija ili slično. U stavku uključen iskop i odvoz lošeg materijala.
Package 1 | Camp_Sanitary 1 | 02.02. Earthworks |  | Obračun stavke po m3 stvarno izvedene geodetski snimljene zamjene slabo nosivog temeljnog tla kamenim materijalom u zbijenom stanju sve do pune gotovosti.
Package 1 | Camp_Sanitary 1 | 02.02. Earthworks | 02.02.05.4.A | a) zamjenski materijal iz iskopa | m3 | 25
Package 1 | Camp_Sanitary 1 | 02.02. Earthworks | 02.02.05.4.B | b) dobavljeni zamjenski materijal | m3 | 25
Package 1 | Camp_Sanitary 1 | 02.02. Earthworks | 02.02.05.5 | Nasipavanje terena na novo projektirane kote
Package 1 | Camp_Sanitary 1 | 02.02. Earthworks |  | Stavka uključuje izradu nasipa visine od 0 do 100 cm, ovisno o poziciji ugradnje. Stavka uključuje nasipavanje kamenim materijalom iz iskopa. Izrada uz potrebno nabijanje u slojevima. Strojno nasipanje i razastiranje, prema potrebi vlaženje ili sušenje, planiranje nasipanih slojeva debljine i nagiba prema projektu odnosno utvrđenih pokusnom dionicom, te zbijanje s odgovarajućim sredstvima, a prema odredbama OTU 20903 (KNJIGA II). Završni sloj nasipa uvaljati na točnost ±2 cm na način da se na niveleti posteljice dobije modul stišljivosti od Ms> 50 MN/m2 mjereno kružnom pločom f 30 cm.U cijeni je uključen sav rad i materijal te planiranje pokosa nasipa i čišćenje okoline. Izvedba, kontrola kakvoće i obračun prema Općim tehničkim uvjetima za radove na cestama, IGH 2001. (OTU), 1. i 2. Poglavlje; odredbe 2-09. i 2-09.3. Nasipavanja do kote tamponskog sloja na poziciji objekta. U cijeni uključena doprema, istovar potrebne količine materijala za izradu gore opisanog, nabijanje, nasipavanje, sve komplet na projektirane kote. Obračun po m3 stvarno nasipanog materijala u zbijenom stanju.
Package 1 | Camp_Sanitary 1 | 02.02. Earthworks | 02.02.05.5.A | a) nasipavanje terena materijalom sa gradilišne deponije | m3 | 128
Package 1 | Camp_Sanitary 1 | 02.02. Earthworks | 02.02.05.5.B | b) nasipavanje terena dobavljenim kamenim materijalom | m3 | 187
Package 1 | Camp_Sanitary 1 | 02.02. Earthworks | 02.02.05.6 | Izrada nasipa jalovinom do donje kote humusnog sloja
Package 1 | Camp_Sanitary 1 | 02.02. Earthworks |  | Nasip se izvodi prosijanom jalovinom s probranim zemljanim materijalom. U stavku uključiti dobavu, iskorištavanje materijala s građevinske deponije iskopanog materijala, planiranje nivelatorom. Prosijana jalovina je granulacije 0 - 30 mm, zemlja : kamen omjera 1:1, nasipava se na planirane kote sve na točnost +/- 2 cm, računano s ugradbom i stabilizacijom materijala. Sve s dobavom, dopremom te grubim i finim strojnim planiranjem. Obračun po m3 dobavljenog ili prilagođenog materijala s građevinske deponije i ugrađenog materijala.
Package 1 | Camp_Sanitary 1 | 02.02. Earthworks | 02.02.05.6.A | a) ugradnja i dobava jalovine | m3 | 60
Package 1 | Camp_Sanitary 1 | 02.02. Earthworks | 02.02.05.6.B | b) probiranje i ugradnja jalovine s građevinske deponije | m3 | 40
Package 1 | Camp_Sanitary 1 | 02.02. Earthworks | 02.02.05.7 | Tamponski sloj
Package 1 | Camp_Sanitary 1 | 02.02. Earthworks |  | Stavka uključuje dobavu materijala i ugradnju kamene posteljice -tampona čiste frakcije 0-63mm, bez primjesa organskog ili anorganskog porijekla. Stavka obuhvaća dovoz, nasipavanje i razastiranje na isplaniranu posteljicu te zbijanje tamponskog sloja. Tampon debljine sloja 20 cm. Stavka uključuje nasipavanje uz potrebno nabijanje i valjanje u slojevima, strojno uz zahtjev za nabijenošću podloge min. 50 MN/m2. U cijeni sve komplet izvedeno do gotovosti. Obračun po m3 izvedenog tampona.
Package 1 | Camp_Sanitary 1 | 02.02. Earthworks |  | tamponski sloj - min. 50 MN/m2
Package 1 | Camp_Sanitary 1 | 02.02. Earthworks | 02.02.05.7.A | tamponski sloj | m3 | 125
Package 1 | Camp_Sanitary 1 | 02.02. Earthworks | 02.02.05.8 | Valjanje posteljice
Package 1 | Camp_Sanitary 1 | 02.02. Earthworks |  | na dijelu parcele gdje je skinut površinski sloj. Obračun po m2 stvarno izvedene tlocrtno projicirane površine sve do pune gotovosti. Preklope geotekstila odraditi prema tehničkim uputama proizvođača i iste obuhvatiti jediničnom cijenom po m2 neto površine ugrađenog netkanog geotekstila.
Package 1 | Camp_Sanitary 1 | 02.02. Earthworks |  | obračun po m2
Package 1 | Camp_Sanitary 1 | 02.02. Earthworks | 02.02.05.8.A | valjanje posteljice | m2 | 670
Package 1 | Camp_Sanitary 1 | 02.02. Earthworks | 02.02.05.9 | Zatrpavanja iskopa i nasipavanje materijalom iz iskopa
Package 1 | Camp_Sanitary 1 | 02.02. Earthworks |  | Zatrpavanje iskopa uz izvedene armiranobetonske radove, oko strojarnice, nasip uz novo izvedene zidove sunčališta te nasipavanje terena ispod podova prema projektiranim niveletama materijalom iz iskopa. U cijeni stavke sav potreban transport unutar gradilišta, nasipavanje, razastiranje i nabijanje materijala u slojevima od max. 30cm. Sve do gotovosti, računato u zbijenom stanju
Package 1 | Camp_Sanitary 1 | 02.02. Earthworks |  | obračun po m3
Package 1 | Camp_Sanitary 1 | 02.02. Earthworks | 02.02.05.9.A | zatrpavanje iskopa i nasipavanje materijalom iskopa | m3 | 40
Package 1 | Camp_Sanitary 1 | 02.02. Earthworks | 02.02.05.10 | Nasipavanje plodne zemlje - humus
Package 1 | Camp_Sanitary 1 | 02.02. Earthworks |  | Dobava, doprema i nasipavanje zemlje, strojno i ručno grubo planiranje, poravnavanje depresija i neravnina na terenu. Visina novog sloja čiste zemlje bez primjesa korova, kamenja, sjemena i dr. cca 40 cm na površinama na kojima se uređuje travnjak.
Package 1 | Camp_Sanitary 1 | 02.02. Earthworks |  | Obračun po m3 dobavljenog i obrađenog materijala.
Package 1 | Camp_Sanitary 1 | 02.02. Earthworks | 02.02.05.10.A | a) ugradnja i dobava humusa | m3 | 100
Package 1 | Camp_Sanitary 1 | 02.02. Earthworks | 02.02.05.10.B | b) ugradnja zemlje sa gradilišne deponije | m3 | 250
Package 1 | Camp_Sanitary 1 | 02.02. Earthworks | 02.02.05.11 | odvoz materijala
Package 1 | Camp_Sanitary 1 | 02.02. Earthworks |  | Prijevoz na ovlašteno odlagalište građevinskog materijala kategorije "B i C". Prijevoz do mjesta istovara s razastiranjem, te potrebnim osiguranjem na gradilištu i javnim prometnicama. Količina prevezenog materijala mjeri se u kubičnim metrima iskopanog sraslog materijala prema projektu i stvarno prevezenog na određenu udaljenost.
Package 1 | Camp_Sanitary 1 | 02.02. Earthworks | 02.02.05.11.A | odvoz materijala | m3 | -110
Package 1 | Camp_Sanitary 1 | 02.03. Concrete and reinforced concrete works |  | BETONSKI I ARMIRANO BETONSKI RADOVI
Package 1 | Camp_Sanitary 1 | 02.03. Concrete and reinforced concrete works |  | Sva betoniranja vršiti klaasom betona predviđenom projektom konstrukcije!!!
Package 1 | Camp_Sanitary 1 | 02.03. Concrete and reinforced concrete works |  | U cijeni pojedine stavke treba obuhvatiti skele, dobavu i ugradnju materijala - osnovnog i pomoćnog, sve pripremne i međufaze rada potrebne za korektno dovršenje stavke prema pravilima struke i važećim propisima bez obzira da li je sve to napomenuto u pojedinoj stavci, sav potreban spojni i pričvrsni materijal, uredno izvedeni međusobni spojevi
Package 1 | Camp_Sanitary 1 | 02.03. Concrete and reinforced concrete works |  | Sve armiranobetonske konstrukcije izvodit će se prema izvedbenim nacrtima, uz usklađivanje s Projektantom i Nadzornim inženjerom.
Package 1 | Camp_Sanitary 1 | 02.03. Concrete and reinforced concrete works | 02.03.05.1 | Betoniranje mršavog betona
Package 1 | Camp_Sanitary 1 | 02.03. Concrete and reinforced concrete works |  | Stavka uključuje dobavu materijala, te eventualnu izradu oplate, uključenu u cijenu betona i betoniranje sloja podložnog betona, ispod temelja. Beton debljine 10 cm. Vanjski rub betona prelazi vanjski rub temelja za10 cm. Betoniranje vršiti betonom C 12/15.
Package 1 | Camp_Sanitary 1 | 02.03. Concrete and reinforced concrete works |  | Obračun po m3
Package 1 | Camp_Sanitary 1 | 02.03. Concrete and reinforced concrete works | 02.03.05.1.A | beton | m3 | 21
Package 1 | Camp_Sanitary 1 | 02.03. Concrete and reinforced concrete works | 02.03.05.2 | Betoniranje temelja
Package 1 | Camp_Sanitary 1 | 02.03. Concrete and reinforced concrete works |  | Stavka uključuje dobavu materijala, izradu oplate, ravne te zaobljene ugradnju armature i betoniranje temelja pravokutnog oblika dimenzije specificirano prema pozicijama ugradnje. Betoniranje vršiti betonom C 25/30. Ugraditi armaturu u skladu sa statičkim proračunom. Količina armature je pretpostavljena, obračun će se vršiti prema stvarno ugrađenim količinama.
Package 1 | Camp_Sanitary 1 | 02.03. Concrete and reinforced concrete works |  | Uključivo dobava, priprema, ugradnja i njega betona, oplata. Armatura predvidjeti 90kg/m3 ugrađenog betona.
Package 1 | Camp_Sanitary 1 | 02.03. Concrete and reinforced concrete works |  | Obračun po m3 , m2 , kg
Package 1 | Camp_Sanitary 1 | 02.03. Concrete and reinforced concrete works | 02.03.05.2.A | beton | m3 | 115
Package 1 | Camp_Sanitary 1 | 02.03. Concrete and reinforced concrete works | 02.03.05.2.B | oplata | m2 | 415
Package 1 | Camp_Sanitary 1 | 02.03. Concrete and reinforced concrete works | 02.03.05.2.C | armatura | kg | 10350
Package 1 | Camp_Sanitary 1 | 02.03. Concrete and reinforced concrete works | 02.03.05.3 | Betoniranje nadtemeljnih zidova
Package 1 | Camp_Sanitary 1 | 02.03. Concrete and reinforced concrete works |  | Stavka uključuje dobavu materijala, izradu oplate te ugradnju armature i betoniranje nadtemelja pravokutnog oblika dimenzije specificirano prema pozicijama ugradnje. Betoniranje vršiti betonom C 25/30. Ugraditi armaturu u skladu sa statičkim proračunom. Količina armature je pretpostavljena, obračun će se vršiti prema stvarno ugrađenim količinama.
Package 1 | Camp_Sanitary 1 | 02.03. Concrete and reinforced concrete works |  | Uključivo dobava, priprema, ugradnja i njega betona, oplata. Armatura predvidjeti 100kg/m3 ugrađenog betona.
Package 1 | Camp_Sanitary 1 | 02.03. Concrete and reinforced concrete works |  | Obračun po m3 , m2 , kg
Package 1 | Camp_Sanitary 1 | 02.03. Concrete and reinforced concrete works | 02.03.05.3.A | beton | m3 | 24
Package 1 | Camp_Sanitary 1 | 02.03. Concrete and reinforced concrete works | 02.03.05.3.B | oplata | m2 | 200
Package 1 | Camp_Sanitary 1 | 02.03. Concrete and reinforced concrete works | 02.03.05.3.C | armatura | kg | 2400
Package 1 | Camp_Sanitary 1 | 02.03. Concrete and reinforced concrete works | 02.03.05.4 | Izrada AB podne ploče objekta
Package 1 | Camp_Sanitary 1 | 02.03. Concrete and reinforced concrete works |  | Stavka uključuje dobavu materijala, izradu oplate te ugradnju konstruktivne armature i betoniranje AB podne ploče prizemlja, betona klase C25/30. Ploča je debljine 15 cm i 12cm.
Package 1 | Camp_Sanitary 1 | 02.03. Concrete and reinforced concrete works |  | Uključivo dobava, priprema, ugradnja i njega betona, oplata. Armatura predvidjeti 20kg/m3 ugrađenog betona.
Package 1 | Camp_Sanitary 1 | 02.03. Concrete and reinforced concrete works |  | Obračun po m3 , m2 , kg
Package 1 | Camp_Sanitary 1 | 02.03. Concrete and reinforced concrete works | 02.03.05.4.A | beton - ploča d=15 | m3 | 78
Package 1 | Camp_Sanitary 1 | 02.03. Concrete and reinforced concrete works | 02.03.05.4.B | oplata | m2 | 65
Package 1 | Camp_Sanitary 1 | 02.03. Concrete and reinforced concrete works | 02.03.05.4.C | armatura | kg | 7800
Package 1 | Camp_Sanitary 1 | 02.03. Concrete and reinforced concrete works | 02.03.05.5 | Betoniranje horizontalnih serklaža, ab greda
Package 1 | Camp_Sanitary 1 | 02.03. Concrete and reinforced concrete works |  | Dobava i doprema materijala, te betoniranje horizontalnih serklaža na pozicijama predviđenim projektom. Stavka uključuje serklaže u nosivim zidovima, kao i horizontalne serklaže pregradnih zidova. Betonirati betonom klase C 25/30. Betoniranje vršiti u glatkoj oplati, uz prethodnu ugradnju armature, sukladno statičkom proračunu. Osobito obratiti pažnju na zbijanje betona, kao i na spojeve oplatnih ploča da se osigura ravna površina betona. Možebitne nedostatke, usljed nepropisno izvedenih radova. U stavci uključeno sve: rad, beton, oplata i podupiranje, pomoćna radna skela, . prilikom betonirnja ugraditi bužire za potrebe provođenja el.instalacija rasvjete, kao i ostale instalacije.
Package 1 | Camp_Sanitary 1 | 02.03. Concrete and reinforced concrete works |  | Uključivo dobava, priprema, ugradnja i njega betona, oplata. Armatura predvidjeti 100kg/m3 ugrađenog betona.
Package 1 | Camp_Sanitary 1 | 02.03. Concrete and reinforced concrete works |  | Obračun po m3 , m2 , kg
Package 1 | Camp_Sanitary 1 | 02.03. Concrete and reinforced concrete works | 02.03.05.5.A | - beton | m3 | 48
Package 1 | Camp_Sanitary 1 | 02.03. Concrete and reinforced concrete works | 02.03.05.5.B | - oplata | m2 | 510
Package 1 | Camp_Sanitary 1 | 02.03. Concrete and reinforced concrete works | 02.03.05.5.C | - armatura šipke | kg | 6240
Package 1 | Camp_Sanitary 1 | 02.03. Concrete and reinforced concrete works | 02.03.05.6 | Betoniranje vertikalnih serklaža
Package 1 | Camp_Sanitary 1 | 02.03. Concrete and reinforced concrete works |  | Dobava i doprema materijala, te betoniranje ertikalnih serklaža na pozicijama predviđenim projektom. Stavka uključuje serklaže u nosivim zidovima, kao i serklaže pregradnih zidova. Betonirati betonom klase C 25/30. Betoniranje vršiti u glatkoj oplati, uz prethodnu ugradnju armature, sukladno statičkom proračunu. Osobito obratiti pažnju na zbijanje betona, kao i na spojeve oplatnih ploča da se osigura ravna površina betona. Možebitne nedostatke, usljed nepropisno izvedenih radova. U stavci uključeno sve: rad, beton, oplata i podupiranje, pomoćna radna skela, . prilikom betonirnja ugraditi bužire za potrebe provođenja el.instalacija rasvjete, kao i ostale instalacije.
Package 1 | Camp_Sanitary 1 | 02.03. Concrete and reinforced concrete works |  | Uključivo dobava, priprema, ugradnja i njega betona, oplata. Armatura predvidjeti 100kg/m3 ugrađenog betona.
Package 1 | Camp_Sanitary 1 | 02.03. Concrete and reinforced concrete works |  | Obračun po m3 , m2 , kg
Package 1 | Camp_Sanitary 1 | 02.03. Concrete and reinforced concrete works | 02.03.05.6.A | - beton | m3 | 14
Package 1 | Camp_Sanitary 1 | 02.03. Concrete and reinforced concrete works | 02.03.05.6.B | - oplata | m2 | 115
Package 1 | Camp_Sanitary 1 | 02.03. Concrete and reinforced concrete works | 02.03.05.6.C | - armatura šipke | kg | 1820
Package 1 | Camp_Sanitary 1 | 02.03. Concrete and reinforced concrete works | 02.03.05.7 | Konstruktivni bravarski stupovi
Package 1 | Camp_Sanitary 1 | 02.03. Concrete and reinforced concrete works |  | Izrada, doprema i ugradnja metalnih stupova - konstruktivni dio građevine. Izrada i montaža prema shemi u sklopu izvedbene dokumentacije, i prema uputi iz projekta konstrukcije. Stupovi fiksirani u horizontalni ab serklaž povrh zidova od blok opeke. Detalj ugradnje stupova razraditi će se u sklopu izvedbene dokumentacije. Ankerne pločice, spojna sredstva, svi vijci neovisno o profilu i tipu, obračunavaju se u kg čeilka, te se ne obračunavaju posebno. Ankerne pločice, nosači, zasebno računati, u postotku ukupne težine čelika. Kompletna konstrukcija toplo cinčana te farbana. Cinčanje ne ulazi u količinu (kg) čelika. Sve radove izvesti prema pravilima struke, te prema uputama proizvođača. Sve komplet do gotovosti, obračunato po kg čelika, za konstruktivni stup 150x150x6mm, 26,19kg/m', za dekorativni stup 150x150x4mm, 18,01kg/m',
Package 1 | Camp_Sanitary 1 | 02.03. Concrete and reinforced concrete works |  | Dobava svih potrebnih materijala i zaštita nosive metalne konstrukcije u unutarnjem i vanjskom prostoru sa protupožarnim sistemom premaza Capatherm za postizanje protupožarne otpornosti R30. Bojanje se izvodi na adekvatno pripremljenu i podlogu čija je priprema za bojanje i svo potrebno čišćenje obračunato u stavci. Stavka uključuje adekvatnu pripremu podloge, izradu probnog polja, nanošenje kompletnog sustava boje. Sustav se sastoji od temeljnog premaza DisboCOR 860 Schutzprimer, u jednoj ruci, osnovnog protupožarnog premaza na bazi otapala Capatherm Hensotherm 310 KS outdoor u količini sukladno izračunu. (obračunati višekratno nanošenje premaza dok se ne postigne tražena debljina na traženi zahtjev protupožarne otpornosti konstrukcije R30). Završni zaštitni i dekorativni sloj, nanesen debeloslojnim lakom "3 u 1” za zaštitu i oblikovanje elemenata od čelika na bazi epoksidnog estera s otapalima bez aromata sa glimer efektom kao Capalac Dickschichtlack EG. Nijansa u tonu u izgledu bakra sve prema izboru projektanta. Nijansa završnog sloja prema odabiru projektanta. Preddvidjeti izradu 3 probna uzorka. Premaz se nanosi u dvije ruke, do maksimalne debljine nanosa 70 mikrona u suhom stanju. Osnovni protupožarni premaz prema EN 13501-2 - ETA 11 / 0456. Izvođač je dužan sve radove izvesti sa radnicima osposobljenim za izvođenje specifičnih radova nanošenja protupožarnog premaza i primijeniti tehnologiju, proces nanošenja i sušenja pojedinih slojeva u skladu sa tehničkim informacijama proizvoda i uputama proizvođača. Također je obaveza obračunati u stavci i višekratno premazivanje pojedinih profila do tražene debljine nanosa osnovnog protupožarnog premaza. Broj premaza određen je traženom protupožarnom otpornošću i dimenzijama profila te je debljina i broj nanosa protupožarnog premaza određen prema uputi proizvođača.
Package 1 | Camp_Sanitary 1 | 02.03. Concrete and reinforced concrete works |  | Obračun po kg, m2
Package 1 | Camp_Sanitary 1 | 02.03. Concrete and reinforced concrete works | 02.03.05.7.A | HOP150/150/6mm; S355; akz C4; ZOP:R30; visina stupova h=62, 132, 360cm ukupna dužina stupova 74,8 m' 26,19 kg/m' | kg | 1960
Package 1 | Camp_Sanitary 1 | 02.03. Concrete and reinforced concrete works | 02.03.05.7.B | HOP150/150/4mm; S355; akz C4; ZOP:R30; visina stupova h=62 I 132 ukupna dužina stupova 11 m' 18,01 kg/m' | kg | 200
Package 1 | Camp_Sanitary 1 | 02.03. Concrete and reinforced concrete works | 02.03.05.7.C | ankerne pločice i nosači 3% | kg | 58.8
Package 1 | Camp_Sanitary 1 | 02.03. Concrete and reinforced concrete works | 02.03.05.7.D | Temeljni premaz - broj nanosa: 1 | m2 | 52
Package 1 | Camp_Sanitary 1 | 02.03. Concrete and reinforced concrete works | 02.03.05.7.E | HOP150/150/4 mm- broj nanosa osnovnog premaza: 7 | m2 | 7
Package 1 | Camp_Sanitary 1 | 02.03. Concrete and reinforced concrete works | 02.03.05.7.F | HOP150/150/5 mm- broj nanosa osnovnog premaza: 6 | m2 | 45
Package 1 | Camp_Sanitary 1 | 02.03. Concrete and reinforced concrete works | 02.03.05.7.G | Završni zaštitni i dekorativni debeloslojni lak - broj nanosa: 2 | m2 | 52
Package 1 | Camp_Sanitary 1 | 02.03. Concrete and reinforced concrete works | 02.03.05.8 | Betoniranja krovnih ploča
Package 1 | Camp_Sanitary 1 | 02.03. Concrete and reinforced concrete works |  | Dobava i doprema materijala, te betoniranje krovnih konstrukcija raznih debljina 18cm. Betoniranje vršiti u glatkoj oplati, uz prethodnu ugradnju armature, sukladno statičkom proračunu. Osobito obratiti pažnju na zbijanje betona, kao i na spojeve oplatnih ploča da se osigura ravna površina betona. Osobito obratiti pažnju na spojeve oplatnih ploha. Možebitne nedostatke, usljed nepropisno izvedenih radova, izvoditelj radova ima obvezu otkloniti o svom trošku. U stavci uključeno sve: rad, beton, oplata i podupiranje, pomoćna radna skela. Prilikom betonirnja ugraditi bužire za potrebe provođenja el.instalacija rasvjete, kao i ostale instalacije. Betonirati betonom klase C 30/37.
Package 1 | Camp_Sanitary 1 | 02.03. Concrete and reinforced concrete works |  | Uključivo dobava, priprema, ugradnja i njega betona, oplata. Armatura predvidjeti 120kg/m3 ugrađenog betona.
Package 1 | Camp_Sanitary 1 | 02.03. Concrete and reinforced concrete works |  | Obračun po m3, m2, kg.
Package 1 | Camp_Sanitary 1 | 02.03. Concrete and reinforced concrete works | 02.03.05.8.A | beton | m3 | 53
Package 1 | Camp_Sanitary 1 | 02.03. Concrete and reinforced concrete works | 02.03.05.8.B | oplata | m2 | 335
Package 1 | Camp_Sanitary 1 | 02.03. Concrete and reinforced concrete works | 02.03.05.8.C | armatura | kg | 6360
Package 1 | Camp_Sanitary 1 | 02.03. Concrete and reinforced concrete works | 02.03.05.9 | Izrada betona za pad
Package 1 | Camp_Sanitary 1 | 02.03. Concrete and reinforced concrete works |  | Dobava materijala i izrada betona za pad ravnih krovova. Beton za pad strojno izrađen mješavinom cementa, vode, agregata, propilenskih vlakana. Projektira se beton za pad visina d=4-10cm, izvesti u projektiranim padovima prema odvodnim vertikalama. Podloga mora zadovoljavati uvjetima /kompaktan beton, najmanje čvrstoće C20/25/ za izvedbu hidroizolacijske folije na istu, bez otvorenih pukotina linijskih izbočenja, vodoodbojnih primjesa, illi drugih slojeva koji ometaju prijanjanje.
Package 1 | Camp_Sanitary 1 | 02.03. Concrete and reinforced concrete works |  | Uključivo dobava, priprema, ugradnja i njega betona, oplata.
Package 1 | Camp_Sanitary 1 | 02.03. Concrete and reinforced concrete works |  | Obračun po m2
Package 1 | Camp_Sanitary 1 | 02.03. Concrete and reinforced concrete works | 02.03.05.9.A | beton za pad | m2 | 245
Package 1 | Camp_Sanitary 1 | 02.03. Concrete and reinforced concrete works | 02.03.05.10 | Izrada prodora u nosivim konstrukcijama
Package 1 | Camp_Sanitary 1 | 02.03. Concrete and reinforced concrete works |  | Stavka uključuje izrade prodora u nosivim dijelovima konstrukcija za razne instalacije. Prodori veličine do 100/100mm, i do 400/400mm.
Package 1 | Camp_Sanitary 1 | 02.03. Concrete and reinforced concrete works |  | Obračun po kom
Package 1 | Camp_Sanitary 1 | 02.03. Concrete and reinforced concrete works | 02.03.05.10.A | prodori do 100x100mm | Stk | 10
Package 1 | Camp_Sanitary 1 | 02.03. Concrete and reinforced concrete works | 02.03.05.10.B | prodori od 100x100mm-400x400mm | Stk | 10
Package 1 | Camp_Sanitary 1 | 02.03. Concrete and reinforced concrete works | 02.03.05.11 | Izrada prodora
Package 1 | Camp_Sanitary 1 | 02.03. Concrete and reinforced concrete works |  | Izrada prodora u ab temeljima i ab ploči za prolaz temeljne kanalizacije. Obračun po otvoru.
Package 1 | Camp_Sanitary 1 | 02.03. Concrete and reinforced concrete works |  | dimezije otvora
Package 1 | Camp_Sanitary 1 | 02.03. Concrete and reinforced concrete works | 02.03.05.11.A | 15/15 cm | Stk | 36
Package 1 | Camp_Sanitary 1 | 02.03. Concrete and reinforced concrete works | 02.03.05.11.B | 20/20 cm | Stk | 51
Package 1 | Camp_Sanitary 1 | 02.03. Concrete and reinforced concrete works | 02.03.05.12 | Betoniranje zida oko dizalice topline i ostalih ab zidova
Package 1 | Camp_Sanitary 1 | 02.03. Concrete and reinforced concrete works |  | Stavka uključuje dobavu materijala, izradu oplate, te betoniranje ab zidova uz ugradnju armature prema statičkom proračunu. Količina armature je pretpostavljena, obračun će se vršiti prema stvarno ugrađenim količinama. Izvedba u glatkoj oplati. Osobito obratiti pažnju na zbijanje betona, kao i na spojeve oplatnih ploča da se osigura ravna površina betona. Osobito obratiti pažnju na spojeve oplatnih ploha. Možebitne nedostatke, usljed nepropisno izvedenih radova, izvoditelj radova ima obvezu otkloniti o svom trošku. Stavka uključuje ugradnju bubreće trake na pozicijama svih nastavaka betoniranja, spoj ploče i zida. Ugradnja bubreće trake uključena u jed.cijenu betona i ne obračunava se zasebno. Sve kpmplet do gotovosti, pomoćna sklela, sav potreban rad i materijal. Obračun po m3,m2 i kg stvarno izvedenih količina.
Package 1 | Camp_Sanitary 1 | 02.03. Concrete and reinforced concrete works | 02.03.05.12.A | - beton | m3 | 31
Package 1 | Camp_Sanitary 1 | 02.03. Concrete and reinforced concrete works | 02.03.05.12.B | - oplata | m2 | 250
Package 1 | Camp_Sanitary 1 | 02.03. Concrete and reinforced concrete works | 02.03.05.12.C | - armatura šipke | kg | 3100
Package 1 | Camp_Sanitary 1 | 02.03. Concrete and reinforced concrete works | 02.03.05.13 | Betoniranje zida u okolišu i žardinjera
Package 1 | Camp_Sanitary 1 | 02.03. Concrete and reinforced concrete works |  | Stavka uključuje dobavu materijala, izradu glatke oplate, te betoniranje ab zidova uz ugradnju armature prema statičkom proračunu - prema zahtjevima za vidljiv beton. Količina armature je pretpostavljena, obračun će se vršiti prema stvarno ugrađenim količinama. Izvedba u glatkoj oplati. Osobito obratiti pažnju na zbijanje betona, kao i na spojeve oplatnih ploča da se osigura ravna površina betona. Osobito obratiti pažnju na spojeve oplatnih ploha. Možebitne nedostatke, usljed nepropisno izvedenih radova, izvoditelj radova ima obvezu otkloniti o svom trošku. Stavka uključuje ugradnju bubreće trake na pozicijama svih nastavaka betoniranja, spoj ploče i zida. Sve kpmplet do gotovosti, pomoćna sklela, sav potreban rad i materijal. Stavka također uključuje brušenje izvedenog zida i impregnaciju istog.Po izvedbi vidljivog betona, brušenje neravnina i spojeva oplatnih ploha, te impregnacija betona impregnacijom za vodoodbojnost i poboljšanje boje. Koristiti betonske impregnate na bazi silikona koji čine da voda lako teče niz vertikalnu ili kosu betonsku površinu i skuplja vodu na vodoravnoj površini, umjesto da prodire u materijal. Pripravci koji štite od vremenskih prilika, olakšavaju čišćenje betonskih površina. Impregnacija koja ujedno pojačava boju betona, daje učinak "žive boje". Izvođač je u obavezi izvesti uzorak vidljivog betona, prije početka izvedbe radova, koji mu gl.projektant mora potvrditi. Tek po potvrdi kreće se sa izvedbom radova. Obračun po m3,m2 i kg stvarno izvedenih količina.
Package 1 | Camp_Sanitary 1 | 02.03. Concrete and reinforced concrete works | 02.03.05.13.A | - beton | m3 | 13
Package 1 | Camp_Sanitary 1 | 02.03. Concrete and reinforced concrete works | 02.03.05.13.B | - oplata | m2 | 190
Package 1 | Camp_Sanitary 1 | 02.03. Concrete and reinforced concrete works | 02.03.05.13.C | - armatura šipke | kg | 1300
Package 1 | Camp_Sanitary 1 | 02.03. Concrete and reinforced concrete works | 02.03.05.13.D | brušenje i inpregnacija | m2 | 119.5
Package 1 | Camp_Sanitary 1 | 02.03. Concrete and reinforced concrete works | 02.03.05.14 | Betoniranje atika
Package 1 | Camp_Sanitary 1 | 02.03. Concrete and reinforced concrete works |  | Stavka uključuje dobavu materijala, izradu oplate, te betoniranje ab atika uz ugradnju armature prema statičkom proračunu. Količina armature je pretpostavljena, obračun će se vršiti prema stvarno ugrađenim količinama. Izvedba u glatkoj oplati. Osobito obratiti pažnju na zbijanje betona, kao i na spojeve oplatnih ploča da se osigura ravna površina betona. Osobito obratiti pažnju na spojeve oplatnih ploha. Možebitne nedostatke, usljed nepropisno izvedenih radova, izvoditelj radova ima obvezu otkloniti o svom trošku. Stavka uključuje ugradnju bubreće trake na pozicijama svih nastavaka betoniranja, spoj ploče i zida. Sve kpmplet do gotovosti, pomoćna sklela, sav potreban rad i materijal. Obračun po m3,m2 i kg stvarno izvedenih količina.
Package 1 | Camp_Sanitary 1 | 02.03. Concrete and reinforced concrete works | 02.03.05.14.A | - beton | m3 | 10.3
Package 1 | Camp_Sanitary 1 | 02.03. Concrete and reinforced concrete works | 02.03.05.14.B | - oplata | m2 | 110
Package 1 | Camp_Sanitary 1 | 02.03. Concrete and reinforced concrete works | 02.03.05.14.C | - armatura šipke | kg | 1030
Package 1 | Camp_Sanitary 1 | 02.04. Masonry |  | ZIDARSKI RADOVI
Package 1 | Camp_Sanitary 1 | 02.04. Masonry | 02.04.05.1 | Zidanje nosivih zidova blok opekom
Package 1 | Camp_Sanitary 1 | 02.04. Masonry |  | Dobava materijala i zidanje zidova blok opekom 25cm, u produžnom cem.mortu. Zidovi od donje ploče, do visine ab serklaža. Stavka uključuje sve potrebne predradnje, kompletan rad i materijal, kao i montažu pomoćne skele.
Package 1 | Camp_Sanitary 1 | 02.04. Masonry |  | Obračun po m3 zidova
Package 1 | Camp_Sanitary 1 | 02.04. Masonry | 02.04.05.1.A | blok opeka d=25cm | m3 | 89
Package 1 | Camp_Sanitary 1 | 02.04. Masonry | 02.04.05.2 | Zidanje pregradnih i parapetnih zidova porobeton opekom (ytong)
Package 1 | Camp_Sanitary 1 | 02.04. Masonry |  | Dobava materijala i zidanje pregradnih i parapetnih zidova porobeton blokom (ytong) deb.12cm, ljepljenjem za to predviđenim tankoslojnim mortom. Pregradni zidovi zidaju se zidnim elementima. Svaki treći red po visini se učvršćuje u bočnu nosivu konstrukciju pomoću elastičnog sidra, s pocinčanim vijcima. Za zidove koje se izvode do stropa, svaki drugi blok zadnjeg reda zida učvrstiti u stropnu konstrukciju. Pregrade potrebno vertikalno dilatirati s bočnim zidovima u širini fuge 1cm, od stropne konstrukcije u šir.2cm, te iste zapuniti pur pjenom, čiji višak po stvrdnjavanju odstraniti oštrim predmetom. Kod izrade protupožarnih zidova potrebno je koristiti namjenske vatrootporne PUR pjene. Stavka uključuje sve komplet do gotovosti, pomoćni radni materijal, pričvrsni pribor. Za izradu nadvoja u zidu od porobetona, predviđeni montažni nadvoji od porobetona. U zidnu ploču od porobetona, urezati 'V' utor dubine min. 5cm, ili omjera 5:5cm, da sa svake strane ostane min. 2cm, ploče. Utor se popunjava cementnim mortom, u koji se utisne armatura 2 fi 8mm. Po stvrdnjavanju nadvoj se okreće i postavlja iznad otvora. Nalijeganje nadvoja min. 20 cm sa svake strane. Max. Svijetli otvor montažnog nadvoja je 140 cm, za veće nadvoje izvesti betonske.
Package 1 | Camp_Sanitary 1 | 02.04. Masonry |  | Obračun po m2 zidova
Package 1 | Camp_Sanitary 1 | 02.04. Masonry | 02.04.05.2.A | pregradni zidovi d=12cm | m2 | 240
Package 1 | Camp_Sanitary 1 | 02.04. Masonry | 02.04.05.3 | Obziđivanje vodokotlića porobeton blokom (ytong)
Package 1 | Camp_Sanitary 1 | 02.04. Masonry |  | Dobava materijala i obziđivanje vodokotlića porobeton blokom (ytong) deb.5cm, ljepljenjem za to predviđenim tankoslojnim mortom. Pregradni zidovi zidaju se zidnim elementima. Svaki treći red po visini se učvršćuje u bočnu nosivu konstrukciju pomoću elastičnog sidra, s pocinčanim vijcima.Stavka uključuje sve komplet do gotovosti, pomoćni radni materijal, pričvrsni pribor.
Package 1 | Camp_Sanitary 1 | 02.04. Masonry |  | Obračun po m2 gotovog obzida
Package 1 | Camp_Sanitary 1 | 02.04. Masonry | 02.04.05.3.A | - obziđivanje vodokotlića | m2 | 31
Package 1 | Camp_Sanitary 1 | 02.04. Masonry | 02.04.05.4 | Zidarska pripomoć kod ugradbe bravarskih stavki
Package 1 | Camp_Sanitary 1 | 02.04. Masonry |  | Zidarska pripomoć kod ugradbe bravarskih stavki i pripomoć kod ugradbe svih elemenata koje nisu posebno prikazane. Kompletan rad i materijal. Stvarni utrošak rada i materijala pravdati putem građevinskog dnevnika
Package 1 | Camp_Sanitary 1 | 02.04. Masonry | 02.04.05.4.A | radnik kv | h | 30
Package 1 | Camp_Sanitary 1 | 02.04. Masonry | 02.04.05.4.B | radnik pkv | h | 30
Package 1 | Camp_Sanitary 1 | 02.04. Masonry | 02.04.05.5 | Nasipavanje oblutaka/šljunka
Package 1 | Camp_Sanitary 1 | 02.04. Masonry |  | Stavka uključuje dobavu, nasipavanje oblutaka i ravnomjerno razastiranje preko čepaste membrane/drenažne membrane. Nasipavanje šljunka u sloju deb. 8cm. Oblutke položiti na prethodno postavljene slojeve, voditi računa pritom da se isti ne ošteti, kao i okolni elementi građevine. Riječni oblutak, višebojni, profil zrna do 5-10mm.
Package 1 | Camp_Sanitary 1 | 02.04. Masonry |  | Obračun po m2.
Package 1 | Camp_Sanitary 1 | 02.04. Masonry | 02.04.05.5.A | nasipavanje oblutaka | m2 | 245
Package 1 | Camp_Sanitary 1 | 02.04. Masonry | 02.04.05.6 | Završno čišćenje objekta
Package 1 | Camp_Sanitary 1 | 02.04. Masonry |  | U čišćenju podrazumijeva čišćenje svih vanjskih i unutarnjih podova, čišćenje i pranje zidnog opločenja i sanitarnih predmeta.
Package 1 | Camp_Sanitary 1 | 02.04. Masonry |  | Prilikom čišćenja paziti da se završna obrada ne ošteti.
Package 1 | Camp_Sanitary 1 | 02.04. Masonry |  | Napomena: višekratna čišćenja u tijeku gradnje ulaze u jedinične cijene svih sudionika na gradnji, ne ulaze u ovu stavku i ne obračunavaju se posebno!
Package 1 | Camp_Sanitary 1 | 02.04. Masonry |  | Izvodi se po nalogu nadzornog inženjera.
Package 1 | Camp_Sanitary 1 | 02.04. Masonry | 02.04.05.6.A | Obračun po m2 netto tlocrtne površine svih prostora. | m2 | 1000
Package 1 | Camp_Sanitary 1 | 02.05. Screed |  | ESTRISI
Package 1 | Camp_Sanitary 1 | 02.05. Screed | 02.05.05.1 | Izrada cem.estriha
Package 1 | Camp_Sanitary 1 | 02.05. Screed |  | Dobava materijala i izrada cem.estriha unutarnjih prostorija. Cem.estrih strojno izrađen mješavinom cementa, vode, agregata, propilenskih vlakana. Projektira se cementni estrih visina d=8-10cm, izvesti u projektiranim padovima prema odvodnim rešetkama. Stavka uključuje i izvedbu dilatacija na maksimalno 5m. Podloga mora zadovoljavati uvjetima /kompaktan beton, najmanje čvrstoće C20/25/ za izvedbu dvokomponentne izolacije na istu, bez otvorenih pukotina linijskih izbočenja, vodoodbojnih primjesa, illi drugih slojeva koji ometaju prijanjanje. U cijeni sve kompletno:materijal, rad.
Package 1 | Camp_Sanitary 1 | 02.05. Screed |  | Obračun po m2 poda
Package 1 | Camp_Sanitary 1 | 02.05. Screed | 02.05.05.1.A | cementni estih d=8-10cm | m2 | 320
Package 1 | Camp_Sanitary 1 | 02.06. Isolation works |  | IZOLATERSKI RADOVI
Package 1 | Camp_Sanitary 1 | 02.06. Isolation works | 02.06.05.1 | Izrada HI prekida kapilarne vlage
Package 1 | Camp_Sanitary 1 | 02.06. Isolation works |  | Dobava i postava kristalizirajućeg jednokomponentnog hidroizolacijskog morta na bazi cementa SikaMonotop 120 Seal na AB ploči ( prije izvođenja zidova) r.š. premaza cca 40 cm, a sve u svrhu prekida kapilar.vlage. Nanosi se četkom ili gleterom u dva-tri sloja, ukupne debljine cca 4 mm. Potrošnja ca 2 kg/mm/m2.Obračun po m2
Package 1 | Camp_Sanitary 1 | 02.06. Isolation works |  | Obračun po m2
Package 1 | Camp_Sanitary 1 | 02.06. Isolation works | 02.06.05.1.A | HI poda | m2 | 95
Package 1 | Camp_Sanitary 1 | 02.06. Isolation works | 02.06.05.2 | Izrada sustava Hi podova na tlu prizemlja
Package 1 | Camp_Sanitary 1 | 02.06. Isolation works |  | Dobava i postava vodonepropusne trake na bazi elastomernog polimer-bitumena (SBS), ojačane dvostrukim staklenim pletivom tipa kao SikaBit® E40-10PE GFC (-10°C) ili jednakovrijedne.Membrana debljine 4,0, mm i udjela bitumena od 5,6kg/m2. Ojačana staklenim pletivom i bostrano zašticena polietilensklom (PE) folijom za jednostavniju ugradnju, prema EN 13969 i DIN 18195-6. Karakteristike materijala :elastomerna polimer-bitumenska traka (SBS); debljine 4,0mm,udio bitumena 4,5 kg/m2; ojačana staklenim pletivom i vlaknima ; bostrano zašticena polietilensklom (PE) folijom za jednostavniju ugradnju ; vlačna čvrstoća uzdužna / poprecna: (EN 12311 - 1) 1200 N / 50mm; 1200 N / 50mm; izduženje pri slomu uzdužna / poprečna: (EN 12311 - 1) 45% (± 15%), 50% (± 15%); otpornost na tečenje na temp. ≤130°C; vodonepropusnost : 60 kPa (EN 1928-Method B);fleksibilnost pri niskim temperaturama ≤ -10°C (EN 1109). Membrana se ugrađuje u 2 sloja i punološno vari na podlogu prethodno pripremljenu s temeljnim bitumenskim premazom na bazi otapala tipa kao Sika® Igolflex® P-01 S ili jednakovrijedan. Obračun po m2 obrađene površine.
Package 1 | Camp_Sanitary 1 | 02.06. Isolation works |  | Izrada prelaznog holkera u spoju AB podne ploče I zidova od reparaturnog morta Sika Monotop 412 N, a prije izvođenja bitumenske hidroizolacije na AB podnu ploču. Holker dimenzija 5x5 cm.
Package 1 | Camp_Sanitary 1 | 02.06. Isolation works |  | Obračun po m2
Package 1 | Camp_Sanitary 1 | 02.06. Isolation works | 02.06.05.2.A | HI poda | m2 | 515
Package 1 | Camp_Sanitary 1 | 02.06. Isolation works | 02.06.05.3 | Izrada sustava vertikalne Hi zidova
Package 1 | Camp_Sanitary 1 | 02.06. Isolation works |  | Dobava i postava vodonepropusne trake na bazi elastomernog polimer-bitumena (SBS), ojačane dvostrukim staklenim pletivom tipa kao SikaBit® E40-10PE GFC (-10°C) ili jednakovrijedne.Membrana debljine 4,0, mm i udjela bitumena od 5,6kg/m2. Ojačana staklenim pletivom i bostrano zašticena polietilensklom (PE) folijom za jednostavniju ugradnju, prema EN 13969 i DIN 18195-6. Karakteristike materijala :elastomerna polimer-bitumenska traka (SBS); debljine 4,0mm,udio bitumena 4,5 kg/m2; ojačana staklenim pletivom i vlaknima ; bostrano zašticena polietilensklom (PE) folijom za jednostavniju ugradnju ; vlačna čvrstoća uzdužna / poprecna: (EN 12311 - 1) 1200 N / 50mm; 1200 N / 50mm; izduženje pri slomu uzdužna / poprečna: (EN 12311 - 1) 45% (± 15%), 50% (± 15%); otpornost na tečenje na temp. ≤130°C; vodonepropusnost : 60 kPa (EN 1928-Method B);fleksibilnost pri niskim temperaturama ≤ -10°C (EN 1109). Membrana se ugrađuje u 2 sloja i punološno vari na podlogu prethodno pripremljenu s temeljnim bitumenskim premazom na bazi otapala tipa kao Sika® Igolflex® P-01 S ili jednakovrijedan.
Package 1 | Camp_Sanitary 1 | 02.06. Isolation works |  | Obračun po m2
Package 1 | Camp_Sanitary 1 | 02.06. Isolation works | 02.06.05.3.A | HI zidova | m2 | 245
Package 1 | Camp_Sanitary 1 | 02.06. Isolation works | 02.06.05.4 | Izrada TI - zaštite hidre na podnoj ploči
Package 1 | Camp_Sanitary 1 | 02.06. Isolation works |  | Dobava, doprema i postavljanje toplinske izolacije od ekstrudiranog polistirena (XPS), sa rubnim preklopima u jednom sloju. Postavljanje na prethodno izvedenu podnu HI, kao zaštita iste, prije betoniranja temeljne ploče. Ploče slobodno poljepiti na poravnatu i čistu podlogu s tijesno sljubljenim fugama. Izvesti u svemu prema preporuci proizvođača i projektu.
Package 1 | Camp_Sanitary 1 | 02.06. Isolation works |  | Obračun po m2, m'
Package 1 | Camp_Sanitary 1 | 02.06. Isolation works | 02.06.05.4.A | XPS d=5 | m2 | 320
Package 1 | Camp_Sanitary 1 | 02.06. Isolation works | 02.06.05.5 | Izrada TI nadtemelja
Package 1 | Camp_Sanitary 1 | 02.06. Isolation works |  | Dobava, doprema i ugradnja termoizolacije nadtemelja (visine cca. 20cm ispod gotovog poda) pločama od tvrde ekspandirane polistirenske pjene XPS, tanji za debljinu HI (2 bitumenske folije), kako bi se ostavarila ravnina zida. Ploče lijepiti upotrebom sloja HI premaza tipa kao Sika Igolflex-301 ; u potrošnji od cca 1 kg/m2 i utiskivanjem XPS ploča u svijež sloj premaza. te čvrsto zbijanje rubova.
Package 1 | Camp_Sanitary 1 | 02.06. Isolation works |  | Obračun po m2
Package 1 | Camp_Sanitary 1 | 02.06. Isolation works | 02.06.05.5.A | XPS d=4 | m2 | 75
Package 1 | Camp_Sanitary 1 | 02.06. Isolation works | 02.06.05.6 | Izrada TI neprohodnog krova
Package 1 | Camp_Sanitary 1 | 02.06. Isolation works |  | Dobava, doprema i postavljanje toplinske izolacije od ekstrudiranog polistirena (XPS), sa rubnim preklopima u jednom sloju, debljine od 8 cm na ravim krovovima objekata, te XPS 5cm vertikalno postavljene, te mehanički pričvršćene za atiku. Horizontalu TI slobodno položiti na hidroizolaciju. Izvesti u svemu prema preporuci proizvođača i projektu. XPS se postavlja na prethodno postavljenu HI izolaciju. stavka također uključuje dobavu i montažu razdjelnog sloja geotekstil, koji se postavlja povrh izvedene TI.
Package 1 | Camp_Sanitary 1 | 02.06. Isolation works |  | Obračun po m2
Package 1 | Camp_Sanitary 1 | 02.06. Isolation works | 02.06.05.6.A | razdjelni sloj - geotekstil | m2 | 270
Package 1 | Camp_Sanitary 1 | 02.06. Isolation works | 02.06.05.6.B | TI krova XPS 10 8 - horizontalno | m2 | 245
Package 1 | Camp_Sanitary 1 | 02.06. Isolation works | 02.06.05.6.C | TI krova XPS 5 - vertikalno | m2 | 195
Package 1 | Camp_Sanitary 1 | 02.06. Isolation works | 02.06.05.7 | Izrada HI unutarnjih podova i zidova polimer-cementnih HI premazom
Package 1 | Camp_Sanitary 1 | 02.06. Isolation works |  | Dobava i ugradnja jednokomponentnog fleksibilnog vodonepropusnog tekućeg premaza na bazi akrila tipa kao Sikalastic 200W ili jednakovrijednog , teroretska potrošnja 1,2 kg/m2, uključujući kutne trake tipa kao Sika Seal Tape F ili jednakovrijedne, na spoju pod-zid, zid-zid. Premaz aplicirati horizontalno i vertikalno po zidu u visini od min.15,0cm, a u dijelu tuš kabina i kada premaz aplicirati u visini od 2,0m. Ugradnja prems teh.listu proizvoda. Obračun po m2.
Package 1 | Camp_Sanitary 1 | 02.06. Isolation works |  | Obrada kutnih spojeva površina i dilatacija Brtvljenje kuteva i dilatacija u estrihu sa kutnom trakom tipa kao Sika Seal tape F (termoplastični elastomer) ili jednakovrijedno.Traka je široka 12,0 cm te se aplicira u kuteve i dilatacije utapanjem u sviježi sloj hidroizolacijskog premaza .Trake se prekrivaju istim materijalom po cijeloj izloženoj površini (prosječna potrošnja 0,5 kg/m1). Obračun po m'
Package 1 | Camp_Sanitary 1 | 02.06. Isolation works |  | Obrada gotovih manžeta za prodore tipa kao SikaSeal Tape F, manžeta za prodore dim.12x12cm ili 42x42cm. Obračun po komadu.
Package 1 | Camp_Sanitary 1 | 02.06. Isolation works |  | Obračun po m2, m', kom
Package 1 | Camp_Sanitary 1 | 02.06. Isolation works | 02.06.05.7.A | HI premaz | m2 | 585
Package 1 | Camp_Sanitary 1 | 02.06. Isolation works | 02.06.05.7.B | Brtvena traka | m | 480
Package 1 | Camp_Sanitary 1 | 02.06. Isolation works | 02.06.05.7.C | manžeta za prodore 12x12 | Stk | 100
Package 1 | Camp_Sanitary 1 | 02.06. Isolation works | 02.06.05.7.D | manžeta za prodore 42x42 | Stk | 100
Package 1 | Camp_Sanitary 1 | 02.06. Isolation works | 02.06.05.8 | Izrada horizontalne HI membrane neprohodni krov
Package 1 | Camp_Sanitary 1 | 02.06. Isolation works |  | Dobava i postava hidroizolacije iz sintetičke membrane na bazi termoplastičnog poliolefina TPO-a, armirana staklenim voalom, debljine d= 1.8 mm, tip SARNAFIL TG 66-18,bež boje, proizvođača SIKA AG ili jednakovrijednog. Membrane se slobodno polažu te perimetralno fiksiraju. Spojevi se obrađuju vrućim zrakom sa širinom vara od min. 3 cm, preklop 8 cm, u skladu s propisanom tehnologijom od strane proizvođača membrane. Vanjski i unutarnji kutovi se trebaju dodatno ojačati sa gotovim elementima tipa kao Sarnafil T Corner ili jednakovrijedan. Obračun po m2.
Package 1 | Camp_Sanitary 1 | 02.06. Isolation works |  | Dobava i montaža slivnika na bazi tvrdog FPO-a s pripadajućom zaštitno/kišnom rešetkom, tipa kao Sarnafil T Drain ili jednakovrijedan sukladno norni HRN EN 1253.Slivnik je dio cjelovitog Sika sistema za ravne krovove.
Package 1 | Camp_Sanitary 1 | 02.06. Isolation works |  | Obračun po m2, kom
Package 1 | Camp_Sanitary 1 | 02.06. Isolation works | 02.06.05.8.A | HI membrana horizontalna | m2 | 245
Package 1 | Camp_Sanitary 1 | 02.06. Isolation works | 02.06.05.8.B | Slivnik | Stk | 16
Package 1 | Camp_Sanitary 1 | 02.06. Isolation works | 02.06.05.9 | Izrada vertikalne HI membrane - neprohodni krov kata
Package 1 | Camp_Sanitary 1 | 02.06. Isolation works |  | Dobava i postava vertikalne hidroizolacije na detalju (zid, nadozid, min. visine 30 cm),membrane na bazi termoplastičnog poliolefina TPO-a, armirana staklenim voalom, debljine d= 1.8 mm, tip SARNAFIL TG 66-18,bež boje, proizvođača SIKA AG ili jednakovrijednog.. Membrana se lijepi na podlogu parapetnog zida sa odgovarajućim kontaktnim ljepilom ili se mehanički pričvršćuje prema uputama proizvođača materijala.
Package 1 | Camp_Sanitary 1 | 02.06. Isolation works |  | Obračun po m2
Package 1 | Camp_Sanitary 1 | 02.06. Isolation works | 02.06.05.9.A | HI membrana vertikalna | m2 | 265
Package 1 | Camp_Sanitary 1 | 02.06. Isolation works | 02.06.05.10 | Obrada prodora HI membrane
Package 1 | Camp_Sanitary 1 | 02.06. Isolation works |  | Obrada prodora okruglih cijevi kroz hidroizolacijsku membranu ugradnjom nearmirane hidroizolacijske membrane na bazi mekog TPO-a tipa kao SARNAFIL TS 77-20 ili jednakovrijednog . Spoj sa postojećom hidroizolacijom iz polja se termozavaruje, dok se spoj membrane sa cijevima ispunjava PU kitom kao SikaHyflex 250 Facade ili sl. i priteže metalnim obujmicama traženog promjera. Obračun po komadu obrađenog prodora.
Package 1 | Camp_Sanitary 1 | 02.06. Isolation works |  | Obračun po m2
Package 1 | Camp_Sanitary 1 | 02.06. Isolation works | 02.06.05.10.A | prodori | Stk | 11
Package 1 | Camp_Sanitary 1 | 02.06. Isolation works | 02.06.05.11 | Kaširani lim
Package 1 | Camp_Sanitary 1 | 02.06. Isolation works |  | Dobava i postava specijalnih profila od galvaniziranog čeličnog lima 0,6mm laminiranog sa slojem FPO membrane 1,1mm, tip kao Sarnafil TPO lim ili jednakovrijedan. Dodatno brtvljenje trajnoelastičnim kitom na bazi poliuretana tipa kao SikaHyflex 250 Facade ili jednakovrijednim, odgovarajućim temeljnim premazom i PE ispunom za fuge.Obračun po m1
Package 1 | Camp_Sanitary 1 | 02.06. Isolation works |  | Obračun po m'
Package 1 | Camp_Sanitary 1 | 02.06. Isolation works | 02.06.05.11.A | donji kutni L profil 4/3 cm, r.š. 10,0cm | m | 180
Package 1 | Camp_Sanitary 1 | 02.06. Isolation works | 02.06.05.11.B | gornji završni TPO lim r.š. 10,0cm | m | 180
Package 1 | Camp_Sanitary 1 | 02.06. Isolation works | 02.06.05.11.C | donji kutni L profil 4/3 cm, r.š. 10,0cm - nadstrešnica | m | 190
Package 1 | Camp_Sanitary 1 | 02.06. Isolation works | 02.06.05.12 | Podložni / zaštitni geotekstil 300
Package 1 | Camp_Sanitary 1 | 02.06. Isolation works |  | Dobava i postava zaštitnog / podložnog geotekstila 300 g/m2 na bazi polipropilena (PP,termo fiksirani) s preklopom od 10 cm u svrhu zaštite hidroizolacijske membrane, tipa kao Sika geotekstil 300 ili jednakovrijedan.
Package 1 | Camp_Sanitary 1 | 02.06. Isolation works |  | Obračun po m2
Package 1 | Camp_Sanitary 1 | 02.06. Isolation works | 02.06.05.12.A | geotekstil | m2 | 460
Package 1 | Camp_Sanitary 1 | 02.06. Isolation works | 02.06.05.13 | Izrada HI vanjskih zidova polimer-cementnih HI premazom
Package 1 | Camp_Sanitary 1 | 02.06. Isolation works |  | Dobava i ugradnja jednokomponentnog fleksibilnog vodonepropusnog tekućeg premaza na bazi akrila tipa kao Sikalastic 200W ili jednakovrijednog , teroretska potrošnja 1,2 kg/m2, uključujući kutne trake tipa kao Sika Seal Tape F ili jednakovrijedne, na spoju pod-zid, zid-zid. Premaz aplicirati horizontalno i vertikalno po zidu u visini zidova, Ugradnja prema teh.listu proizvoda. Obračun po m2.
Package 1 | Camp_Sanitary 1 | 02.06. Isolation works |  | Obrada kutnih spojeva površina i dilatacija Brtvljenje kuteva sa kutnom trakom tipa kao Sika Seal tape F (termoplastični elastomer) ili jednakovrijedno.Traka je široka 12,0 cm te se aplicira u kuteve i dilatacije utapanjem u sviježi sloj hidroizolacijskog premaza .Trake se prekrivaju istim materijalom po cijeloj izloženoj površini (prosječna potrošnja 0,5 kg/m1). Uključeno unutar cijene obrade.
Package 1 | Camp_Sanitary 1 | 02.06. Isolation works |  | Obračun po m2
Package 1 | Camp_Sanitary 1 | 02.06. Isolation works | 02.06.05.13.A | HI premaz | m2 | 150
Package 1 | Camp_Sanitary 1 | 02.06. Isolation works | 02.06.05.14 | Izrada horizontalne HI membrane nadstrešnica na dijelu pergole
Package 1 | Camp_Sanitary 1 | 02.06. Isolation works |  | Dobava i postava horizontalne hidroizolacije iz sintetičke membrane na bazi FPO-a, armirana poliesterskim pletivom i stabilizirane staklenom mrežicom, UV stabilna, debljine d= 2,0 mm, tip SARNAFIL TS 77-20, bež boje, proizvođača SIKA AG ili jednakovrijednog.Membrane se polažu i mehanički fiksiraju za podlogu, nehrđajućim vijcima s podložnom pločicom tipa kao Eurofast ili jednakovrijedanu skladu s proračunom proizvođača hidroizolacijske membrane (Jet-Stream, prema Eurocodu1). Spojevi se obrađuju toplinskim ili kemijskim putem sa širinom vara od min. 3 cm, preklop 12 cm, u skladu s propisanom tehnologijom od strane proizvođača membrane. Vanjski i unutarnji kutovi se trebaju dodatno ojačati sa gotovim elementima tipa kao Sarnafil T Corner ili jednakovrijedan.
Package 1 | Camp_Sanitary 1 | 02.06. Isolation works |  | Dobava i montaža slivnika na bazi tvrdog FPO-a s pripadajućom zaštitno/kišnom rešetkom, tipa kao Sarnafil T Drain ili jednakovrijedan sukladno norni HRN EN 1253.Slivnik je dio cjelovitog Sika sistema za ravne krovove. Detalj postave slivnika i odvodnje oborinske vode biti će rješeno u izvedbenoj dokumentaciji.
Package 1 | Camp_Sanitary 1 | 02.06. Isolation works |  | Obračun po m2, kom
Package 1 | Camp_Sanitary 1 | 02.06. Isolation works | 02.06.05.14.A | HI membrana horizontalna | m2 | 32
Package 1 | Camp_Sanitary 1 | 02.06. Isolation works | 02.06.05.14.B | Slivnik | Stk | 2
Package 1 | Camp_Sanitary 1 | 02.06. Isolation works | 02.06.05.15 | Kaširani lim na dijelu pergole
Package 1 | Camp_Sanitary 1 | 02.06. Isolation works |  | Dobava i postava specijalnih profila od galvaniziranog čeličnog lima 0,6mm laminiranog sa slojem FPO membrane 1,1mm, tip kao Sarnafil TPO lim ili jednakovrijedan. Dodatno brtvljenje trajnoelastičnim kitom na bazi poliuretana tipa kao SikaHyflex 250 Facade ili jednakovrijednim, odgovarajućim temeljnim premazom i PE ispunom za fuge.Obračun po m1
Package 1 | Camp_Sanitary 1 | 02.06. Isolation works |  | Obračun po m'
Package 1 | Camp_Sanitary 1 | 02.06. Isolation works | 02.06.05.15.A | donji kutni L profil 4/3 cm, r.š. 10,0cm | m | 26
Package 1 | Camp_Sanitary 1 | 02.06. Isolation works | 02.06.05.15.B | gornji završni TPO lim r.š. 10,0cm | m | 26
Package 1 | Camp_Sanitary 1 | 02.06. Isolation works | 02.06.05.16 | Izrada TI na dijelu pergole
Package 1 | Camp_Sanitary 1 | 02.06. Isolation works |  | Dobava, doprema i postavljanje toplinske izolacije od ekstrudiranog polistirena (XPS), sa rubnim preklopima u jednom sloju, debljine od 3 do 10 cm na dijelovima pergole objekata. Toplinskom izolacijom ostvaruju se padovi nadstrešnice. Horizontalu TI slobodno položiti na hidroizolaciju. Izvesti u svemu prema preporuci proizvođača i projektu. XPS se postavlja na prethodno postavljenu HI izolaciju.
Package 1 | Camp_Sanitary 1 | 02.06. Isolation works |  | Obračun po m2
Package 1 | Camp_Sanitary 1 | 02.06. Isolation works | 02.06.05.16.A | TI krova XPS 3-10 - horizontalno | m2 | 32
Package 1 | Camp_Sanitary 1 | 02.06. Isolation works | 02.06.05.17 | Izrada verikalne izolacija vanjski zidovi - obloženi kamenom
Package 1 | Camp_Sanitary 1 | 02.06. Isolation works |  | Izvođenje HI premaza na vanjsikm zidovima cementnim HI mortom Sika MonoTop 120 Seal na zidove od blok opeke na kojima je prethodno nanesena cementan žbuka u debljini minimalno od 1,0cm( cement.žbuka nije predmet obračuna).Premaz se nanosi četkom u dva sloja ; potrošnje cca 4,0kg/m2.Premazom obraditi sve vanjske zidove na kojima se nakanadno planira obloga od kamena u punoj visni visini.
Package 1 | Camp_Sanitary 1 | 02.06. Isolation works | 02.06.05.17.A | Obračun po m2 | m2 | 450
Package 1 | Camp_Sanitary 1 | 02.06. Isolation works | 02.06.05.18 | Impregnacija kamene obloge fasade
Package 1 | Camp_Sanitary 1 | 02.06. Isolation works |  | Dobava i ugradnja transparentne paropropusne vodo-odbojne impregnacije na bazi silan / siloksana tipa kao Sikagar 703W ili jedankovrijedan. Proizod se aplicira postupkom špricanja u više slojeva oisno o upojnosti podloge; a minimalno u dva sloja i min.potrošnji od 0,6l/m2. Proizvod daje vodobojni efekt mineralnim oblogama, sprečava nakupljanje prašine, te razvoj plijesni i gljivica. Impregnacijom tretirati kamenu fasadnu oblogu. Obračun po m2 površine.
Package 1 | Camp_Sanitary 1 | 02.06. Isolation works | 02.06.05.18.A | Obračun po m2 | m2 | 350
Package 1 | Camp_Sanitary 1 | 02.09. floor covering - paving stones |  | PODOPOLAGAČKI RADOVI-OPLOČNICI
Package 1 | Camp_Sanitary 1 | 02.09. floor covering - paving stones |  | u količinama nije obračunata količina za kalo !!! Izvođač je dužan sam obračunati potrebnu količinu za (škart, kalo, radni višak)
Package 1 | Camp_Sanitary 1 | 02.09. floor covering - paving stones
Package 1 | Camp_Sanitary 1 | 02.09. floor covering - paving stones | 02.09.05.1 | Dobava, doprema i ugradnja opločnika
Package 1 | Camp_Sanitary 1 | 02.09. floor covering - paving stones |  | Stavka obuhvaća dobavu, dopremu i ugradnju opločnika. Opločnici se polažu u podložni stabilizacijski sloj debljine 3-5cm od drobljenog agregata veličine zrna 2-4mm. Prije ugradnje potrebno je napraviti uzorak površine 2m2 te je dati projektantu na odobrenje. Nakon polaganja zapuniti reške pijeskom. Opločnike prije zbijanja temeljito očistiti. Zbijanje opločene površine izvesti vibropločom za zbijanje po dužini i širini. Nakon toga još jednom potpuno zapuniti reške i očistiti površinu od pijeska, a prašinu ukloniti prskanjem vode. Opločnik ugraditi prema uputama proizvođača. U cijenu se obračunava nabava, doprema, privremeno uskladištenje, ugradnja opločnika, uključena podloga od drobljenog agregata, geotekstil, krojenje i postavljanje opločnika, te fugiranje opločnika, sa svim potrebnim materijalom i radom. U cijeni po m² ugrađenog materijala uključena su i sva potrebna ispitivanja i dokazi kvaliteta svih materijala i radova.
Package 1 | Camp_Sanitary 1 | 02.09. floor covering - paving stones |  | obračun po m2
Package 1 | Camp_Sanitary 1 | 02.09. floor covering - paving stones | 02.09.05.1.A | nabava opločnika Proizvođač: Tegolaia, IT, Proizvod: Betonella, Tip: Listone. Dim. 7,62/61 cm, debljine 10cm | m2 | 181
Package 1 | Camp_Sanitary 1 | 02.09. floor covering - paving stones | 02.09.05.1.B | polaganje opločnika | m2 | 181
Package 1 | Camp_Sanitary 1 | 02.09. floor covering - paving stones
Package 1 | Camp_Sanitary 1 | 02.09. floor covering - paving stones | 02.09.05.2 | Rubnjaci - Betonela-Bidero
Package 1 | Camp_Sanitary 1 | 02.09. floor covering - paving stones |  | Stavka uključuje dobavu, dopremu, istovar i transport unutar gradilišta, te ugradnju i postavu gotovih rubnjaka betonella, bindero, 23/8cm, 1m dužine, štokovani, bijele boje. Prilikom postave u prethodno iskopanu trasu rubnici se postavljaju na sloj cementnog morta i ukopavaju do visine od oko 15 cm. Izrezivanje rubnjaka u segmente uključeno u jediničnu cijenu, kao i potreban iskop, izvedba betonske posteljice, te fugiranje spojeva rubnjaka mortom. Obračun po m1 ugrađenih rubnjaka.
Package 1 | Camp_Sanitary 1 | 02.09. floor covering - paving stones |  | ugradnja rubnjaka sa iskopom, posteljicom, rezanjem i fugiranjem
Package 1 | Camp_Sanitary 1 | 02.09. floor covering - paving stones | 02.09.05.2.A | rubnjak betonella, bindero, 23/8cm, 1m dužine, štokovani, bijele boje | m | 105
Package 1 | Camp_Sanitary 1 | 02.09. floor covering - paving stones | 02.09.05.2.B | rubnjak - rad | m | 105
Package 1 | Camp_Sanitary 2 | 02.00 Preparatory work |  | SANITARNI ČVOR 2
Package 1 | Camp_Sanitary 2 | 02.00 Preparatory work |  | PRIPREMNI RADOVI
Package 1 | Camp_Sanitary 2 | 02.00 Preparatory work | 02.00.06.1 | Geodetsko iskolčavanje
Package 1 | Camp_Sanitary 2 | 02.00 Preparatory work |  | Utvrđivanje i iskolčavanje, horizontalno i vertikalno, građevine, određivanje visinskih kota terena, izbacivanjem pomoćnih točaka izvan područja iskopa, osiguravanjem istih i obilježavanjem visina, te kontrolom tijekom gradnje, u svemu prema skicama i uputama ovlaštenog predstavnika naručioca. Na osnovu podataka iz projekta treba iskolčiti tako da se iskolči položaj, kao i ispravne visinske kote. Uz iskolčenje treba izvesti i osiguranja točaka. Uz kontrolu istih u toku gradnje odnosno za iskolčenje po potrebi radova i prije zatrpavanja pojedinih instalacija, te izrada elaborata iskolčenja, kao i snimka izvedenog stanja sa elaboratom. Cijena stavke uključuje sve neophodne terenske i uredske poslove za kompletnu provedbu radova, uključujući izlaske na teren u više navrata po pozivu investitora. Zona obuhvata ima m2.
Package 1 | Camp_Sanitary 2 | 02.00 Preparatory work |  | Obračun komplet
Package 1 | Camp_Sanitary 2 | 02.00 Preparatory work | 02.00.06.1.A | - geodetsko iskolčenje- prije i u toku radova | pa | 1
Package 1 | Camp_Sanitary 2 | 02.00 Preparatory work | 02.00.06.1.B | - elaborat iskolčenja | pa | 1
Package 1 | Camp_Sanitary 2 | 02.00 Preparatory work | 02.00.06.1.C | - elaborat izvedenog stanja | pa | 1
Package 1 | Camp_Sanitary 2 | 02.01 Demolition and dismantling |  | DEMONTAŽA I RUŠENJE RADOVI
Package 1 | Camp_Sanitary 2 | 02.01 Demolition and dismantling |  | Općenito: U jediničnu cijenu svih radova na rušenju i demontaži potrebno je uključiti otklanjanje otpadaka, šute te njihov odvoz na gradski deponij, bez obzira da li je to u pojedinoj stavci posebno navedeno ili ne. Izvođač je nakon bilo kakvog rada dužan očistiti nastali otpad.
Package 1 | Camp_Sanitary 2 | 02.01 Demolition and dismantling |  | Kod utovara i prijevoza materijala na deponiju rastresitost materijala obračunata je u jediničnoj cijeni, a ne u količini materijala. Kod nuđenja jediničnih cijena za sve radove ponuđač je dužan pregledati postojeći objekt i projektnu dokumentaciju, te po potrebi zatražiti objašnjenje od projektanta.
Package 1 | Camp_Sanitary 2 | 02.01 Demolition and dismantling |  | Svi razgrađeni materijali, šuta ili bilo koji drugi dijelovi građevine koji su produkt rušenja i razgradnji, odvoze se na gradsku deponiju što mora biti sadržano u svakoj stavci rušenja i razgradnji.
Package 1 | Camp_Sanitary 2 | 02.01 Demolition and dismantling |  | U svakoj stavci rušenja i razgradnji, također je uključena i pristojba za korištenje odlagališta pri odlaganju otpadnog (razgrađenog) materijala.
Package 1 | Camp_Sanitary 2 | 02.01 Demolition and dismantling |  | Sve stavke radova demontaže/rušenja i pripremnih radova sadrže odvoz rušenog/demontiranog materijala na gradsku deponiju. Ukoliko investitor odluči zadržati pojedine demontirane elemente, po nalogu investitora izvođač je dužan iste uredno deponirati na lokaciji koju odredi investitor. Isto je sadržano u jediničnoj cijeni demontaže/rušenja. Prije demontaže/rušenja investitor će odrediti koje od demontiranih elemenata zadržava i poziciju za odlaganje.
Package 1 | Camp_Sanitary 2 | 02.01 Demolition and dismantling |  | Radove na razgrađivanju rušenju potrebno je izvoditi uz maksimalnu opreznost i primjenu svih zaštitnih mjera. Niti jedan rad na rušenju konstruktivnih dijelova objekta ne može se izvoditi bez suglasnosti statičara. Sve količine računaju se u sraslom stanju te takve se uzimaju u obzir pri obračunu ukalkulirati sve predradnje, radnje i zbrinjavanje.
Package 1 | Camp_Sanitary 2 | 02.01 Demolition and dismantling |  | Prilikom demontaže i ponovne montaže kućica kao i prilikom radova na sanaciji platoa, dodavanje tucanika ili bilo kojeg drugog rada koji podrazumijeva prolaz preko platoa mora se kvalitetno zaštititi sva postojeća instalacija. Ukoliko je dio instalacije na plitkim kotama ili na sumnjivim pozicijama potrebno je odraditi sve potrebne zaštitne mjere kako ne bi došlo do oštećenja iste. Ukoliko dođe do oštećenja ista biti će na teret glavnom izvođaču.
Package 1 | Camp_Sanitary 2 | 02.01 Demolition and dismantling |  | Napomena: prije davanja ponude, ponuditelj je obvezan pregledati gradilište, odnosno sve stavke koje se ruše u svrhu formiranja cijene demontaže/rušenja. Rušenja /demontaže vršiti prema planu rušenja u sklopu grafičkog dijela projekta, uz konzultaciju sa projektantom konstrukcije.
Package 1 | Camp_Sanitary 2 | 02.01 Demolition and dismantling | 02.01.06.1 | Uklanjanje stabala
Package 1 | Camp_Sanitary 2 | 02.01 Demolition and dismantling |  | Uklanjanje stabala. Stavka uključuje rad na visini uz upotrebu autodizalice, sječu stabla sa svim predradnjama te obradom deblovine i granjevine po uklanjanju. Strojni utovar, odvoz te pravilno zbrinjavanje na za to prihvatljivoj deponiji. Obavezna prisutnost projektanta i nadzornog inženjera prije izvođenja radova!
Package 1 | Camp_Sanitary 2 | 02.01 Demolition and dismantling |  | Napomena: Jedinična cijena obuhvaća čišćenje i grabljanje svog onečišćenja nastalog zbog zahvata na stablu. Otpadni materijal potrebno je pravilno zbrinuti. U dogovoru s projektantom i nadzornim inženjerom utvrditi da li se stabla mogu zadržati ili se uklanjaju ovisno o visini korijenovog vrata u odnosu na novo planiranu kotu terena.
Package 1 | Camp_Sanitary 2 | 02.01 Demolition and dismantling | 02.01.06.1.A | Pinus, raspon prsnog promjera ø25-40 cm | Stk | 6
Package 1 | Camp_Sanitary 2 | 02.01 Demolition and dismantling | 02.01.06.1.B | krčenje grmlja | pa | 1
Package 1 | Camp_Sanitary 2 | 02.01 Demolition and dismantling | 02.01.06.2 | Strojno vađenje i/ili frezanje panjeva stabala
Package 1 | Camp_Sanitary 2 | 02.01 Demolition and dismantling |  | Strojno vađenje i/ili frezanje panjeva stabala. Zatrpavanje udubina od izvađenih panjeva s istim materijalom kakav je na okolnom terenu te zbijanje i grubo i fino planiranje terena, utovar i odvoz otpadnog materijala te pravilno zbrinjavanje istog na za to prihvatljivoj deponiji.
Package 1 | Camp_Sanitary 2 | 02.01 Demolition and dismantling | 02.01.06.2.A | Strojno vađenje/frezanje panjeva Ø 40- 50cm | Stk | 6
Package 1 | Camp_Sanitary 2 | 02.01 Demolition and dismantling | 02.01.06.3 | Rušenje postojećih zidova, stubišta i platoa
Package 1 | Camp_Sanitary 2 | 02.01 Demolition and dismantling |  | Stavka uključuje strojno i ručno rušenje postojećih zidova sa temeljima, stubišta i platoa u okolišu. Rušenja vršiti prema pozicijama iz projektne dokumentacije-plan rušenja. Zidovi ukupne debljine cca 40 cm. Visine zidova do cca 1 m. Odvoz materijala na gradilišnu deponiju
Package 1 | Camp_Sanitary 2 | 02.01 Demolition and dismantling |  | Obračun po m3
Package 1 | Camp_Sanitary 2 | 02.01 Demolition and dismantling | 02.01.06.3.A | zid | m3 | 7
Package 1 | Camp_Sanitary 2 | 02.01 Demolition and dismantling | 02.01.06.4 | Uklanjanje asfalta
Package 1 | Camp_Sanitary 2 | 02.01 Demolition and dismantling |  | Stavka uključuje uklanjanje postojećih slojeva asfalta, bez obzira na debljinu slojeva, s utovarom na vozilo i odvozom te zbrinjavanjem sukladno odredbama Zakona o održivom gospodarenju otpadom.
Package 1 | Camp_Sanitary 2 | 02.01 Demolition and dismantling |  | Obračun prema m2
Package 1 | Camp_Sanitary 2 | 02.01 Demolition and dismantling | 02.01.06.4.A | asfalt | m2 | 65
Package 1 | Camp_Sanitary 2 | 02.02. Earthworks |  | ZEMLJANI RADOVI
Package 1 | Camp_Sanitary 2 | 02.02. Earthworks |  | viškovi iskopa zbog nepravilno izvedenih radova neće se priznavati!
Package 1 | Camp_Sanitary 2 | 02.02. Earthworks |  | Ukoliko se ustanovi da kvaliteta iskopanog materijala nije dovoljno dobra za nasipavanje, navedeni materijal treba ukloniti i odvesti na deponiju. U stavke su uključeni svi troškovi utovara, odvoza i deponiranja. Sve radove obavljati stručno i oprezno, na način da se ne ugrozi zdravlje ili život radnika. Obuhvaćeni svi materijale i radovi do potpune izvedbe stavke. Sve radove prijevoza materijala izvesti u skladu s Općim tehničkim uvjetima (za radove na cestama): OTU 2-07
Package 1 | Camp_Sanitary 2 | 02.02. Earthworks |  | Obračun iskopa i nasipa se radi prema stvarno izvedenim radovima. Iskop se izvodi u tlu bez obzira na kategoriju tla. Tlo se obračunava u zbijenom stanju prije iskopa. Viškovi iskopa zbog nepravilno izvedenih radova neće se priznavati. Prilikom iskopa izbjegavati mrežu korijenja stabala koja se zadržavaju. Prije davanja ponude, izvođač je dužan pregledati lokaciju na kojoj se izvode radovi.
Package 1 | Camp_Sanitary 2 | 02.02. Earthworks | 02.02.06.1 | Iskop humusnog sloja
Package 1 | Camp_Sanitary 2 | 02.02. Earthworks |  | Strojno skidanje sloja humusa izvodi se u debljini d= 20 - 25cm. Stavka uključuje sav potreban rad za skidanje humusa, te odvoz svog materijala na gradilišnu deponiju u blizini za potrebe nasipavanja zemlje, sa svim potrebnim utovarima i istovarima sa razastiranjem na gradilišnoj deponiji uključeno je u jediničnu cijenu ove stavke.
Package 1 | Camp_Sanitary 2 | 02.02. Earthworks |  | Obračun po m3 stvarno iskopanog materijala u zbijenom stanju
Package 1 | Camp_Sanitary 2 | 02.02. Earthworks | 02.02.06.1.A | iskop humusa | m3 | 110
Package 1 | Camp_Sanitary 2 | 02.02. Earthworks | 02.02.06.2 | Iskop materijala u terenu bez obzira na kategoriju tla
Package 1 | Camp_Sanitary 2 | 02.02. Earthworks |  | Stavka uključuje iskop terena na projektiranu donju kotu tamponskog sloja objekta, i donju kotu humusnog sloja okolnog terena. U cijenu je uključeno planiranje I valjanje tla (posteljice) nakon iskopa na točnost +/-2cm na način da se na niveleti posteljice dobije modul stišljivosti Ms≥50 MN/m2. Odvoz svog materijala na gradilišnu deponiju u blizini za potrebe nasipavanja ove ili druge zone, sa svim potrebnim utovarima i istovarima sa razastiranjem na gradilišnoj deponiji.
Package 1 | Camp_Sanitary 2 | 02.02. Earthworks | 02.02.06.2.A | iskop teren | m3 | 50
Package 1 | Camp_Sanitary 2 | 02.02. Earthworks | 02.02.06.3 | Iskop temelja - trakasti temelji i temelji samci
Package 1 | Camp_Sanitary 2 | 02.02. Earthworks |  | U cijenu je uključeno planiranje I valjanje tla (posteljice) nakon iskopa na točnost +/-2cm na način da se na niveleti posteljice dobije potrebna zbijenost. Materijal odložiti na gradilištu za korištenje u nasipavanju terena. te odvoz svog materijala na gradilišnu deponiju u blizini za potrebe nasipavanja ove ili druge zone, sa svim potrebnim utovarima i istovarima sa razastiranjem na gradilišnoj deponiji. Iskope izvoditi prema projektiranim visinama/širinama, višak iskopa neće se priznavati.
Package 1 | Camp_Sanitary 2 | 02.02. Earthworks |  | Obračun po m3 u zbijenom stanju.
Package 1 | Camp_Sanitary 2 | 02.02. Earthworks | 02.02.06.3.A | Iskop temelja | m3 | 103
Package 1 | Camp_Sanitary 2 | 02.02. Earthworks | 02.02.06.4 | Nasipavanje terena na novo projektirane kote
Package 1 | Camp_Sanitary 2 | 02.02. Earthworks |  | Stavka uključuje izradu nasipa visine od 0 do 100 cm, ovisno o poziciji ugradnje. Stavka uključuje nasipavanje kamenim materijalom iz iskopa. Izrada uz potrebno nabijanje u slojevima. Strojno nasipanje i razastiranje, prema potrebi vlaženje ili sušenje, planiranje nasipanih slojeva debljine i nagiba prema projektu odnosno utvrđenih pokusnom dionicom, te zbijanje s odgovarajućim sredstvima, a prema odredbama OTU 20903 (KNJIGA II). Završni sloj nasipa uvaljati na točnost ±2 cm na način da se na niveleti posteljice dobije modul stišljivosti od Ms> 50 MN/m2 mjereno kružnom pločom f 30 cm.U cijeni je uključen sav rad i materijal te planiranje pokosa nasipa i čišćenje okoline. Izvedba, kontrola kakvoće i obračun prema Općim tehničkim uvjetima za radove na cestama, IGH 2001. (OTU), 1. i 2. Poglavlje; odredbe 2-09. i 2-09.3. Nasipavanja do kote tamponskog sloja na poziciji objekta. U cijeni uključena doprema, istovar potrebne količine materijala za izradu gore opisanog, nabijanje, nasipavanje, sve komplet na projektirane kote. Obračun po m3 stvarno nasipanog materijala u zbijenom stanju.
Package 1 | Camp_Sanitary 2 | 02.02. Earthworks |  | nasipavanje terena
Package 1 | Camp_Sanitary 2 | 02.02. Earthworks | 02.02.06.4.A | a) nasipavanje terena materijalom sa gradilišne deponije | m3 | 100
Package 1 | Camp_Sanitary 2 | 02.02. Earthworks | 02.02.06.4.B | b) nasipavanje terena dobavljenim kamenim materijalom | m3 | 150
Package 1 | Camp_Sanitary 2 | 02.02. Earthworks | 02.02.06.5 | Izrada nasipa jalovinom do donje kote humusnog sloja
Package 1 | Camp_Sanitary 2 | 02.02. Earthworks |  | Nasip se izvodi prosijanom jalovinom s probranim zemljanim materijalom. U stavku uključiti dobavu, iskorištavanje materijala s građevinske deponije iskopanog materijala, planiranje nivelatorom. Prosijana jalovina je granulacije 0 - 30 mm, zemlja : kamen omjera 1:1, nasipava se na planirane kote sve na točnost +/- 2 cm, računano s ugradbom i stabilizacijom materijala. Sve s dobavom, dopremom te grubim i finim strojnim planiranjem. Obračun po m3 dobavljenog ili prilagođenog materijala s građevinske deponije i ugrađenog materijala.
Package 1 | Camp_Sanitary 2 | 02.02. Earthworks | 02.02.06.5.A | a) ugradnja i dobava jalovine | m3 | 115
Package 1 | Camp_Sanitary 2 | 02.02. Earthworks | 02.02.06.5.B | b) probiranje i ugradnja jalovine s građevinske deponije | m3 | 75
Package 1 | Camp_Sanitary 2 | 02.02. Earthworks | 02.02.06.6 | Tamponski sloj
Package 1 | Camp_Sanitary 2 | 02.02. Earthworks |  | Stavka uključuje dobavu materijala i ugradnju kamene posteljice -tampona čiste frakcije 0-63mm, bez primjesa organskog ili anorganskog porijekla. Stavka obuhvaća dovoz, nasipavanje i razastiranje na isplaniranu posteljicu te zbijanje tamponskog sloja. Tampon debljine sloja 20 cm. Stavka uključuje nasipavanje uz potrebno nabijanje i valjanje u slojevima, strojno uz zahtjev za nabijenošću podloge min. 50 MN/m2. U cijeni sve komplet izvedeno do gotovosti. Obračun po m3 izvedenog tampona.
Package 1 | Camp_Sanitary 2 | 02.02. Earthworks |  | tamponski sloj - min. 50 MN/m2
Package 1 | Camp_Sanitary 2 | 02.02. Earthworks | 02.02.06.6.A | tamponski sloj | m3 | 68
Package 1 | Camp_Sanitary 2 | 02.02. Earthworks | 02.02.06.7 | Valjanje posteljice
Package 1 | Camp_Sanitary 2 | 02.02. Earthworks |  | na dijelu parcele gdje je skinut površinski sloj. Obračun po m2 stvarno izvedene tlocrtno projicirane površine sve do pune gotovosti. Preklope geotekstila odraditi prema tehničkim uputama proizvođača i iste obuhvatiti jediničnom cijenom po m2 neto površine ugrađenog netkanog geotekstila.
Package 1 | Camp_Sanitary 2 | 02.02. Earthworks |  | obračun po m2
Package 1 | Camp_Sanitary 2 | 02.02. Earthworks | 02.02.06.7.A | valjanje posteljice | m2 | 240
Package 1 | Camp_Sanitary 2 | 02.02. Earthworks | 02.02.06.8 | odvoz materijala
Package 1 | Camp_Sanitary 2 | 02.02. Earthworks |  | Prijevoz na ovlašteno odlagalište građevinskog materijala kategorije "B i C". Prijevoz do mjesta istovara s razastiranjem, te potrebnim osiguranjem na gradilištu i javnim prometnicama. Količina prevezenog materijala mjeri se u kubičnim metrima iskopanog sraslog materijala prema projektu i stvarno prevezenog na određenu udaljenost.
Package 1 | Camp_Sanitary 2 | 02.02. Earthworks | 02.02.06.8.A | odvoz materijala | m3 | 20
Package 1 | Camp_Sanitary 2 | 02.03. Concrete and reinforced concrete works |  | BETONSKI I ARMIRANO BETONSKI RADOVI
Package 1 | Camp_Sanitary 2 | 02.03. Concrete and reinforced concrete works |  | Sva betoniranja vršiti klaasom betona predviđenom projektom konstrukcije!!!
Package 1 | Camp_Sanitary 2 | 02.03. Concrete and reinforced concrete works |  | U cijeni pojedine stavke treba obuhvatiti skele, dobavu i ugradnju materijala - osnovnog i pomoćnog, sve pripremne i međufaze rada potrebne za korektno dovršenje stavke prema pravilima struke i važećim propisima bez obzira da li je sve to napomenuto u pojedinoj stavci, sav potreban spojni i pričvrsni materijal, uredno izvedeni međusobni spojevi
Package 1 | Camp_Sanitary 2 | 02.03. Concrete and reinforced concrete works |  | Sve armiranobetonske konstrukcije izvodit će se prema izvedbenim nacrtima, uz usklađivanje s Projektantom i Nadzornim inženjerom.
Package 1 | Camp_Sanitary 2 | 02.03. Concrete and reinforced concrete works | 02.03.06.1 | Betoniranje mršavog betona
Package 1 | Camp_Sanitary 2 | 02.03. Concrete and reinforced concrete works |  | Stavka uključuje dobavu materijala, te eventualnu izradu oplate, uključenu u cijenu betona i betoniranje sloja podložnog betona, ispod temelja. Beton debljine 10 cm. Vanjski rub betona prelazi vanjski rub temelja za10 cm. Betoniranje vršiti betonom C 12/15.
Package 1 | Camp_Sanitary 2 | 02.03. Concrete and reinforced concrete works |  | Obračun po m3
Package 1 | Camp_Sanitary 2 | 02.03. Concrete and reinforced concrete works | 02.03.06.1.A | beton | m3 | 15.5
Package 1 | Camp_Sanitary 2 | 02.03. Concrete and reinforced concrete works | 02.03.06.2 | Betoniranje temelja
Package 1 | Camp_Sanitary 2 | 02.03. Concrete and reinforced concrete works |  | Stavka uključuje dobavu materijala, izradu oplate, ravne te zaobljene ugradnju armature i betoniranje temelja pravokutnog oblika dimenzije specificirano prema pozicijama ugradnje. Betoniranje vršiti betonom C 25/30. Ugraditi armaturu u skladu sa statičkim proračunom. Količina armature je pretpostavljena, obračun će se vršiti prema stvarno ugrađenim količinama.
Package 1 | Camp_Sanitary 2 | 02.03. Concrete and reinforced concrete works |  | Uključivo dobava, priprema, ugradnja i njega betona, oplata. Armatura predvidjeti 90kg/m3 ugrađenog betona.
Package 1 | Camp_Sanitary 2 | 02.03. Concrete and reinforced concrete works |  | Obračun po m3 , m2 , kg
Package 1 | Camp_Sanitary 2 | 02.03. Concrete and reinforced concrete works | 02.03.06.2.A | beton | m3 | 84.5
Package 1 | Camp_Sanitary 2 | 02.03. Concrete and reinforced concrete works | 02.03.06.2.B | oplata | m2 | 275
Package 1 | Camp_Sanitary 2 | 02.03. Concrete and reinforced concrete works | 02.03.06.2.C | armatura | kg | 7605
Package 1 | Camp_Sanitary 2 | 02.03. Concrete and reinforced concrete works | 02.03.06.3 | Betoniranje nadtemeljnih zidova
Package 1 | Camp_Sanitary 2 | 02.03. Concrete and reinforced concrete works |  | Stavka uključuje dobavu materijala, izradu oplate te ugradnju armature i betoniranje nadtemelja pravokutnog oblika dimenzije specificirano prema pozicijama ugradnje. Betoniranje vršiti betonom C 25/30. Ugraditi armaturu u skladu sa statičkim proračunom. Količina armature je pretpostavljena, obračun će se vršiti prema stvarno ugrađenim količinama.
Package 1 | Camp_Sanitary 2 | 02.03. Concrete and reinforced concrete works |  | Uključivo dobava, priprema, ugradnja i njega betona, oplata. Armatura predvidjeti 100kg/m3 ugrađenog betona.
Package 1 | Camp_Sanitary 2 | 02.03. Concrete and reinforced concrete works |  | Obračun po m3 , m2 , kg
Package 1 | Camp_Sanitary 2 | 02.03. Concrete and reinforced concrete works | 02.03.06.3.A | beton | m3 | 19
Package 1 | Camp_Sanitary 2 | 02.03. Concrete and reinforced concrete works | 02.03.06.3.B | oplata | m2 | 153
Package 1 | Camp_Sanitary 2 | 02.03. Concrete and reinforced concrete works | 02.03.06.3.C | armatura | kg | 1900
Package 1 | Camp_Sanitary 2 | 02.03. Concrete and reinforced concrete works | 02.03.06.4 | Izrada AB podne ploče objekta
Package 1 | Camp_Sanitary 2 | 02.03. Concrete and reinforced concrete works |  | Stavka uključuje dobavu materijala, izradu oplate te ugradnju konstruktivne armature i betoniranje AB podne ploče prizemlja, betona klase C25/30. Ploča je debljine 15 cm i 12cm.
Package 1 | Camp_Sanitary 2 | 02.03. Concrete and reinforced concrete works |  | Uključivo dobava, priprema, ugradnja i njega betona, oplata. Armatura predvidjeti 20kg/m3 ugrađenog betona.
Package 1 | Camp_Sanitary 2 | 02.03. Concrete and reinforced concrete works |  | Obračun po m3 , m2 , kg
Package 1 | Camp_Sanitary 2 | 02.03. Concrete and reinforced concrete works | 02.03.06.4.A | beton - ploča d=15 | m3 | 42
Package 1 | Camp_Sanitary 2 | 02.03. Concrete and reinforced concrete works | 02.03.06.4.B | oplata | m2 | 20
Package 1 | Camp_Sanitary 2 | 02.03. Concrete and reinforced concrete works | 02.03.06.4.C | armatura | kg | 4200
Package 1 | Camp_Sanitary 2 | 02.03. Concrete and reinforced concrete works | 02.03.06.5 | Betoniranje horizontalnih serklaža, ab greda
Package 1 | Camp_Sanitary 2 | 02.03. Concrete and reinforced concrete works |  | Dobava i doprema materijala, te betoniranje horizontalnih serklaža na pozicijama predviđenim projektom. Stavka uključuje serklaže u nosivim zidovima, kao i horizontalne serklaže pregradnih zidova. Betonirati betonom klase C 25/30. Betoniranje vršiti u glatkoj oplati, uz prethodnu ugradnju armature, sukladno statičkom proračunu. Osobito obratiti pažnju na zbijanje betona, kao i na spojeve oplatnih ploča da se osigura ravna površina betona. Možebitne nedostatke, usljed nepropisno izvedenih radova. U stavci uključeno sve: rad, beton, oplata i podupiranje, pomoćna radna skela, . prilikom betonirnja ugraditi bužire za potrebe provođenja el.instalacija rasvjete, kao i ostale instalacije.
Package 1 | Camp_Sanitary 2 | 02.03. Concrete and reinforced concrete works |  | Uključivo dobava, priprema, ugradnja i njega betona, oplata. Armatura predvidjeti 100kg/m3 ugrađenog betona.
Package 1 | Camp_Sanitary 2 | 02.03. Concrete and reinforced concrete works |  | Obračun po m3 , m2 , kg
Package 1 | Camp_Sanitary 2 | 02.03. Concrete and reinforced concrete works | 02.03.06.5.A | - beton | m3 | 32
Package 1 | Camp_Sanitary 2 | 02.03. Concrete and reinforced concrete works | 02.03.06.5.B | - oplata | m2 | 305
Package 1 | Camp_Sanitary 2 | 02.03. Concrete and reinforced concrete works | 02.03.06.5.C | - armatura šipke | kg | 4160
Package 1 | Camp_Sanitary 2 | 02.03. Concrete and reinforced concrete works | 02.03.06.6 | Betoniranje vertikalnih serklaža
Package 1 | Camp_Sanitary 2 | 02.03. Concrete and reinforced concrete works |  | Dobava i doprema materijala, te betoniranje ertikalnih serklaža na pozicijama predviđenim projektom. Stavka uključuje serklaže u nosivim zidovima, kao i serklaže pregradnih zidova. Betonirati betonom klase C 25/30. Betoniranje vršiti u glatkoj oplati, uz prethodnu ugradnju armature, sukladno statičkom proračunu. Osobito obratiti pažnju na zbijanje betona, kao i na spojeve oplatnih ploča da se osigura ravna površina betona. Možebitne nedostatke, usljed nepropisno izvedenih radova. U stavci uključeno sve: rad, beton, oplata i podupiranje, pomoćna radna skela, . prilikom betonirnja ugraditi bužire za potrebe provođenja el.instalacija rasvjete, kao i ostale instalacije.
Package 1 | Camp_Sanitary 2 | 02.03. Concrete and reinforced concrete works |  | Uključivo dobava, priprema, ugradnja i njega betona, oplata. Armatura predvidjeti 100kg/m3 ugrađenog betona.
Package 1 | Camp_Sanitary 2 | 02.03. Concrete and reinforced concrete works |  | Obračun po m3 , m2 , kg
Package 1 | Camp_Sanitary 2 | 02.03. Concrete and reinforced concrete works | 02.03.06.6.A | - beton | m3 | 14
Package 1 | Camp_Sanitary 2 | 02.03. Concrete and reinforced concrete works | 02.03.06.6.B | - oplata | m2 | 110
Package 1 | Camp_Sanitary 2 | 02.03. Concrete and reinforced concrete works | 02.03.06.6.C | - armatura šipke | kg | 1820
Package 1 | Camp_Sanitary 2 | 02.03. Concrete and reinforced concrete works | 02.03.06.7 | konstruktivni bravarski stupovi
Package 1 | Camp_Sanitary 2 | 02.03. Concrete and reinforced concrete works |  | Izrada, doprema i ugradnja metalnih stupova - konstruktivni dio građevine. Izrada i montaža prema shemi u sklopu izvedbene dokumentacije, i prema uputi iz projekta konstrukcije. Stupovi fiksirani u horizontalni ab serklaž povrh zidova od blok opeke. Detalj ugradnje stupova razraditi će se u sklopu izvedbene dokumentacije. Ankerne pločice, spojna sredstva, svi vijci neovisno o profilu i tipu, obračunavaju se u kg čeilka, te se ne obračunavaju posebno. Ankerne pločice, nosači, zasebno računati, u postotku ukupne težine čelika. Kompletna konstrukcija toplo cinčana te farbana. Cinčanje ne ulazi u količinu (kg) čelika. Sve radove izvesti prema pravilima struke, te prema uputama proizvođača. Sve komplet do gotovosti, obračunato po kg čelika, za 150x150x6mm, 26,19kg/m.
Package 1 | Camp_Sanitary 2 | 02.03. Concrete and reinforced concrete works |  | Dobava svih potrebnih materijala i zaštita nosive metalne konstrukcije u unutarnjem i vanjskom prostoru sa protupožarnim sistemom premaza Capatherm za postizanje protupožarne otpornosti R30. Bojanje se izvodi na adekvatno pripremljenu i podlogu čija je priprema za bojanje i svo potrebno čišćenje obračunato u stavci. Stavka uključuje adekvatnu pripremu podloge, izradu probnog polja, nanošenje kompletnog sustava boje. Sustav se sastoji od temeljnog premaza DisboCOR 860 Schutzprimer, u jednoj ruci, osnovnog protupožarnog premaza na bazi otapala Capatherm Hensotherm 310 KS outdoor u količini sukladno izračunu. (obračunati višekratno nanošenje premaza dok se ne postigne tražena debljina na traženi zahtjev protupožarne otpornosti konstrukcije R30). Završni zaštitni i dekorativni sloj, nanesen debeloslojnim lakom "3 u 1” za zaštitu i oblikovanje elemenata od čelika na bazi epoksidnog estera s otapalima bez aromata sa glimer efektom kao Capalac Dickschichtlack EG. Nijansa u tonu u izgledu bakra sve prema izboru projektanta. Nijansa završnog sloja prema odabiru projektanta. Preddvidjeti izradu 3 probna uzorka. Premaz se nanosi u dvije ruke, do maksimalne debljine nanosa 70 mikrona u suhom stanju. Osnovni protupožarni premaz prema EN 13501-2 - ETA 11 / 0456. Izvođač je dužan sve radove izvesti sa radnicima osposobljenim za izvođenje specifičnih radova nanošenja protupožarnog premaza i primijeniti tehnologiju, proces nanošenja i sušenja pojedinih slojeva u skladu sa tehničkim informacijama proizvoda i uputama proizvođača. Također je obaveza obračunati u stavci i višekratno premazivanje pojedinih profila do tražene debljine nanosa osnovnog protupožarnog premaza. Broj premaza određen je traženom protupožarnom otpornošću i dimenzijama profila te je debljina i broj nanosa protupožarnog premaza određen prema uputi proizvođača.
Package 1 | Camp_Sanitary 2 | 02.03. Concrete and reinforced concrete works |  | Obračun po kg, m2
Package 1 | Camp_Sanitary 2 | 02.03. Concrete and reinforced concrete works | 02.03.06.7.A | HOP150/150/6mm S355; akz C4; ZOP R30; visina stupova h=62 i 140 ukupna dužina stupova 41,92m' 26,19 kg/m' | kg | 1100
Package 1 | Camp_Sanitary 2 | 02.03. Concrete and reinforced concrete works | 02.03.06.7.B | ankerne pločice i nosači 3% | kg | 33
Package 1 | Camp_Sanitary 2 | 02.03. Concrete and reinforced concrete works | 02.03.06.7.C | Temeljni premaz - broj nanosa: 1 | m2 | 25
Package 1 | Camp_Sanitary 2 | 02.03. Concrete and reinforced concrete works | 02.03.06.7.D | HOP150/150/5 mm- broj nanosa osnovnog premaza: 6 | m2 | 25
Package 1 | Camp_Sanitary 2 | 02.03. Concrete and reinforced concrete works | 02.03.06.7.E | Završni zaštitni i dekorativni debeloslojni lak - broj nanosa: 2 | m2 | 25
Package 1 | Camp_Sanitary 2 | 02.03. Concrete and reinforced concrete works | 02.03.06.8 | Betoniranja krovnih ploča
Package 1 | Camp_Sanitary 2 | 02.03. Concrete and reinforced concrete works |  | Dobava i doprema materijala, te betoniranje krovnih konstrukcija raznih debljina 18cm. Betoniranje vršiti u glatkoj oplati, uz prethodnu ugradnju armature, sukladno statičkom proračunu. Osobito obratiti pažnju na zbijanje betona, kao i na spojeve oplatnih ploča da se osigura ravna površina betona. Osobito obratiti pažnju na spojeve oplatnih ploha. Možebitne nedostatke, usljed nepropisno izvedenih radova, izvoditelj radova ima obvezu otkloniti o svom trošku. U stavci uključeno sve: rad, beton, oplata i podupiranje, pomoćna radna skela. Prilikom betonirnja ugraditi bužire za potrebe provođenja el.instalacija rasvjete, kao i ostale instalacije. Betonirati betonom klase C 30/37.
Package 1 | Camp_Sanitary 2 | 02.03. Concrete and reinforced concrete works |  | Uključivo dobava, priprema, ugradnja i njega betona, oplata. Armatura predvidjeti 120kg/m3 ugrađenog betona.
Package 1 | Camp_Sanitary 2 | 02.03. Concrete and reinforced concrete works |  | Obračun po m3, m2, kg.
Package 1 | Camp_Sanitary 2 | 02.03. Concrete and reinforced concrete works | 02.03.06.8.A | beton | m3 | 32
Package 1 | Camp_Sanitary 2 | 02.03. Concrete and reinforced concrete works | 02.03.06.8.B | oplata | m2 | 225
Package 1 | Camp_Sanitary 2 | 02.03. Concrete and reinforced concrete works | 02.03.06.8.C | armatura | kg | 3840
Package 1 | Camp_Sanitary 2 | 02.03. Concrete and reinforced concrete works
Package 1 | Camp_Sanitary 2 | 02.03. Concrete and reinforced concrete works | 02.03.06.9 | Izrada betona za pad
Package 1 | Camp_Sanitary 2 | 02.03. Concrete and reinforced concrete works |  | Dobava materijala i izrada betona za pad ravnih krovova. Beton za pad strojno izrađen mješavinom cementa, vode, agregata, propilenskih vlakana. Projektira se beton za pad visina d=4-10cm, izvesti u projektiranim padovima prema odvodnim vertikalama. Podloga mora zadovoljavati uvjetima /kompaktan beton, najmanje čvrstoće C20/25/ za izvedbu hidroizolacijske folije na istu, bez otvorenih pukotina linijskih izbočenja, vodoodbojnih primjesa, illi drugih slojeva koji ometaju prijanjanje.
Package 1 | Camp_Sanitary 2 | 02.03. Concrete and reinforced concrete works |  | Uključivo dobava, priprema, ugradnja i njega betona, oplata.
Package 1 | Camp_Sanitary 2 | 02.03. Concrete and reinforced concrete works |  | Obračun po m2
Package 1 | Camp_Sanitary 2 | 02.03. Concrete and reinforced concrete works | 02.03.06.9.A | beton za pad | m2 | 140
Package 1 | Camp_Sanitary 2 | 02.03. Concrete and reinforced concrete works
Package 1 | Camp_Sanitary 2 | 02.03. Concrete and reinforced concrete works | 02.03.06.10 | Izrada prodora u nosivim konstrukcijama
Package 1 | Camp_Sanitary 2 | 02.03. Concrete and reinforced concrete works |  | Stavka uključuje izrade prodora u nosivim dijelovima konstrukcija za razne instalacije. Prodori veličine do 100/100mm, i do 400/400mm.
Package 1 | Camp_Sanitary 2 | 02.03. Concrete and reinforced concrete works |  | Obračun po kom
Package 1 | Camp_Sanitary 2 | 02.03. Concrete and reinforced concrete works | 02.03.06.10.A | prodori do 100x100mm | Stk | 10
Package 1 | Camp_Sanitary 2 | 02.03. Concrete and reinforced concrete works | 02.03.06.10.B | prodori od 100x100mm-400x400mm | Stk | 10
Package 1 | Camp_Sanitary 2 | 02.03. Concrete and reinforced concrete works | 02.03.06.11 | Betoniranje zida oko dizalice topline i ostalih ab parapetnih zidova
Package 1 | Camp_Sanitary 2 | 02.03. Concrete and reinforced concrete works |  | Stavka uključuje dobavu materijala, izradu oplate, te betoniranje ab zidova uz ugradnju armature prema statičkom proračunu. Količina armature je pretpostavljena, obračun će se vršiti prema stvarno ugrađenim količinama. Izvedba u glatkoj oplati. Osobito obratiti pažnju na zbijanje betona, kao i na spojeve oplatnih ploča da se osigura ravna površina betona. Osobito obratiti pažnju na spojeve oplatnih ploha. Možebitne nedostatke, usljed nepropisno izvedenih radova, izvoditelj radova ima obvezu otkloniti o svom trošku. Stavka uključuje ugradnju bubreće trake na pozicijama svih nastavaka betoniranja, spoj ploče i zida. Ugradnja bubreće trake uključena u jed.cijenu betona i ne obračunava se zasebno. Sve kpmplet do gotovosti, pomoćna sklela, sav potreban rad i materijal. Obračun po m3,m2 i kg stvarno izvedenih količina.
Package 1 | Camp_Sanitary 2 | 02.03. Concrete and reinforced concrete works | 02.03.06.11.A | - beton | m3 | 17
Package 1 | Camp_Sanitary 2 | 02.03. Concrete and reinforced concrete works | 02.03.06.11.B | - oplata | m2 | 131
Package 1 | Camp_Sanitary 2 | 02.03. Concrete and reinforced concrete works | 02.03.06.11.C | - armatura šipke | kg | 1700
Package 1 | Camp_Sanitary 2 | 02.03. Concrete and reinforced concrete works | 02.03.06.12 | Betoniranje zida u okolišu i žardinjera
Package 1 | Camp_Sanitary 2 | 02.03. Concrete and reinforced concrete works |  | Stavka uključuje dobavu materijala, izradu glatke oplate, te betoniranje ab zidova uz ugradnju armature prema statičkom proračunu - prema zahtjevima za vidljiv beton. Količina armature je pretpostavljena, obračun će se vršiti prema stvarno ugrađenim količinama. Izvedba u glatkoj oplati. Osobito obratiti pažnju na zbijanje betona, kao i na spojeve oplatnih ploča da se osigura ravna površina betona. Osobito obratiti pažnju na spojeve oplatnih ploha. Možebitne nedostatke, usljed nepropisno izvedenih radova, izvoditelj radova ima obvezu otkloniti o svom trošku. Stavka uključuje ugradnju bubreće trake na pozicijama svih nastavaka betoniranja, spoj ploče i zida. Sve kpmplet do gotovosti, pomoćna sklela, sav potreban rad i materijal. Stavka također uključuje brušenje izvedenog zida i impregnaciju istog.Po izvedbi vidljivog betona, brušenje neravnina i spojeva oplatnih ploha, te impregnacija betona impregnacijom za vodoodbojnost i poboljšanje boje. Koristiti betonske impregnate na bazi silikona koji čine da voda lako teče niz vertikalnu ili kosu betonsku površinu i skuplja vodu na vodoravnoj površini, umjesto da prodire u materijal. Pripravci koji štite od vremenskih prilika, olakšavaju čišćenje betonskih površina. Impregnacija koja ujedno pojačava boju betona, daje učinak "žive boje". Izvođač je u obavezi izvesti uzorak vidljivog betona, prije početka izvedbe radova, koji mu gl.projektant mora potvrditi. Tek po potvrdi kreće se sa izvedbom radova. Obračun po m3,m2 i kg stvarno izvedenih količina.
Package 1 | Camp_Sanitary 2 | 02.03. Concrete and reinforced concrete works | 02.03.06.12.A | - beton | m3 | 3
Package 1 | Camp_Sanitary 2 | 02.03. Concrete and reinforced concrete works | 02.03.06.12.B | - oplata | m2 | 23
Package 1 | Camp_Sanitary 2 | 02.03. Concrete and reinforced concrete works | 02.03.06.12.C | - armatura šipke | kg | 300
Package 1 | Camp_Sanitary 2 | 02.03. Concrete and reinforced concrete works | 02.03.06.12.D | brušenje i inpregnacija | m2 | 12
Package 1 | Camp_Sanitary 2 | 02.03. Concrete and reinforced concrete works | 02.03.06.13 | Betoniranje atika
Package 1 | Camp_Sanitary 2 | 02.03. Concrete and reinforced concrete works |  | Stavka uključuje dobavu materijala, izradu oplate, te betoniranje ab atika uz ugradnju armature prema statičkom proračunu. Količina armature je pretpostavljena, obračun će se vršiti prema stvarno ugrađenim količinama. Izvedba u glatkoj oplati. Osobito obratiti pažnju na zbijanje betona, kao i na spojeve oplatnih ploča da se osigura ravna površina betona. Osobito obratiti pažnju na spojeve oplatnih ploha. Možebitne nedostatke, usljed nepropisno izvedenih radova, izvoditelj radova ima obvezu otkloniti o svom trošku. Stavka uključuje ugradnju bubreće trake na pozicijama svih nastavaka betoniranja, spoj ploče i zida. Sve kpmplet do gotovosti, pomoćna sklela, sav potreban rad i materijal. Obračun po m3,m2 i kg stvarno izvedenih količina.
Package 1 | Camp_Sanitary 2 | 02.03. Concrete and reinforced concrete works | 02.03.06.13.A | - beton | m3 | 12
Package 1 | Camp_Sanitary 2 | 02.03. Concrete and reinforced concrete works | 02.03.06.13.B | - oplata | m2 | 115
Package 1 | Camp_Sanitary 2 | 02.03. Concrete and reinforced concrete works | 02.03.06.13.C | - armatura šipke | kg | 1200
Package 1 | Camp_Sanitary 2 | 02.04. Masonry |  | ZIDARSKI RADOVI
Package 1 | Camp_Sanitary 2 | 02.04. Masonry | 02.04.06.1 | Zidanje nosivih zidova blok opekom
Package 1 | Camp_Sanitary 2 | 02.04. Masonry |  | Dobava materijala i zidanje zidova blok opekom 25cm, u produžnom cem.mortu. Zidovi od donje ploče, do visine ab serklaža. Stavka uključuje sve potrebne predradnje, kompletan rad i materijal, kao i montažu pomoćne skele.
Package 1 | Camp_Sanitary 2 | 02.04. Masonry |  | Obračun po m3 zidova
Package 1 | Camp_Sanitary 2 | 02.04. Masonry | 02.04.06.1.A | blok opeka d=25cm | m3 | 78
Package 1 | Camp_Sanitary 2 | 02.04. Masonry | 02.04.06.2 | Zidanje pregradnih i parapetnih zidova porobeton opekom (ytong)
Package 1 | Camp_Sanitary 2 | 02.04. Masonry |  | Dobava materijala i zidanje pregradnih i parapetnih zidova porobeton blokom (ytong) deb.12cm, ljepljenjem za to predviđenim tankoslojnim mortom. Pregradni zidovi zidaju se zidnim elementima. Svaki treći red po visini se učvršćuje u bočnu nosivu konstrukciju pomoću elastičnog sidra, s pocinčanim vijcima. Za zidove koje se izvode do stropa, svaki drugi blok zadnjeg reda zida učvrstiti u stropnu konstrukciju. Pregrade potrebno vertikalno dilatirati s bočnim zidovima u širini fuge 1cm, od stropne konstrukcije u šir.2cm, te iste zapuniti pur pjenom, čiji višak po stvrdnjavanju odstraniti oštrim predmetom. Kod izrade protupožarnih zidova potrebno je koristiti namjenske vatrootporne PUR pjene. Stavka uključuje sve komplet do gotovosti, pomoćni radni materijal, pričvrsni pribor. Za izradu nadvoja u zidu od porobetona, predviđeni montažni nadvoji od porobetona. U zidnu ploču od porobetona, urezati 'V' utor dubine min. 5cm, ili omjera 5:5cm, da sa svake strane ostane min. 2cm, ploče. Utor se popunjava cementnim mortom, u koji se utisne armatura 2 fi 8mm. Po stvrdnjavanju nadvoj se okreće i postavlja iznad otvora. Nalijeganje nadvoja min. 20 cm sa svake strane. Max. Svijetli otvor montažnog nadvoja je 140 cm, za veće nadvoje izvesti betonske.
Package 1 | Camp_Sanitary 2 | 02.04. Masonry |  | Obračun po m2 zidova
Package 1 | Camp_Sanitary 2 | 02.04. Masonry | 02.04.06.2.A | pregradni zidovi d=12cm | m2 | 130
Package 1 | Camp_Sanitary 2 | 02.04. Masonry | 02.04.06.3 | Obziđivanje vodokotlića porobeton blokom (ytong)
Package 1 | Camp_Sanitary 2 | 02.04. Masonry |  | Dobava materijala i obziđivanje vodokotlića porobeton blokom (ytong) deb.5cm, ljepljenjem za to predviđenim tankoslojnim mortom. Pregradni zidovi zidaju se zidnim elementima. Svaki treći red po visini se učvršćuje u bočnu nosivu konstrukciju pomoću elastičnog sidra, s pocinčanim vijcima.Stavka uključuje sve komplet do gotovosti, pomoćni radni materijal, pričvrsni pribor.
Package 1 | Camp_Sanitary 2 | 02.04. Masonry |  | Obračun po m2 gotovog obzida
Package 1 | Camp_Sanitary 2 | 02.04. Masonry | 02.04.06.3.A | - obziđivanje vodokotlića | m2 | 22
Package 1 | Camp_Sanitary 2 | 02.04. Masonry | 02.04.06.4 | Zidarska pripomoć kod ugradbe bravarskih stavki
Package 1 | Camp_Sanitary 2 | 02.04. Masonry |  | Zidarska pripomoć kod ugradbe bravarskih stavki i pripomoć kod ugradbe svih elemenata koje nisu posebno prikazane. Kompletan rad i materijal. Stvarni utrošak rada i materijala pravdati putem građevinskog dnevnika
Package 1 | Camp_Sanitary 2 | 02.04. Masonry | 02.04.06.4.A | radnik kv | h | 30
Package 1 | Camp_Sanitary 2 | 02.04. Masonry | 02.04.06.4.B | radnik pkv | h | 30
Package 1 | Camp_Sanitary 2 | 02.04. Masonry | 02.04.06.5 | Nasipavanje oblutaka/šljunka
Package 1 | Camp_Sanitary 2 | 02.04. Masonry |  | Stavka uključuje dobavu, nasipavanje oblutaka i ravnomjerno razastiranje preko čepaste membrane/drenažne membrane. Nasipavanje šljunka u sloju deb. 8cm. Oblutke položiti na prethodno postavljene slojeve, voditi računa pritom da se isti ne ošteti, kao i okolni elementi građevine. Riječni oblutak, višebojni, profil zrna do 5-10mm.
Package 1 | Camp_Sanitary 2 | 02.04. Masonry |  | Obračun po m2.
Package 1 | Camp_Sanitary 2 | 02.04. Masonry | 02.04.06.5.A | nasipavanje oblutaka | m2 | 140
Package 1 | Camp_Sanitary 2 | 02.04. Masonry | 02.04.06.6 | Završno čišćenje objekta
Package 1 | Camp_Sanitary 2 | 02.04. Masonry |  | U čišćenju podrazumijeva čišćenje svih vanjskih i unutarnjih podova, čišćenje i pranje zidnog opločenja i sanitarnih predmeta.
Package 1 | Camp_Sanitary 2 | 02.04. Masonry |  | Prilikom čišćenja paziti da se završna obrada ne ošteti.
Package 1 | Camp_Sanitary 2 | 02.04. Masonry |  | Napomena: višekratna čišćenja u tijeku gradnje ulaze u jedinične cijene svih sudionika na gradnji, ne ulaze u ovu stavku i ne obračunavaju se posebno!
Package 1 | Camp_Sanitary 2 | 02.04. Masonry |  | Izvodi se po nalogu nadzornog inženjera.
Package 1 | Camp_Sanitary 2 | 02.04. Masonry | 02.04.06.6.A | Obračun po m2 netto tlocrtne površine svih prostora. | m2 | 450
Package 1 | Camp_Sanitary 2 | 02.05. Screed |  | ESTRISI
Package 1 | Camp_Sanitary 2 | 02.05. Screed | 02.05.06.1 | Izrada cem.estriha
Package 1 | Camp_Sanitary 2 | 02.05. Screed |  | Dobava materijala i izrada cem.estriha unutarnjih prostorija. Cem.estrih strojno izrađen mješavinom cementa, vode, agregata, propilenskih vlakana. Projektira se cementni estrih visina d=8-10cm, izvesti u projektiranim padovima prema odvodnim rešetkama. Stavka uključuje i izvedbu dilatacija na maksimalno 5m. Podloga mora zadovoljavati uvjetima /kompaktan beton, najmanje čvrstoće C20/25/ za izvedbu dvokomponentne izolacije na istu, bez otvorenih pukotina linijskih izbočenja, vodoodbojnih primjesa, illi drugih slojeva koji ometaju prijanjanje. U cijeni sve kompletno:materijal, rad.
Package 1 | Camp_Sanitary 2 | 02.05. Screed |  | Obračun po m2 poda
Package 1 | Camp_Sanitary 2 | 02.05. Screed | 02.05.06.1.A | cementni estih d=8-10cm | m2 | 180
Package 1 | Camp_Sanitary 2 | 02.06. Isolation works |  | IZOLATERSKI RADOVI
Package 1 | Camp_Sanitary 2 | 02.06. Isolation works | 02.06.06.1 | Izrada HI prekida kapilarne vlage
Package 1 | Camp_Sanitary 2 | 02.06. Isolation works |  | Dobava i postava kristalizirajućeg jednokomponentnog hidroizolacijskog morta na bazi cementa SikaMonotop 120 Seal na AB ploči ( prije izvođenja zidova) r.š. premaza cca 30 cm, a sve u svrhu prekida kapilar.vlage. Nanosi se četkom ili gleterom u dva-tri sloja, ukupne debljine cca 4 mm. Potrošnja ca 2 kg/mm/m2.Obračun po m2
Package 1 | Camp_Sanitary 2 | 02.06. Isolation works |  | Obračun po m2
Package 1 | Camp_Sanitary 2 | 02.06. Isolation works | 02.06.06.1.A | HI poda | m2 | 49
Package 1 | Camp_Sanitary 2 | 02.06. Isolation works | 02.06.06.2 | Izrada sustava Hi podova na tlu prizemlja
Package 1 | Camp_Sanitary 2 | 02.06. Isolation works |  | Dobava i postava vodonepropusne trake na bazi elastomernog polimer-bitumena (SBS), ojačane dvostrukim staklenim pletivom tipa kao SikaBit® E40-10PE GFC (-10°C) ili jednakovrijedne.Membrana debljine 4,0, mm i udjela bitumena od 5,6kg/m2. Ojačana staklenim pletivom i bostrano zašticena polietilensklom (PE) folijom za jednostavniju ugradnju, prema EN 13969 i DIN 18195-6. Karakteristike materijala :elastomerna polimer-bitumenska traka (SBS); debljine 4,0mm,udio bitumena 4,5 kg/m2; ojačana staklenim pletivom i vlaknima ; bostrano zašticena polietilensklom (PE) folijom za jednostavniju ugradnju ; vlačna čvrstoća uzdužna / poprecna: (EN 12311 - 1) 1200 N / 50mm; 1200 N / 50mm; izduženje pri slomu uzdužna / poprečna: (EN 12311 - 1) 45% (± 15%), 50% (± 15%); otpornost na tečenje na temp. ≤130°C; vodonepropusnost : 60 kPa (EN 1928-Method B);fleksibilnost pri niskim temperaturama ≤ -10°C (EN 1109). Membrana se ugrađuje u 2 sloja i punološno vari na podlogu prethodno pripremljenu s temeljnim bitumenskim premazom na bazi otapala tipa kao Sika® Igolflex® P-01 S ili jednakovrijedan. Obračun po m2 obrađene površine.
Package 1 | Camp_Sanitary 2 | 02.06. Isolation works |  | Izrada prelaznog holkera u spoju AB podne ploče I zidova od reparaturnog morta Sika Monotop 412 N, a prije izvođenja bitumenske hidroizolacije na AB podnu ploču. Holker dimenzija 5x5 cm.
Package 1 | Camp_Sanitary 2 | 02.06. Isolation works |  | Obračun po m2
Package 1 | Camp_Sanitary 2 | 02.06. Isolation works | 02.06.06.2.A | HI poda | m2 | 275
Package 1 | Camp_Sanitary 2 | 02.06. Isolation works | 02.06.06.3 | Izrada sustava vertikalne Hi zidova
Package 1 | Camp_Sanitary 2 | 02.06. Isolation works |  | Dobava i postava vodonepropusne trake na bazi elastomernog polimer-bitumena (SBS), ojačane dvostrukim staklenim pletivom tipa kao SikaBit® E40-10PE GFC (-10°C) ili jednakovrijedne.Membrana debljine 4,0, mm i udjela bitumena od 5,6kg/m2. Ojačana staklenim pletivom i bostrano zašticena polietilensklom (PE) folijom za jednostavniju ugradnju, prema EN 13969 i DIN 18195-6. Karakteristike materijala :elastomerna polimer-bitumenska traka (SBS); debljine 4,0mm,udio bitumena 4,5 kg/m2; ojačana staklenim pletivom i vlaknima ; bostrano zašticena polietilensklom (PE) folijom za jednostavniju ugradnju ; vlačna čvrstoća uzdužna / poprecna: (EN 12311 - 1) 1200 N / 50mm; 1200 N / 50mm; izduženje pri slomu uzdužna / poprečna: (EN 12311 - 1) 45% (± 15%), 50% (± 15%); otpornost na tečenje na temp. ≤130°C; vodonepropusnost : 60 kPa (EN 1928-Method B);fleksibilnost pri niskim temperaturama ≤ -10°C (EN 1109). Membrana se ugrađuje u 2 sloja i punološno vari na podlogu prethodno pripremljenu s temeljnim bitumenskim premazom na bazi otapala tipa kao Sika® Igolflex® P-01 S ili jednakovrijedan.
Package 1 | Camp_Sanitary 2 | 02.06. Isolation works |  | Obračun po m2
Package 1 | Camp_Sanitary 2 | 02.06. Isolation works | 02.06.06.3.A | HI zidova | m2 | 170
Package 1 | Camp_Sanitary 2 | 02.06. Isolation works | 02.06.06.4 | Izrada TI - zaštite hidre na podnoj ploči
Package 1 | Camp_Sanitary 2 | 02.06. Isolation works |  | Dobava, doprema i postavljanje toplinske izolacije od ekstrudiranog polistirena (XPS), sa rubnim preklopima u jednom sloju. Postavljanje na prethodno izvedenu podnu HI, kao zaštita iste, prije betoniranja temeljne ploče. Ploče slobodno poljepiti na poravnatu i čistu podlogu s tijesno sljubljenim fugama. Izvesti u svemu prema preporuci proizvođača i projektu.
Package 1 | Camp_Sanitary 2 | 02.06. Isolation works |  | Obračun po m2, m'
Package 1 | Camp_Sanitary 2 | 02.06. Isolation works | 02.06.06.4.A | XPS d=5 | m2 | 180
Package 1 | Camp_Sanitary 2 | 02.06. Isolation works | 02.06.06.5 | Izrada TI nadtemelja
Package 1 | Camp_Sanitary 2 | 02.06. Isolation works |  | Dobava, doprema i ugradnja termoizolacije nadtemelja (visine cca. 20cm ispod gotovog poda) pločama od tvrde ekspandirane polistirenske pjene XPS, tanji za debljinu HI (2 bitumenske folije), kako bi se ostavarila ravnina zida. Ploče lijepiti upotrebom sloja HI premaza tipa kao Sika Igolflex-301 ; u potrošnji od cca 1 kg/m2 i utiskivanjem XPS ploča u svijež sloj premaza. te čvrsto zbijanje rubova.
Package 1 | Camp_Sanitary 2 | 02.06. Isolation works |  | Obračun po m2
Package 1 | Camp_Sanitary 2 | 02.06. Isolation works | 02.06.06.5.A | XPS d=4 | m2 | 40
Package 1 | Camp_Sanitary 2 | 02.06. Isolation works | 02.06.06.6 | Izrada TI neprohodnog krova
Package 1 | Camp_Sanitary 2 | 02.06. Isolation works |  | Dobava, doprema i postavljanje toplinske izolacije od ekstrudiranog polistirena (XPS), sa rubnim preklopima u jednom sloju, debljine od 8 cm na ravim krovovima objekata, te XPS 5cm vertikalno postavljene, te mehanički pričvršćene za atiku. Horizontalu TI slobodno položiti na hidroizolaciju. Izvesti u svemu prema preporuci proizvođača i projektu. XPS se postavlja na prethodno postavljenu HI izolaciju. stavka također uključuje dobavu i montažu razdjelnog sloja geotekstil, koji se postavlja povrh izvedene TI.
Package 1 | Camp_Sanitary 2 | 02.06. Isolation works |  | Obračun po m2
Package 1 | Camp_Sanitary 2 | 02.06. Isolation works | 02.06.06.6.A | razdjelni sloj - geotekstil | m2 | 160
Package 1 | Camp_Sanitary 2 | 02.06. Isolation works | 02.06.06.6.B | TI krova XPS 8 - horizontalno | m2 | 140
Package 1 | Camp_Sanitary 2 | 02.06. Isolation works | 02.06.06.6.C | TI krova XPS 5 - vertikalno | m2 | 135
Package 1 | Camp_Sanitary 2 | 02.06. Isolation works | 02.06.06.7 | Izrada HI unutarnjih podova i zidova polimer-cementnih HI premazom
Package 1 | Camp_Sanitary 2 | 02.06. Isolation works |  | Dobava i ugradnja jednokomponentnog fleksibilnog vodonepropusnog tekućeg premaza na bazi akrila tipa kao Sikalastic 200W ili jednakovrijednog , teroretska potrošnja 1,2 kg/m2, uključujući kutne trake tipa kao Sika Seal Tape F ili jednakovrijedne, na spoju pod-zid, zid-zid. Premaz aplicirati horizontalno i vertikalno po zidu u visini od min.15,0cm, a u dijelu tuš kabina i kada premaz aplicirati u visini od 2,0m. Ugradnja prems teh.listu proizvoda. Obračun po m2.
Package 1 | Camp_Sanitary 2 | 02.06. Isolation works |  | Obrada kutnih spojeva površina i dilatacija Brtvljenje kuteva i dilatacija u estrihu sa kutnom trakom tipa kao Sika Seal tape F (termoplastični elastomer) ili jednakovrijedno.Traka je široka 12,0 cm te se aplicira u kuteve i dilatacije utapanjem u sviježi sloj hidroizolacijskog premaza .Trake se prekrivaju istim materijalom po cijeloj izloženoj površini (prosječna potrošnja 0,5 kg/m1). Obračun po m'
Package 1 | Camp_Sanitary 2 | 02.06. Isolation works |  | Obrada gotovih manžeta za prodore tipa kao SikaSeal Tape F, manžeta za prodore dim.12x12cm ili 42x42cm. Obračun po komadu.
Package 1 | Camp_Sanitary 2 | 02.06. Isolation works |  | Obračun po m2, m', kom
Package 1 | Camp_Sanitary 2 | 02.06. Isolation works | 02.06.06.7.A | HI premaz | m2 | 365
Package 1 | Camp_Sanitary 2 | 02.06. Isolation works | 02.06.06.7.B | Brtvena traka | m1 | 350
Package 1 | Camp_Sanitary 2 | 02.06. Isolation works | 02.06.06.7.C | manžeta za prodore 12x12 | Stk | 100
Package 1 | Camp_Sanitary 2 | 02.06. Isolation works | 02.06.06.7.D | manžeta za prodore 42x42 | Stk | 100
Package 1 | Camp_Sanitary 2 | 02.06. Isolation works | 02.06.06.8 | Izrada horizontalne HI membrane neprohodni krov
Package 1 | Camp_Sanitary 2 | 02.06. Isolation works |  | Dobava i postava hidroizolacije iz sintetičke membrane na bazi termoplastičnog poliolefina TPO-a, armirana staklenim voalom, debljine d= 1.8 mm, tip SARNAFIL TG 66-18,bež boje, proizvođača SIKA AG ili jednakovrijednog. Membrane se slobodno polažu te perimetralno fiksiraju. Spojevi se obrađuju vrućim zrakom sa širinom vara od min. 3 cm, preklop 8 cm, u skladu s propisanom tehnologijom od strane proizvođača membrane. Vanjski i unutarnji kutovi se trebaju dodatno ojačati sa gotovim elementima tipa kao Sarnafil T Corner ili jednakovrijedan. Obračun po m2.
Package 1 | Camp_Sanitary 2 | 02.06. Isolation works |  | Dobava i montaža slivnika na bazi tvrdog FPO-a s pripadajućom zaštitno/kišnom rešetkom, tipa kao Sarnafil T Drain ili jednakovrijedan sukladno norni HRN EN 1253.Slivnik je dio cjelovitog Sika sistema za ravne krovove.
Package 1 | Camp_Sanitary 2 | 02.06. Isolation works |  | Obračun po m2, kom
Package 1 | Camp_Sanitary 2 | 02.06. Isolation works | 02.06.06.8.A | HI membrana horizontalna | m2 | 140
Package 1 | Camp_Sanitary 2 | 02.06. Isolation works | 02.06.06.8.B | Slivnik | Stk | 8
Package 1 | Camp_Sanitary 2 | 02.06. Isolation works | 02.06.06.9 | Izrada vertikalne HI membrane - neprohodni krov kata
Package 1 | Camp_Sanitary 2 | 02.06. Isolation works |  | Dobava i postava vertikalne hidroizolacije na detalju (zid, nadozid, min. visine 30 cm),membrane na bazi termoplastičnog poliolefina TPO-a, armirana staklenim voalom, debljine d= 1.8 mm, tip SARNAFIL TG 66-18,bež boje, proizvođača SIKA AG ili jednakovrijednog.. Membrana se lijepi na podlogu parapetnog zida sa odgovarajućim kontaktnim ljepilom ili se mehanički pričvršćuje prema uputama proizvođača materijala.
Package 1 | Camp_Sanitary 2 | 02.06. Isolation works |  | Obračun po m2
Package 1 | Camp_Sanitary 2 | 02.06. Isolation works | 02.06.06.9.A | HI membrana vertikalna | m2 | 188
Package 1 | Camp_Sanitary 2 | 02.06. Isolation works | 02.06.06.10 | Obrada prodora HI membrane
Package 1 | Camp_Sanitary 2 | 02.06. Isolation works |  | Obrada prodora okruglih cijevi kroz hidroizolacijsku membranu ugradnjom nearmirane hidroizolacijske membrane na bazi mekog TPO-a tipa kao SARNAFIL TS 77-20 ili jednakovrijednog . Spoj sa postojećom hidroizolacijom iz polja se termozavaruje, dok se spoj membrane sa cijevima ispunjava PU kitom kao SikaHyflex 250 Facade ili sl. i priteže metalnim obujmicama traženog promjera. Obračun po komadu obrađenog prodora.
Package 1 | Camp_Sanitary 2 | 02.06. Isolation works |  | Obračun po m2
Package 1 | Camp_Sanitary 2 | 02.06. Isolation works | 02.06.06.10.A | prodori | Stk | 8
Package 1 | Camp_Sanitary 2 | 02.06. Isolation works | 02.06.06.11 | Kaširani lim
Package 1 | Camp_Sanitary 2 | 02.06. Isolation works |  | Dobava i postava specijalnih profila od galvaniziranog čeličnog lima 0,6mm laminiranog sa slojem FPO membrane 1,1mm, tip kao Sarnafil TPO lim ili jednakovrijedan. Dodatno brtvljenje trajnoelastičnim kitom na bazi poliuretana tipa kao SikaHyflex 250 Facade ili jednakovrijednim, odgovarajućim temeljnim premazom i PE ispunom za fuge.Obračun po m1
Package 1 | Camp_Sanitary 2 | 02.06. Isolation works |  | Obračun po m'
Package 1 | Camp_Sanitary 2 | 02.06. Isolation works | 02.06.06.11.A | donji kutni L profil 4/3 cm, r.š. 10,0cm | m | 135
Package 1 | Camp_Sanitary 2 | 02.06. Isolation works | 02.06.06.11.B | gornji završni TPO lim r.š. 10,0cm | m | 135
Package 1 | Camp_Sanitary 2 | 02.06. Isolation works | 02.06.06.11.C | donji kutni L profil 4/3 cm, r.š. 10,0cm - nadstrešnica | m | 125
Package 1 | Camp_Sanitary 2 | 02.06. Isolation works | 02.06.06.12 | Podložni / zaštitni geotekstil 300
Package 1 | Camp_Sanitary 2 | 02.06. Isolation works |  | Dobava i postava zaštitnog / podložnog geotekstila 300 g/m2 na bazi polipropilena (PP,termo fiksirani) s preklopom od 10 cm u svrhu zaštite hidroizolacijske membrane, tipa kao Sika geotekstil 300 ili jednakovrijedan.
Package 1 | Camp_Sanitary 2 | 02.06. Isolation works |  | Obračun po m2
Package 1 | Camp_Sanitary 2 | 02.06. Isolation works | 02.06.06.12.A | geotekstil | m2 | 290
Package 1 | Camp_Sanitary 2 | 02.06. Isolation works
Package 1 | Camp_Sanitary 2 | 02.06. Isolation works | 02.06.06.13 | Izrada HI vanjskih zidova polimer-cementnih HI premazom
Package 1 | Camp_Sanitary 2 | 02.06. Isolation works |  | Dobava i ugradnja jednokomponentnog fleksibilnog vodonepropusnog tekućeg premaza na bazi akrila tipa kao Sikalastic 200W ili jednakovrijednog , teroretska potrošnja 1,2 kg/m2, uključujući kutne trake tipa kao Sika Seal Tape F ili jednakovrijedne, na spoju pod-zid, zid-zid. Premaz aplicirati horizontalno i vertikalno po zidu u visini zidova,. Ugradnja prema teh.listu proizvoda. Obračun po m2.
Package 1 | Camp_Sanitary 2 | 02.06. Isolation works |  | Obrada kutnih spojeva površina i dilatacija Brtvljenje kuteva sa kutnom trakom tipa kao Sika Seal tape F (termoplastični elastomer) ili jednakovrijedno.Traka je široka 12,0 cm te se aplicira u kuteve i dilatacije utapanjem u sviježi sloj hidroizolacijskog premaza .Trake se prekrivaju istim materijalom po cijeloj izloženoj površini (prosječna potrošnja 0,5 kg/m1). Uključeno unutar cijene obrade.
Package 1 | Camp_Sanitary 2 | 02.06. Isolation works |  | Obračun po m2
Package 1 | Camp_Sanitary 2 | 02.06. Isolation works | 02.06.06.13.A | HI premaz | m2 | 106
Package 1 | Camp_Sanitary 2 | 02.06. Isolation works
Package 1 | Camp_Sanitary 2 | 02.06. Isolation works | 02.06.06.14 | Izrada horizontalne HI membrane nadstrešnica
Package 1 | Camp_Sanitary 2 | 02.06. Isolation works |  | Dobava i postava horizontalne hidroizolacije iz sintetičke membrane na bazi FPO-a, armirana poliesterskim pletivom i stabilizirane staklenom mrežicom, UV stabilna, debljine d= 2,0 mm, tip SARNAFIL TS 77-20, bež boje, proizvođača SIKA AG ili jednakovrijednog.Membrane se polažu i mehanički fiksiraju za podlogu, nehrđajućim vijcima s podložnom pločicom tipa kao Eurofast ili jednakovrijedanu skladu s proračunom proizvođača hidroizolacijske membrane (Jet-Stream, prema Eurocodu1). Spojevi se obrađuju toplinskim ili kemijskim putem sa širinom vara od min. 3 cm, preklop 12 cm, u skladu s propisanom tehnologijom od strane proizvođača membrane. Vanjski i unutarnji kutovi se trebaju dodatno ojačati sa gotovim elementima tipa kao Sarnafil T Corner ili jednakovrijedan.
Package 1 | Camp_Sanitary 2 | 02.06. Isolation works |  | Dobava i montaža slivnika na bazi tvrdog FPO-a s pripadajućom zaštitno/kišnom rešetkom, tipa kao Sarnafil T Drain ili jednakovrijedan sukladno norni HRN EN 1253.Slivnik je dio cjelovitog Sika sistema za ravne krovove. Detalj postave slivnika i odvodnje oborinske vode biti će rješeno u izvedbenoj dokumentaciji.
Package 1 | Camp_Sanitary 2 | 02.06. Isolation works |  | Obračun po m2, kom
Package 1 | Camp_Sanitary 2 | 02.06. Isolation works | 02.06.06.14.A | HI membrana horizontalna | m2 | 55
Package 1 | Camp_Sanitary 2 | 02.06. Isolation works | 02.06.06.14.B | Slivnik | Stk | 2
Package 1 | Camp_Sanitary 2 | 02.06. Isolation works | 02.06.06.15 | Kaširani lim
Package 1 | Camp_Sanitary 2 | 02.06. Isolation works |  | Dobava i postava specijalnih profila od galvaniziranog čeličnog lima 0,6mm laminiranog sa slojem FPO membrane 1,1mm, tip kao Sarnafil TPO lim ili jednakovrijedan. Dodatno brtvljenje trajnoelastičnim kitom na bazi poliuretana tipa kao SikaHyflex 250 Facade ili jednakovrijednim, odgovarajućim temeljnim premazom i PE ispunom za fuge.Obračun po m1
Package 1 | Camp_Sanitary 2 | 02.06. Isolation works |  | Obračun po m'
Package 1 | Camp_Sanitary 2 | 02.06. Isolation works | 02.06.06.15.A | donji kutni L profil 4/3 cm, r.š. 10,0cm | m | 42
Package 1 | Camp_Sanitary 2 | 02.06. Isolation works | 02.06.06.15.B | gornji završni TPO lim r.š. 10,0cm | m | 42
Package 1 | Camp_Sanitary 2 | 02.06. Isolation works | 02.06.06.16 | Izrada TI na dijelu pergole
Package 1 | Camp_Sanitary 2 | 02.06. Isolation works |  | Dobava, doprema i postavljanje toplinske izolacije od ekstrudiranog polistirena (XPS), sa rubnim preklopima u jednom sloju, debljine od 3 do 10 cm na dijelovima pergole objekata. Toplinskom izolacijom ostvaruju se padovi nadstrešnice. Horizontalu TI slobodno položiti na hidroizolaciju. Izvesti u svemu prema preporuci proizvođača i projektu. XPS se postavlja na prethodno postavljenu HI izolaciju.
Package 1 | Camp_Sanitary 2 | 02.06. Isolation works |  | Obračun po m2
Package 1 | Camp_Sanitary 2 | 02.06. Isolation works | 02.06.06.16.A | TI krova XPS 3-10 - horizontalno | m2 | 55
Package 1 | Camp_Sanitary 2 | 02.06. Isolation works | 02.06.06.17 | Izrada verikalne izolacija vanjski zidovi - obloženi kamenom
Package 1 | Camp_Sanitary 2 | 02.06. Isolation works |  | Izvođenje HI premaza na vanjsikm zidovima cementnim HI mortom Sika MonoTop 120 Seal na zidove od blok opeke na kojima je prethodno nanesena cementan žbuka u debljini minimalno od 1,0cm( cement.žbuka nije predmet obračuna).Premaz se nanosi četkom u dva sloja ; potrošnje cca 4,0kg/m2.Premazom obraditi sve vanjske zidove na kojima se nakanadno planira obloga od kamena u punoj visni visini.
Package 1 | Camp_Sanitary 2 | 02.06. Isolation works | 02.06.06.17.A | Obračun po m2 | m2 | 252
Package 1 | Camp_Sanitary 2 | 02.06. Isolation works | 02.06.06.18 | Impregnacija kamene obloge fasade
Package 1 | Camp_Sanitary 2 | 02.06. Isolation works |  | Dobava i ugradnja transparentne paropropusne vodo-odbojne impregnacije na bazi silan / siloksana tipa kao Sikagar 703W ili jedankovrijedan. Proizod se aplicira postupkom špricanja u više slojeva oisno o upojnosti podloge; a minimalno u dva sloja i min.potrošnji od 0,6l/m2. Proizvod daje vodobojni efekt mineralnim oblogama, sprečava nakupljanje prašine, te razvoj plijesni i gljivica. Impregnacijom tretirati kamenu fasadnu oblogu. Obračun po m2 površine.
Package 1 | Camp_Sanitary 2 | 02.06. Isolation works | 02.06.06.18.A | Obračun po m2 | m2 | 215
Package 1 | Camp_Sanitary 2 | 02.09. floor covering - paving stones |  | PODOPOLAGAČKI RADOVI-OPLOČNICI
Package 1 | Camp_Sanitary 2 | 02.09. floor covering - paving stones |  | u količinama nije obračunata količina za kalo !!!
Package 1 | Camp_Sanitary 2 | 02.09. floor covering - paving stones | 02.09.06.1 | Dobava, doprema i ugradnja opločnika
Package 1 | Camp_Sanitary 2 | 02.09. floor covering - paving stones |  | Stavka obuhvaća dobavu, dopremu i ugradnju opločnika. Opločnici se polažu u podložni stabilizacijski sloj debljine 3-5cm od drobljenog agregata veličine zrna 2-4mm. Prije ugradnje potrebno je napraviti uzorak površine 2m2 te je dati projektantu na odobrenje. Nakon polaganja zapuniti reške pijeskom. Opločnike prije zbijanja temeljito očistiti. Zbijanje opločene površine izvesti vibropločom za zbijanje po dužini i širini. Nakon toga još jednom potpuno zapuniti reške i očistiti površinu od pijeska, a prašinu ukloniti prskanjem vode. Opločnik ugraditi prema uputama proizvođača. U cijenu se obračunava nabava, doprema, privremeno uskladištenje, ugradnja opločnika, uključena podloga od drobljenog agregata, geotekstil, krojenje i postavljanje opločnika, te fugiranje opločnika, sa svim potrebnim materijalom i radom. U cijeni po m² ugrađenog materijala uključena su i sva potrebna ispitivanja i dokazi kvaliteta svih materijala i radova.
Package 1 | Camp_Sanitary 2 | 02.09. floor covering - paving stones |  | obračun po m2
Package 1 | Camp_Sanitary 2 | 02.09. floor covering - paving stones | 02.09.06.1.A | nabava opločnika Proizvođač: Tegolaia, IT, Proizvod: Betonella, Tip: Listone. Dim. 7,62/61 cm, debljine 10cm | m2 | 125
Package 1 | Camp_Sanitary 2 | 02.09. floor covering - paving stones | 02.09.06.1.B | polaganje opločnika | m2 | 125
Package 1 | Camp_Sanitary 2 | 02.09. floor covering - paving stones | 02.09.06.2 | Rubnjaci - Betonela-Bidero
Package 1 | Camp_Sanitary 2 | 02.09. floor covering - paving stones |  | Stavka uključuje dobavu, dopremu, istovar i transport unutar gradilišta, te ugradnju i postavu gotovih rubnjaka betonella, bindero, 23/8cm, 1m dužine, štokovani, bijele boje. Prilikom postave u prethodno iskopanu trasu rubnici se postavljaju na sloj cementnog morta i ukopavaju do visine od oko 15 cm. Izrezivanje rubnjaka u segmente uključeno u jediničnu cijenu, kao i potreban iskop, izvedba betonske posteljice, te fugiranje spojeva rubnjaka mortom. Obračun po m1 ugrađenih rubnjaka.
Package 1 | Camp_Sanitary 2 | 02.09. floor covering - paving stones |  | ugradnja rubnjaka sa iskopom, posteljicom, rezanjem i fugiranjem
Package 1 | Camp_Sanitary 2 | 02.09. floor covering - paving stones | 02.09.06.2.A | rubnjak betonella, bindero, 23/8cm, 1m dužine, štokovani, bijele boje | m | 65
Package 1 | Camp_Sanitary 2 | 02.09. floor covering - paving stones | 02.09.06.2.B | rubnjak - rad | m | 65
Package 1 | Camp_Sanitary 3 | 02.00 Preparatory work |  | SANITARNI ČVOR 3
Package 1 | Camp_Sanitary 3 | 02.00 Preparatory work |  | PRIPREMNI RADOVI
Package 1 | Camp_Sanitary 3 | 02.00 Preparatory work | 02.00.07.1 | Geodetsko iskolčavanje
Package 1 | Camp_Sanitary 3 | 02.00 Preparatory work |  | Utvrđivanje i iskolčavanje, horizontalno i vertikalno, građevine, određivanje visinskih kota terena, izbacivanjem pomoćnih točaka izvan područja iskopa, osiguravanjem istih i obilježavanjem visina, te kontrolom tijekom gradnje, u svemu prema skicama i uputama ovlaštenog predstavnika naručioca. Na osnovu podataka iz projekta treba iskolčiti tako da se iskolči položaj, kao i ispravne visinske kote. Uz iskolčenje treba izvesti i osiguranja točaka. Uz kontrolu istih u toku gradnje odnosno za iskolčenje po potrebi radova i prije zatrpavanja pojedinih instalacija, te izrada elaborata iskolčenja, kao i snimka izvedenog stanja sa elaboratom. Cijena stavke uključuje sve neophodne terenske i uredske poslove za kompletnu provedbu radova, uključujući izlaske na teren u više navrata po pozivu investitora. Zona obuhvata ima m2.
Package 1 | Camp_Sanitary 3 | 02.00 Preparatory work |  | Obračun komplet
Package 1 | Camp_Sanitary 3 | 02.00 Preparatory work | 02.00.07.1.A | - geodetsko iskolčenje- prije i u toku radova | pa | 1
Package 1 | Camp_Sanitary 3 | 02.00 Preparatory work | 02.00.07.1.B | - elaborat iskolčenja | pa | 1
Package 1 | Camp_Sanitary 3 | 02.00 Preparatory work | 02.00.07.1.C | - elaborat izvedenog stanja | pa | 1
Package 1 | Camp_Sanitary 3 | 02.01 Demolition and dismantling |  | DEMONTAŽA I RUŠENJE RADOVI
Package 1 | Camp_Sanitary 3 | 02.01 Demolition and dismantling |  | Općenito: U jediničnu cijenu svih radova na rušenju i demontaži potrebno je uključiti otklanjanje otpadaka, šute te njihov odvoz na gradski deponij, bez obzira da li je to u pojedinoj stavci posebno navedeno ili ne. Izvođač je nakon bilo kakvog rada dužan očistiti nastali otpad.
Package 1 | Camp_Sanitary 3 | 02.01 Demolition and dismantling |  | Kod utovara i prijevoza materijala na deponiju rastresitost materijala obračunata je u jediničnoj cijeni, a ne u količini materijala. Kod nuđenja jediničnih cijena za sve radove ponuđač je dužan pregledati postojeći objekt i projektnu dokumentaciju, te po potrebi zatražiti objašnjenje od projektanta.
Package 1 | Camp_Sanitary 3 | 02.01 Demolition and dismantling |  | Svi razgrađeni materijali, šuta ili bilo koji drugi dijelovi građevine koji su produkt rušenja i razgradnji, odvoze se na gradsku deponiju što mora biti sadržano u svakoj stavci rušenja i razgradnji.
Package 1 | Camp_Sanitary 3 | 02.01 Demolition and dismantling |  | U svakoj stavci rušenja i razgradnji, također je uključena i pristojba za korištenje odlagališta pri odlaganju otpadnog (razgrađenog) materijala.
Package 1 | Camp_Sanitary 3 | 02.01 Demolition and dismantling |  | Sve stavke radova demontaže/rušenja i pripremnih radova sadrže odvoz rušenog/demontiranog materijala na gradsku deponiju. Ukoliko investitor odluči zadržati pojedine demontirane elemente, po nalogu investitora izvođač je dužan iste uredno deponirati na lokaciji koju odredi investitor. Isto je sadržano u jediničnoj cijeni demontaže/rušenja. Prije demontaže/rušenja investitor će odrediti koje od demontiranih elemenata zadržava i poziciju za odlaganje.
Package 1 | Camp_Sanitary 3 | 02.01 Demolition and dismantling |  | Radove na razgrađivanju rušenju potrebno je izvoditi uz maksimalnu opreznost i primjenu svih zaštitnih mjera. Niti jedan rad na rušenju konstruktivnih dijelova objekta ne može se izvoditi bez suglasnosti statičara. Sve količine računaju se u sraslom stanju te takve se uzimaju u obzir pri obračunu ukalkulirati sve predradnje, radnje i zbrinjavanje.
Package 1 | Camp_Sanitary 3 | 02.01 Demolition and dismantling |  | Prilikom demontaže i ponovne montaže kućica kao i prilikom radova na sanaciji platoa, dodavanje tucanika ili bilo kojeg drugog rada koji podrazumijeva prolaz preko platoa mora se kvalitetno zaštititi sva postojeća instalacija. Ukoliko je dio instalacije na plitkim kotama ili na sumnjivim pozicijama potrebno je odraditi sve potrebne zaštitne mjere kako ne bi došlo do oštećenja iste. Ukoliko dođe do oštećenja ista biti će na teret glavnom izvođaču.
Package 1 | Camp_Sanitary 3 | 02.01 Demolition and dismantling |  | Napomena: prije davanja ponude, ponuditelj je obvezan pregledati gradilište, odnosno sve stavke koje se ruše u svrhu formiranja cijene demontaže/rušenja. Rušenja /demontaže vršiti prema planu rušenja u sklopu grafičkog dijela projekta, uz konzultaciju sa projektantom konstrukcije.
Package 1 | Camp_Sanitary 3 | 02.01 Demolition and dismantling | 02.01.07.1 | Uklanjanje stabala
Package 1 | Camp_Sanitary 3 | 02.01 Demolition and dismantling |  | Uklanjanje stabala. Stavka uključuje rad na visini uz upotrebu autodizalice, sječu stabla sa svim predradnjama te obradom deblovine i granjevine po uklanjanju. Strojni utovar, odvoz te pravilno zbrinjavanje na za to prihvatljivoj deponiji. Obavezna prisutnost projektanta i nadzornog inženjera prije izvođenja radova!
Package 1 | Camp_Sanitary 3 | 02.01 Demolition and dismantling |  | Napomena: Jedinična cijena obuhvaća čišćenje i grabljanje svog onečišćenja nastalog zbog zahvata na stablu. Otpadni materijal potrebno je pravilno zbrinuti. U dogovoru s projektantom i nadzornim inženjerom utvrditi da li se stabla mogu zadržati ili se uklanjaju ovisno o visini korijenovog vrata u odnosu na novo planiranu kotu terena.
Package 1 | Camp_Sanitary 3 | 02.01 Demolition and dismantling | 02.01.07.1.A | Pinus, raspon prsnog promjera ø25-40 cm | Stk | 4
Package 1 | Camp_Sanitary 3 | 02.01 Demolition and dismantling | 02.01.07.1.B | krčenje grmlja | pa | 1
Package 1 | Camp_Sanitary 3 | 02.01 Demolition and dismantling | 02.01.07.2 | Strojno vađenje i/ili frezanje panjeva stabala
Package 1 | Camp_Sanitary 3 | 02.01 Demolition and dismantling |  | Strojno vađenje i/ili frezanje panjeva stabala. Zatrpavanje udubina od izvađenih panjeva s istim materijalom kakav je na okolnom terenu te zbijanje i grubo i fino planiranje terena, utovar i odvoz otpadnog materijala te pravilno zbrinjavanje istog na za to prihvatljivoj deponiji.
Package 1 | Camp_Sanitary 3 | 02.01 Demolition and dismantling | 02.01.07.2.A | Strojno vađenje/frezanje panjeva Ø 40- 50cm | Stk | 4
Package 1 | Camp_Sanitary 3 | 02.01 Demolition and dismantling | 02.01.07.3 | Uklanjanje postojećih slojeva asfalta
Package 1 | Camp_Sanitary 3 | 02.01 Demolition and dismantling |  | Stavka uključuje uklanjanje postojećih slojeva asfalta, bez obzira na debljinu slojeva, s utovarom na vozilo i odvozom te zbrinjavanjem sukladno odredbama Zakona o održivom gospodarenju otpadom.
Package 1 | Camp_Sanitary 3 | 02.01 Demolition and dismantling |  | Obračun prema m2
Package 1 | Camp_Sanitary 3 | 02.01 Demolition and dismantling | 02.01.07.3.A | asfalt | m2 | 135
Package 1 | Camp_Sanitary 3 | 02.02. Earthworks |  | ZEMLJANI RADOVI
Package 1 | Camp_Sanitary 3 | 02.02. Earthworks |  | viškovi iskopa zbog nepravilno izvedenih radova neće se priznavati!
Package 1 | Camp_Sanitary 3 | 02.02. Earthworks |  | Ukoliko se ustanovi da kvaliteta iskopanog materijala nije dovoljno dobra za nasipavanje, navedeni materijal treba ukloniti i odvesti na deponiju. Sve stavke iskopa podrazumijevaju odvoz na gradsku deponiju (odvoz uključen u cijenu). U stavke su uključeni svi troškovi utovara, odvoza i deponiranja. Sve radove obavljati stručno i oprezno, na način da se ne ugrozi zdravlje ili život radnika. Obuhvaćeni svi materijale i radovi do potpune izvedbe stavke. Sve radove prijevoza materijala izvesti u skladu s Općim tehničkim uvjetima (za radove na cestama): OTU 2-07
Package 1 | Camp_Sanitary 3 | 02.02. Earthworks |  | Obračun iskopa i nasipa se radi prema stvarno izvedenim radovima. Iskop se izvodi u tlu bez obzira na kategoriju tla. Tlo se obračunava u zbijenom stanju prije iskopa. Viškovi iskopa zbog nepravilno izvedenih radova neće se priznavati. Prilikom iskopa izbjegavati mrežu korijenja stabala koja se zadržavaju. Prije davanja ponude, izvođač je dužan pregledati lokaciju na kojoj se izvode radovi.
Package 1 | Camp_Sanitary 3 | 02.02. Earthworks | 02.02.07.1 | Iskop humusnog sloja
Package 1 | Camp_Sanitary 3 | 02.02. Earthworks |  | Strojno skidanje sloja humusa izvodi se u debljini d= 20 - 25cm. Skidanje humusa se izvodi na površini budućih MH-ova, staza u okolišu, spremištima itd. Stavka uključuje sav potreban rad za skidanje humusa, te odvoz svog materijala na gradilišnu deponiju u blizini za potrebe nasipavanja pojedinih platoa sa svim potrebnim utovarima i istovarima sa razastiranjem na gradilišnoj deponiji uključeno je u jediničnu cijenu ove stavke.
Package 1 | Camp_Sanitary 3 | 02.02. Earthworks |  | Obračun po m3 stvarno iskopanog materijala u zbijenom stanju
Package 1 | Camp_Sanitary 3 | 02.02. Earthworks | 02.02.07.1.A | iskop humusa | m3 | 356.45
Package 1 | Camp_Sanitary 3 | 02.02. Earthworks | 02.02.07.2 | Iskop materijala u terenu bez obzira na kategoriju tla
Package 1 | Camp_Sanitary 3 | 02.02. Earthworks |  | Stavka uključuje iskop terena na projektiranu donju kotu tamponskog sloja objekta, ili nasipanog humusnog sloja zemlje. U cijenu je uključeno planiranje I valjanje tla (posteljice) nakon iskopa na točnost +/-2cm na način da se na niveleti posteljice dobije modul stišljivosti Ms≥50 MN/m2. Materijal odložiti na gradilištu za korištenje u nasipavanju terena. Višak otpremiti na mjesto određeno od strane investitora.
Package 1 | Camp_Sanitary 3 | 02.02. Earthworks |  | Obračun po m3 u zbijenom stanju.
Package 1 | Camp_Sanitary 3 | 02.02. Earthworks | 02.02.07.2.A | iskop teren | m3 | 50
Package 1 | Camp_Sanitary 3 | 02.02. Earthworks | 02.02.07.3 | Iskop temelja - trakasti temelji i temelji samci
Package 1 | Camp_Sanitary 3 | 02.02. Earthworks |  | U cijenu je uključeno planiranje I valjanje tla (posteljice) nakon iskopa na točnost +/-2cm na način da se na niveleti posteljice dobije potrebna zbijenost. Materijal odložiti na gradilištu za korištenje u nasipavanju terena. Iskope izvoditi prema projektiranim visinama/širinama, višak iskopa neće se priznavati.
Package 1 | Camp_Sanitary 3 | 02.02. Earthworks | 02.02.07.3.A | Obračun po m3 u zbijenom stanju. | m3 | 90
Package 1 | Camp_Sanitary 3 | 02.02. Earthworks | 02.02.07.4 | Zamjena slabog nosivog temeljnog tla - izrada zamjenskog sloja tla
Package 1 | Camp_Sanitary 3 | 02.02. Earthworks |  | Stavka uključuje iskop slabo nosivog temeljnog tla C kategorije dubine do 50 cm, utovar, odvoz i odlaganje materijala na odlagalište s uključenim troškovima zbrinjavanja, te nabavu, dovoz i regulaciju vlažnosti kamenog materijala i izradu zamjene slabo nosivog temeljnog tla kamenim materijalom sa planiranjem i zbijanjem u slojevima prema projektiranim visinskim kotama te sva potrebna ispitivanja i dokaze kvaliteta svih materijala i radova. Zamjena slabo nosivog temeljnog tla se izvodi mjestimično po nalogu nadzornog inženjera uz prethodno izrađeni geodetski snimak, sa utvrđenim točnim položajem i visinskim kotama, koji je osnova za obračun zamjenskog materijala. Modul stišljivosti zamjene slabo nosivog temeljnog tla mjeren kružnom pločom promjera 30 cm iznosi min. Ms ≥ 50 MN/m2. Koristiti materijal iz iskopa instalacija ili slično. U stavku uključen iskop i odvoz lošeg materijala.
Package 1 | Camp_Sanitary 3 | 02.02. Earthworks |  | Obračun stavke po m3 stvarno izvedene geodetski snimljene zamjene slabo nosivog temeljnog tla kamenim materijalom u zbijenom stanju sve do pune gotovosti.
Package 1 | Camp_Sanitary 3 | 02.02. Earthworks | 02.02.07.4.A | zamjenski materijal | m3 | 50
Package 1 | Camp_Sanitary 3 | 02.02. Earthworks | 02.02.07.5 | Nasipavanje terena na novo projektirane kote
Package 1 | Camp_Sanitary 3 | 02.02. Earthworks |  | Stavka uključuje izradu nasipa visine od 0 do 100 cm, ovisno o poziciji ugradnje. Stavka uključuje nasipavanje kamenim materijalom iz iskopa. Izrada uz potrebno nabijanje u slojevima. Strojno nasipanje i razastiranje, prema potrebi vlaženje ili sušenje, planiranje nasipanih slojeva debljine i nagiba prema projektu odnosno utvrđenih pokusnom dionicom, te zbijanje s odgovarajućim sredstvima, a prema odredbama OTU 20903 (KNJIGA II). Završni sloj nasipa uvaljati na točnost ±2 cm na način da se na niveleti posteljice dobije modul stišljivosti od Ms> 50 MN/m2 mjereno kružnom pločom f 30 cm.U cijeni je uključen sav rad i materijal te planiranje pokosa nasipa i čišćenje okoline. Izvedba, kontrola kakvoće i obračun prema Općim tehničkim uvjetima za radove na cestama, IGH 2001. (OTU), 1. i 2. Poglavlje; odredbe 2-09. i 2-09.3. Nasipavanja do kote tamponskog sloja na poziciji objekta, te do pozicije plodne zemlje na poziciji travnjaka. U cijeni uključena doprema, istovar potrebne količine materijala za izradu gore opisanog, nabijanje, nasipavanje, sve komplet na projektirane kote. Obračun po m3 stvarno nasipanog materijala u zbijenom stanju.
Package 1 | Camp_Sanitary 3 | 02.02. Earthworks | 02.02.07.5.A | nasipavanje terena - SČ3 | m3 | 171.4
Package 1 | Camp_Sanitary 3 | 02.02. Earthworks | 02.02.07.6 | Tamponski sloj
Package 1 | Camp_Sanitary 3 | 02.02. Earthworks |  | Stavka uključuje dobavu materijala i ugradnju kamene posteljice -tampona čiste frakcije 0-63mm, bez primjesa organskog ili anorganskog porijekla. Stavka obuhvaća dovoz, nasipavanje i razastiranje na isplaniranu posteljicu te zbijanje tamponskog sloja. Tampon debljine sloja 20 cm. Stavka uključuje nasipavanje uz potrebno nabijanje i valjanje u slojevima, strojno uz zahtjev za nabijenošću podloge min. 50 MN/m2. U cijeni sve komplet izvedeno do gotovosti. Obračun po m3 izvedenog tampona.
Package 1 | Camp_Sanitary 3 | 02.02. Earthworks |  | tamponski sloj - min. 50 MN/m2
Package 1 | Camp_Sanitary 3 | 02.02. Earthworks | 02.02.07.6.A | tamponski sloj - SČ3 | m3 | 52.5
Package 1 | Camp_Sanitary 3 | 02.02. Earthworks | 02.02.07.7 | Valjanje posteljice
Package 1 | Camp_Sanitary 3 | 02.02. Earthworks |  | na dijelu parcele gdje je skinut površinski sloj. Obračun po m2 stvarno izvedene tlocrtno projicirane površine sve do pune gotovosti. Preklope geotekstila odraditi prema tehničkim uputama proizvođača i iste obuhvatiti jediničnom cijenom po m2 neto površine ugrađenog netkanog geotekstila.
Package 1 | Camp_Sanitary 3 | 02.02. Earthworks | 02.02.07.7.A | valjanje posteljice, OBRačun po m2 | m2 | 350
Package 1 | Camp_Sanitary 3 | 02.02. Earthworks | 02.02.07.8 | Nasipavanje zemlje
Package 1 | Camp_Sanitary 3 | 02.02. Earthworks |  | Nasip se izvodi prosijanom jalovinom s probranim zemljanim materijalom. U stavku uključiti dobavu, iskorištavanje materijala s gradilišne deponije iskopanog materijala, planiranje nivelatorom. Prosijana jalovina je granulacije 0 - 30 mm, zemlja : kamen omjera 1:1, nasipava se na planirane kote sve na točnost +/- 2 cm, računano s ugradbom i stabilizacijom materijala. Sve s dobavom, dopremom te grubim i finim strojnim planiranjem. Obračun po m2 dobavljenog ili prilagođenog materijala s građevinske deponije i ugrađenog materijala.
Package 1 | Camp_Sanitary 3 | 02.02. Earthworks | 02.02.07.8.A | Obračun po m2 dobavljenog i obrađenog materijala. | m2 | 188
Package 1 | Camp_Sanitary 3 | 02.02. Earthworks | 02.02.07.9 | Prijevoz i iskrcaj iskopanoga materijala na privremenu gradilišnu deponiju
Package 1 | Camp_Sanitary 3 | 02.02. Earthworks |  | Stavka uključuje prijevoz i iskrcaj iskopanog materijala na privremenu gradilišnu deponiju, bez obzira na vrstu vozila i kategoriju materijala. Deponiju osigurava izvođač radova.
Package 1 | Camp_Sanitary 3 | 02.02. Earthworks | 02.02.07.9.A | Obračun po m3 prevezenog materijala u sraslom stanju. | m3 | 140
Package 1 | Camp_Sanitary 3 | 02.02. Earthworks | 02.02.07.10 | Prijevoz na ovlašteno odlagalište građevinskog materijala kategorije "B i C"
Package 1 | Camp_Sanitary 3 | 02.02. Earthworks |  | Stavka uključuje prijevoz na ovlašteno odlagalište građevinskog materijala kategorije "B i C". Prijevoz do mjesta istovara s razastiranjem, te potrebnim osiguranjem na gradilištu i javnim prometnicama. Količina prevezenog materijala mjeri se u kubičnim metrima iskopanog sraslog materijala prema projektu i stvarno prevezenog na određenu udaljenost.
Package 1 | Camp_Sanitary 3 | 02.02. Earthworks | 02.02.07.10.A | Obračun po m3 prevezenog materijala u sraslom stanju. | m3 | 27
Package 1 | Camp_Sanitary 3 | 02.03. Concrete and reinforced concrete works |  | BETONSKI I ARMIRANO BETONSKI RADOVI
Package 1 | Camp_Sanitary 3 | 02.03. Concrete and reinforced concrete works |  | Sva betoniranja vršiti klaasom betona predviđenom projektom konstrukcije!!!
Package 1 | Camp_Sanitary 3 | 02.03. Concrete and reinforced concrete works |  | U cijeni pojedine stavke treba obuhvatiti skele, dobavu i ugradnju materijala - osnovnog i pomoćnog, sve pripremne i međufaze rada potrebne za korektno dovršenje stavke prema pravilima struke i važećim propisima bez obzira da li je sve to napomenuto u pojedinoj stavci, sav potreban spojni i pričvrsni materijal, uredno izvedeni međusobni spojevi
Package 1 | Camp_Sanitary 3 | 02.03. Concrete and reinforced concrete works |  | Sve armiranobetonske konstrukcije izvodit će se prema izvedbenim nacrtima, uz usklađivanje s Projektantom i Nadzornim inženjerom.
Package 1 | Camp_Sanitary 3 | 02.03. Concrete and reinforced concrete works | 02.03.07.1 | Betoniranje mršavog betona
Package 1 | Camp_Sanitary 3 | 02.03. Concrete and reinforced concrete works |  | Stavka uključuje dobavu materijala, te eventualnu izradu oplate, uključenu u cijenu betona i betoniranje sloja podložnog betona, ispod temelja. Beton debljine 10 cm. Vanjski rub betona prelazi vanjski rub temelja za10 cm. Betoniranje vršiti betonom C 12/15.
Package 1 | Camp_Sanitary 3 | 02.03. Concrete and reinforced concrete works |  | Obračun po m3
Package 1 | Camp_Sanitary 3 | 02.03. Concrete and reinforced concrete works | 02.03.07.1.A | beton | m3 | 17.7
Package 1 | Camp_Sanitary 3 | 02.03. Concrete and reinforced concrete works | 02.03.07.2 | Betoniranje temelja
Package 1 | Camp_Sanitary 3 | 02.03. Concrete and reinforced concrete works |  | Stavka uključuje dobavu materijala, izradu oplate, ravne te zaobljene ugradnju armature i betoniranje temelja pravokutnog oblika dimenzije specificirano prema pozicijama ugradnje. Betoniranje vršiti betonom C 25/30. Ugraditi armaturu u skladu sa statičkim proračunom. Količina armature je pretpostavljena, obračun će se vršiti prema stvarno ugrađenim količinama.
Package 1 | Camp_Sanitary 3 | 02.03. Concrete and reinforced concrete works |  | Uključivo dobava, priprema, ugradnja i njega betona, oplata. Armatura predvidjeti 90kg/m3 ugrađenog betona.
Package 1 | Camp_Sanitary 3 | 02.03. Concrete and reinforced concrete works |  | Obračun po m3 , m2 , kg
Package 1 | Camp_Sanitary 3 | 02.03. Concrete and reinforced concrete works | 02.03.07.2.A | beton | m3 | 87
Package 1 | Camp_Sanitary 3 | 02.03. Concrete and reinforced concrete works | 02.03.07.2.B | oplata | m2 | 290
Package 1 | Camp_Sanitary 3 | 02.03. Concrete and reinforced concrete works | 02.03.07.2.C | armatura | kg | 7830
Package 1 | Camp_Sanitary 3 | 02.03. Concrete and reinforced concrete works | 02.03.07.3 | Betoniranje nadtemeljnih zidova
Package 1 | Camp_Sanitary 3 | 02.03. Concrete and reinforced concrete works |  | Stavka uključuje dobavu materijala, izradu oplate te ugradnju armature i betoniranje nadtemelja pravokutnog oblika dimenzije specificirano prema pozicijama ugradnje. Betoniranje vršiti betonom C 25/30. Ugraditi armaturu u skladu sa statičkim proračunom. Količina armature je pretpostavljena, obračun će se vršiti prema stvarno ugrađenim količinama.
Package 1 | Camp_Sanitary 3 | 02.03. Concrete and reinforced concrete works |  | Uključivo dobava, priprema, ugradnja i njega betona, oplata. Armatura predvidjeti 100kg/m3 ugrađenog betona.
Package 1 | Camp_Sanitary 3 | 02.03. Concrete and reinforced concrete works |  | Obračun po m3 , m2 , kg
Package 1 | Camp_Sanitary 3 | 02.03. Concrete and reinforced concrete works | 02.03.07.3.A | beton | m3 | 19.7
Package 1 | Camp_Sanitary 3 | 02.03. Concrete and reinforced concrete works | 02.03.07.3.B | oplata | m2 | 155
Package 1 | Camp_Sanitary 3 | 02.03. Concrete and reinforced concrete works | 02.03.07.3.C | armatura | kg | 1970
Package 1 | Camp_Sanitary 3 | 02.03. Concrete and reinforced concrete works | 02.03.07.4 | Izrada AB podne ploče objekta
Package 1 | Camp_Sanitary 3 | 02.03. Concrete and reinforced concrete works |  | Stavka uključuje dobavu materijala, izradu oplate te ugradnju konstruktivne armature i betoniranje AB podne ploče prizemlja, betona klase C25/30. Ploča je debljine 15 cm i 12cm.
Package 1 | Camp_Sanitary 3 | 02.03. Concrete and reinforced concrete works |  | Uključivo dobava, priprema, ugradnja i njega betona, oplata. Armatura predvidjeti 20kg/m3 ugrađenog betona.
Package 1 | Camp_Sanitary 3 | 02.03. Concrete and reinforced concrete works |  | Obračun po m3 , m2 , kg
Package 1 | Camp_Sanitary 3 | 02.03. Concrete and reinforced concrete works | 02.03.07.4.A | beton - ploča d=15 | m3 | 32
Package 1 | Camp_Sanitary 3 | 02.03. Concrete and reinforced concrete works | 02.03.07.4.B | oplata | m2 | 41
Package 1 | Camp_Sanitary 3 | 02.03. Concrete and reinforced concrete works | 02.03.07.4.C | armatura | kg | 3200
Package 1 | Camp_Sanitary 3 | 02.03. Concrete and reinforced concrete works | 02.03.07.5 | Betoniranje horizontalnih serklaža, ab greda
Package 1 | Camp_Sanitary 3 | 02.03. Concrete and reinforced concrete works |  | Dobava i doprema materijala, te betoniranje horizontalnih serklaža na pozicijama predviđenim projektom. Stavka uključuje serklaže u nosivim zidovima, kao i horizontalne serklaže pregradnih zidova. Betonirati betonom klase C 25/30. Betoniranje vršiti u glatkoj oplati, uz prethodnu ugradnju armature, sukladno statičkom proračunu. Osobito obratiti pažnju na zbijanje betona, kao i na spojeve oplatnih ploča da se osigura ravna površina betona. Možebitne nedostatke, usljed nepropisno izvedenih radova. U stavci uključeno sve: rad, beton, oplata i podupiranje, pomoćna radna skela, . prilikom betonirnja ugraditi bužire za potrebe provođenja el.instalacija rasvjete, kao i ostale instalacije.
Package 1 | Camp_Sanitary 3 | 02.03. Concrete and reinforced concrete works |  | Uključivo dobava, priprema, ugradnja i njega betona, oplata. Armatura predvidjeti 100kg/m3 ugrađenog betona.
Package 1 | Camp_Sanitary 3 | 02.03. Concrete and reinforced concrete works |  | Obračun po m3 , m2 , kg
Package 1 | Camp_Sanitary 3 | 02.03. Concrete and reinforced concrete works | 02.03.07.5.A | - beton | m3 | 34
Package 1 | Camp_Sanitary 3 | 02.03. Concrete and reinforced concrete works | 02.03.07.5.B | - oplata | m2 | 345
Package 1 | Camp_Sanitary 3 | 02.03. Concrete and reinforced concrete works | 02.03.07.5.C | - armatura šipke | kg | 4420
Package 1 | Camp_Sanitary 3 | 02.03. Concrete and reinforced concrete works | 02.03.07.6 | Betoniranje vertikalnih serklaža
Package 1 | Camp_Sanitary 3 | 02.03. Concrete and reinforced concrete works |  | Dobava i doprema materijala, te betoniranje ertikalnih serklaža na pozicijama predviđenim projektom. Stavka uključuje serklaže u nosivim zidovima, kao i serklaže pregradnih zidova. Betonirati betonom klase C 25/30. Betoniranje vršiti u glatkoj oplati, uz prethodnu ugradnju armature, sukladno statičkom proračunu. Osobito obratiti pažnju na zbijanje betona, kao i na spojeve oplatnih ploča da se osigura ravna površina betona. Možebitne nedostatke, usljed nepropisno izvedenih radova. U stavci uključeno sve: rad, beton, oplata i podupiranje, pomoćna radna skela, . prilikom betonirnja ugraditi bužire za potrebe provođenja el.instalacija rasvjete, kao i ostale instalacije.
Package 1 | Camp_Sanitary 3 | 02.03. Concrete and reinforced concrete works |  | Uključivo dobava, priprema, ugradnja i njega betona, oplata. Armatura predvidjeti 100kg/m3 ugrađenog betona.
Package 1 | Camp_Sanitary 3 | 02.03. Concrete and reinforced concrete works |  | Obračun po m3 , m2 , kg
Package 1 | Camp_Sanitary 3 | 02.03. Concrete and reinforced concrete works | 02.03.07.6.A | - beton | m3 | 12.3
Package 1 | Camp_Sanitary 3 | 02.03. Concrete and reinforced concrete works | 02.03.07.6.B | - oplata | m2 | 82
Package 1 | Camp_Sanitary 3 | 02.03. Concrete and reinforced concrete works | 02.03.07.6.C | - armatura šipke | kg | 1599
Package 1 | Camp_Sanitary 3 | 02.03. Concrete and reinforced concrete works | 02.03.07.7 | Konstruktivni bravarski stupovi
Package 1 | Camp_Sanitary 3 | 02.03. Concrete and reinforced concrete works |  | Izrada, doprema i ugradnja metalnih stupova - konstruktivni dio građevine. Izrada i montaža prema shemi u sklopu izvedbene dokumentacije, i prema uputi iz projekta konstrukcije. Stupovi fiksirani u horizontalni ab serklaž povrh zidova od blok opeke. Detalj ugradnje stupova razraditi će se u sklopu izvedbene dokumentacije. Ankerne pločice, spojna sredstva, svi vijci neovisno o profilu i tipu, obračunavaju se u kg čeilka, te se ne obračunavaju posebno. Ankerne pločice, nosači, zasebno računati, u postotku ukupne težine čelika. Kompletna konstrukcija toplo cinčana te farbana. Cinčanje ne ulazi u količinu (kg) čelika. Sve radove izvesti prema pravilima struke, te prema uputama proizvođača. Sve komplet do gotovosti, obračunato po kg čelika, za stup 150x150x60mm, 26,19kg/m'
Package 1 | Camp_Sanitary 3 | 02.03. Concrete and reinforced concrete works |  | Dobava svih potrebnih materijala i zaštita nosive metalne konstrukcije u unutarnjem i vanjskom prostoru sa protupožarnim sistemom premaza Capatherm za postizanje protupožarne otpornosti R30. Bojanje se izvodi na adekvatno pripremljenu i podlogu čija je priprema za bojanje i svo potrebno čišćenje obračunato u stavci. Stavka uključuje adekvatnu pripremu podloge, izradu probnog polja, nanošenje kompletnog sustava boje. Sustav se sastoji od temeljnog premaza DisboCOR 860 Schutzprimer, u jednoj ruci, osnovnog protupožarnog premaza na bazi otapala Capatherm Hensotherm 310 KS outdoor u količini sukladno izračunu. (obračunati višekratno nanošenje premaza dok se ne postigne tražena debljina na traženi zahtjev protupožarne otpornosti konstrukcije R30). Završni zaštitni i dekorativni sloj, nanesen debeloslojnim lakom "3 u 1” za zaštitu i oblikovanje elemenata od čelika na bazi epoksidnog estera s otapalima bez aromata sa glimer efektom kao Capalac Dickschichtlack EG. Nijansa u tonu u izgledu bakra sve prema izboru projektanta. Nijansa završnog sloja prema odabiru projektanta. Preddvidjeti izradu 3 probna uzorka. Premaz se nanosi u dvije ruke, do maksimalne debljine nanosa 70 mikrona u suhom stanju. Osnovni protupožarni premaz prema EN 13501-2 - ETA 11 / 0456. Izvođač je dužan sve radove izvesti sa radnicima osposobljenim za izvođenje specifičnih radova nanošenja protupožarnog premaza i primijeniti tehnologiju, proces nanošenja i sušenja pojedinih slojeva u skladu sa tehničkim informacijama proizvoda i uputama proizvođača. Također je obaveza obračunati u stavci i višekratno premazivanje pojedinih profila do tražene debljine nanosa osnovnog protupožarnog premaza. Broj premaza određen je traženom protupožarnom otpornošću i dimenzijama profila te je debljina i broj nanosa protupožarnog premaza određen prema uputi proizvođača.
Package 1 | Camp_Sanitary 3 | 02.03. Concrete and reinforced concrete works |  | Obračun po kg, m2
Package 1 | Camp_Sanitary 3 | 02.03. Concrete and reinforced concrete works | 02.03.07.7.A | HOP150/150/60mm S355; akz C4; ZOP R30 visina stupova h=62 I 132 ukupna dužina stupova 42,66 m' 26,19 kg/m' | kg | 1230
Package 1 | Camp_Sanitary 3 | 02.03. Concrete and reinforced concrete works | 02.03.07.7.B | ankerne pločice i nosači 3% | kg | 36.9
Package 1 | Camp_Sanitary 3 | 02.03. Concrete and reinforced concrete works | 02.03.07.7.C | Temeljni premaz - broj nanosa: 1 | m2 | 26
Package 1 | Camp_Sanitary 3 | 02.03. Concrete and reinforced concrete works | 02.03.07.7.D | HOP150/150/5 mm- broj nanosa osnovnog premaza: 6 | m2 | 26
Package 1 | Camp_Sanitary 3 | 02.03. Concrete and reinforced concrete works | 02.03.07.7.E | Završni zaštitni i dekorativni debeloslojni lak - broj nanosa: 2 | m2 | 26
Package 1 | Camp_Sanitary 3 | 02.03. Concrete and reinforced concrete works | 02.03.07.8 | Betoniranja krovnih ploča
Package 1 | Camp_Sanitary 3 | 02.03. Concrete and reinforced concrete works |  | Dobava i doprema materijala, te betoniranje krovnih konstrukcija raznih debljina 18cm. Betoniranje vršiti u glatkoj oplati, uz prethodnu ugradnju armature, sukladno statičkom proračunu. Osobito obratiti pažnju na zbijanje betona, kao i na spojeve oplatnih ploča da se osigura ravna površina betona. Osobito obratiti pažnju na spojeve oplatnih ploha. Možebitne nedostatke, usljed nepropisno izvedenih radova, izvoditelj radova ima obvezu otkloniti o svom trošku. U stavci uključeno sve: rad, beton, oplata i podupiranje, pomoćna radna skela. Prilikom betonirnja ugraditi bužire za potrebe provođenja el.instalacija rasvjete, kao i ostale instalacije. Betonirati betonom klase C 30/37.
Package 1 | Camp_Sanitary 3 | 02.03. Concrete and reinforced concrete works |  | Uključivo dobava, priprema, ugradnja i njega betona, oplata. Armatura predvidjeti 120kg/m3 ugrađenog betona.
Package 1 | Camp_Sanitary 3 | 02.03. Concrete and reinforced concrete works |  | Obračun po m3, m2, kg.
Package 1 | Camp_Sanitary 3 | 02.03. Concrete and reinforced concrete works | 02.03.07.8.A | beton | m3 | 29
Package 1 | Camp_Sanitary 3 | 02.03. Concrete and reinforced concrete works | 02.03.07.8.B | oplata | m2 | 205
Package 1 | Camp_Sanitary 3 | 02.03. Concrete and reinforced concrete works | 02.03.07.8.C | armatura | kg | 3480
Package 1 | Camp_Sanitary 3 | 02.03. Concrete and reinforced concrete works | 02.03.07.9 | Izrada betona za pad
Package 1 | Camp_Sanitary 3 | 02.03. Concrete and reinforced concrete works |  | Dobava materijala i izrada betona za pad ravnih krovova. Beton za pad strojno izrađen mješavinom cementa, vode, agregata, propilenskih vlakana. Projektira se beton za pad visina d=4-10cm, izvesti u projektiranim padovima prema odvodnim vertikalama. Podloga mora zadovoljavati uvjetima /kompaktan beton, najmanje čvrstoće C20/25/ za izvedbu hidroizolacijske folije na istu, bez otvorenih pukotina linijskih izbočenja, vodoodbojnih primjesa, illi drugih slojeva koji ometaju prijanjanje.
Package 1 | Camp_Sanitary 3 | 02.03. Concrete and reinforced concrete works |  | Uključivo dobava, priprema, ugradnja i njega betona, oplata.
Package 1 | Camp_Sanitary 3 | 02.03. Concrete and reinforced concrete works |  | Obračun po m2
Package 1 | Camp_Sanitary 3 | 02.03. Concrete and reinforced concrete works | 02.03.07.9.A | beton za pad | m2 | 127
Package 1 | Camp_Sanitary 3 | 02.03. Concrete and reinforced concrete works | 02.03.07.10 | Betoniranje stubišta
Package 1 | Camp_Sanitary 3 | 02.03. Concrete and reinforced concrete works |  | Dobava materijala, izrada oplate i betoniranje armiranobetonskog stubišta, tri gazišta. Betonirati betonom klase C 25/30, u glatkoj oplati. Gornju plohu obraditi za postavu postavu keramike, bočnicu pripremiti za oblaganje dekorativnom završnom žbukom; bez otvorenih pukotina linijskih izbočenja, vodoodbojnih primjesa, illi drugih slojeva koji ometaju prijanjanje. U cijeni sve kompletno:materijal, rad. Obračun po m3 betona i m2 oplate, armatura po kg.
Package 1 | Camp_Sanitary 3 | 02.03. Concrete and reinforced concrete works |  | Uključivo dobava, priprema, ugradnja i njega betona, oplata. Armatura predvidjeti 160kg/m3 ugrađenog betona.
Package 1 | Camp_Sanitary 3 | 02.03. Concrete and reinforced concrete works |  | Obračun po m3, m2, kg.
Package 1 | Camp_Sanitary 3 | 02.03. Concrete and reinforced concrete works | 02.03.07.10.A | beton | m3 | 1.7
Package 1 | Camp_Sanitary 3 | 02.03. Concrete and reinforced concrete works | 02.03.07.10.B | oplata | m2 | 8
Package 1 | Camp_Sanitary 3 | 02.03. Concrete and reinforced concrete works | 02.03.07.10.C | armatura | kg | 272
Package 1 | Camp_Sanitary 3 | 02.03. Concrete and reinforced concrete works | 02.03.07.11 | Izrada prodora u nosivim konstrukcijama
Package 1 | Camp_Sanitary 3 | 02.03. Concrete and reinforced concrete works |  | Stavka uključuje izrade prodora u nosivim dijelovima konstrukcija za razne instalacije. Prodori veličine do 100/100mm, i do 400/400mm.
Package 1 | Camp_Sanitary 3 | 02.03. Concrete and reinforced concrete works |  | Obračun po kom
Package 1 | Camp_Sanitary 3 | 02.03. Concrete and reinforced concrete works | 02.03.07.11.A | prodori do 100x100mm | Stk | 10
Package 1 | Camp_Sanitary 3 | 02.03. Concrete and reinforced concrete works | 02.03.07.11.B | prodori od 100x100mm-400x400mm | Stk | 10
Package 1 | Camp_Sanitary 3 | 02.03. Concrete and reinforced concrete works | 02.03.07.12 | Betoniranje zida oko dizalice topline
Package 1 | Camp_Sanitary 3 | 02.03. Concrete and reinforced concrete works |  | Stavka uključuje dobavu materijala, izradu oplate, te betoniranje ab zidova uz ugradnju armature prema statičkom proračunu. Količina armature je pretpostavljena, obračun će se vršiti prema stvarno ugrađenim količinama. Izvedba u glatkoj oplati. Osobito obratiti pažnju na zbijanje betona, kao i na spojeve oplatnih ploča da se osigura ravna površina betona. Osobito obratiti pažnju na spojeve oplatnih ploha. Možebitne nedostatke, usljed nepropisno izvedenih radova, izvoditelj radova ima obvezu otkloniti o svom trošku. Stavka uključuje ugradnju bubreće trake na pozicijama svih nastavaka betoniranja, spoj ploče i zida. Ugradnja bubreće trake uključena u jed.cijenu betona i ne obračunava se zasebno. Sve kpmplet do gotovosti, pomoćna sklela, sav potreban rad i materijal. Obračun po m3,m2 i kg stvarno izvedenih količina.
Package 1 | Camp_Sanitary 3 | 02.03. Concrete and reinforced concrete works | 02.03.07.12.A | - beton | m3 | 13
Package 1 | Camp_Sanitary 3 | 02.03. Concrete and reinforced concrete works | 02.03.07.12.B | - oplata | m2 | 96
Package 1 | Camp_Sanitary 3 | 02.03. Concrete and reinforced concrete works | 02.03.07.12.C | - armatura šipke | kg | 1300
Package 1 | Camp_Sanitary 3 | 02.03. Concrete and reinforced concrete works | 02.03.07.13 | Betoniranje zida u okolišu i žardinjera
Package 1 | Camp_Sanitary 3 | 02.03. Concrete and reinforced concrete works |  | Stavka uključuje dobavu materijala, izradu glatke oplate, te betoniranje ab zidova uz ugradnju armature prema statičkom proračunu - prema zahtjevima za vidljiv beton. Količina armature je pretpostavljena, obračun će se vršiti prema stvarno ugrađenim količinama. Izvedba u glatkoj oplati. Osobito obratiti pažnju na zbijanje betona, kao i na spojeve oplatnih ploča da se osigura ravna površina betona. Osobito obratiti pažnju na spojeve oplatnih ploha. Možebitne nedostatke, usljed nepropisno izvedenih radova, izvoditelj radova ima obvezu otkloniti o svom trošku. Stavka uključuje ugradnju bubreće trake na pozicijama svih nastavaka betoniranja, spoj ploče i zida. Sve kpmplet do gotovosti, pomoćna sklela, sav potreban rad i materijal. Stavka također uključuje brušenje izvedenog zida i impregnaciju istog.Po izvedbi vidljivog betona, brušenje neravnina i spojeva oplatnih ploha, te impregnacija betona impregnacijom za vodoodbojnost i poboljšanje boje. Koristiti betonske impregnate na bazi silikona koji čine da voda lako teče niz vertikalnu ili kosu betonsku površinu i skuplja vodu na vodoravnoj površini, umjesto da prodire u materijal. Pripravci koji štite od vremenskih prilika, olakšavaju čišćenje betonskih površina. Impregnacija koja ujedno pojačava boju betona, daje učinak "žive boje". Izvođač je u obavezi izvesti uzorak vidljivog betona, prije početka izvedbe radova, koji mu gl.projektant mora potvrditi. Tek po potvrdi kreće se sa izvedbom radova. Obračun po m3,m2 i kg stvarno izvedenih količina.
Package 1 | Camp_Sanitary 3 | 02.03. Concrete and reinforced concrete works | 02.03.07.13.A | - beton | m3 | 4.5
Package 1 | Camp_Sanitary 3 | 02.03. Concrete and reinforced concrete works | 02.03.07.13.B | - oplata | m2 | 48
Package 1 | Camp_Sanitary 3 | 02.03. Concrete and reinforced concrete works | 02.03.07.13.C | - armatura šipke | kg | 450
Package 1 | Camp_Sanitary 3 | 02.03. Concrete and reinforced concrete works | 02.03.07.13.D | brušenje i inpregnacija | m2 | 42
Package 1 | Camp_Sanitary 3 | 02.03. Concrete and reinforced concrete works | 02.03.07.14 | Betoniranje atika
Package 1 | Camp_Sanitary 3 | 02.03. Concrete and reinforced concrete works |  | Stavka uključuje dobavu materijala, izradu oplate, te betoniranje ab atika uz ugradnju armature prema statičkom proračunu. Količina armature je pretpostavljena, obračun će se vršiti prema stvarno ugrađenim količinama. Izvedba u glatkoj oplati. Osobito obratiti pažnju na zbijanje betona, kao i na spojeve oplatnih ploča da se osigura ravna površina betona. Osobito obratiti pažnju na spojeve oplatnih ploha. Možebitne nedostatke, usljed nepropisno izvedenih radova, izvoditelj radova ima obvezu otkloniti o svom trošku. Stavka uključuje ugradnju bubreće trake na pozicijama svih nastavaka betoniranja, spoj ploče i zida. Sve kpmplet do gotovosti, pomoćna sklela, sav potreban rad i materijal. Obračun po m3,m2 i kg stvarno izvedenih količina.
Package 1 | Camp_Sanitary 3 | 02.03. Concrete and reinforced concrete works | 02.03.07.14.A | - beton | m3 | 10.3
Package 1 | Camp_Sanitary 3 | 02.03. Concrete and reinforced concrete works | 02.03.07.14.B | - oplata | m2 | 110
Package 1 | Camp_Sanitary 3 | 02.03. Concrete and reinforced concrete works | 02.03.07.14.C | - armatura šipke | kg | 1030
Package 1 | Camp_Sanitary 3 | 02.04. Masonry |  | ZIDARSKI RADOVI
Package 1 | Camp_Sanitary 3 | 02.04. Masonry | 02.04.07.1 | Zidanje nosivih zidova blok opekom
Package 1 | Camp_Sanitary 3 | 02.04. Masonry |  | Dobava materijala i zidanje zidova blok opekom 25cm, u produžnom cem.mortu. Zidovi od donje ploče, do visine ab serklaža. Stavka uključuje sve potrebne predradnje, kompletan rad i materijal, kao i montažu pomoćne skele.
Package 1 | Camp_Sanitary 3 | 02.04. Masonry |  | Obračun po m3 zidova
Package 1 | Camp_Sanitary 3 | 02.04. Masonry | 02.04.07.1.A | blok opeka d=25cm | m3 | 82
Package 1 | Camp_Sanitary 3 | 02.04. Masonry | 02.04.07.2 | Zidanje pregradnih i parapetnih zidova porobeton opekom (ytong)
Package 1 | Camp_Sanitary 3 | 02.04. Masonry |  | Dobava materijala i zidanje pregradnih i parapetnih zidova porobeton blokom (ytong) deb.12cm, ljepljenjem za to predviđenim tankoslojnim mortom. Pregradni zidovi zidaju se zidnim elementima. Svaki treći red po visini se učvršćuje u bočnu nosivu konstrukciju pomoću elastičnog sidra, s pocinčanim vijcima. Za zidove koje se izvode do stropa, svaki drugi blok zadnjeg reda zida učvrstiti u stropnu konstrukciju. Pregrade potrebno vertikalno dilatirati s bočnim zidovima u širini fuge 1cm, od stropne konstrukcije u šir.2cm, te iste zapuniti pur pjenom, čiji višak po stvrdnjavanju odstraniti oštrim predmetom. Kod izrade protupožarnih zidova potrebno je koristiti namjenske vatrootporne PUR pjene. Stavka uključuje sve komplet do gotovosti, pomoćni radni materijal, pričvrsni pribor. Za izradu nadvoja u zidu od porobetona, predviđeni montažni nadvoji od porobetona. U zidnu ploču od porobetona, urezati 'V' utor dubine min. 5cm, ili omjera 5:5cm, da sa svake strane ostane min. 2cm, ploče. Utor se popunjava cementnim mortom, u koji se utisne armatura 2 fi 8mm. Po stvrdnjavanju nadvoj se okreće i postavlja iznad otvora. Nalijeganje nadvoja min. 20 cm sa svake strane. Max. Svijetli otvor montažnog nadvoja je 140 cm, za veće nadvoje izvesti betonske.
Package 1 | Camp_Sanitary 3 | 02.04. Masonry |  | Obračun po m2 zidova
Package 1 | Camp_Sanitary 3 | 02.04. Masonry | 02.04.07.2.A | pregradni zidovi d=12cm | m2 | 100
Package 1 | Camp_Sanitary 3 | 02.04. Masonry | 02.04.07.3 | Obziđivanje vodokotlića porobeton blokom (ytong)
Package 1 | Camp_Sanitary 3 | 02.04. Masonry |  | Dobava materijala i obziđivanje vodokotlića porobeton blokom (ytong) deb.5cm, ljepljenjem za to predviđenim tankoslojnim mortom. Pregradni zidovi zidaju se zidnim elementima. Svaki treći red po visini se učvršćuje u bočnu nosivu konstrukciju pomoću elastičnog sidra, s pocinčanim vijcima.Stavka uključuje sve komplet do gotovosti, pomoćni radni materijal, pričvrsni pribor.
Package 1 | Camp_Sanitary 3 | 02.04. Masonry |  | Obračun po m2 gotovog obzida
Package 1 | Camp_Sanitary 3 | 02.04. Masonry | 02.04.07.3.A | - obziđivanje vodokotlića | m2 | 20
Package 1 | Camp_Sanitary 3 | 02.04. Masonry | 02.04.07.4 | Zidarska pripomoć kod ugradbe bravarskih stavki
Package 1 | Camp_Sanitary 3 | 02.04. Masonry |  | Zidarska pripomoć kod ugradbe bravarskih stavki i pripomoć kod ugradbe svih elemenata koje nisu posebno prikazane. Kompletan rad i materijal. Stvarni utrošak rada i materijala pravdati putem građevinskog dnevnika
Package 1 | Camp_Sanitary 3 | 02.04. Masonry | 02.04.07.4.A | radnik kv | h | 30
Package 1 | Camp_Sanitary 3 | 02.04. Masonry | 02.04.07.4.B | radnik pkv | h | 30
Package 1 | Camp_Sanitary 3 | 02.04. Masonry | 02.04.07.5 | Nasipavanje oblutaka/šljunka
Package 1 | Camp_Sanitary 3 | 02.04. Masonry |  | Stavka uključuje dobavu, nasipavanje oblutaka i ravnomjerno razastiranje preko čepaste membrane/drenažne membrane. Nasipavanje šljunka u sloju deb. 8cm. Oblutke položiti na prethodno postavljene slojeve, voditi računa pritom da se isti ne ošteti, kao i okolni elementi građevine. Riječni oblutak, višebojni, profil zrna do 5-10mm.
Package 1 | Camp_Sanitary 3 | 02.04. Masonry |  | Obračun po m2.
Package 1 | Camp_Sanitary 3 | 02.04. Masonry | 02.04.07.5.A | nasipavanje oblutaka | m2 | 140
Package 1 | Camp_Sanitary 3 | 02.04. Masonry | 02.04.07.6 | Završno čišćenje objekta
Package 1 | Camp_Sanitary 3 | 02.04. Masonry |  | U čišćenju podrazumijeva čišćenje svih vanjskih i unutarnjih podova, čišćenje i pranje zidnog opločenja i sanitarnih predmeta.
Package 1 | Camp_Sanitary 3 | 02.04. Masonry |  | Prilikom čišćenja paziti da se završna obrada ne ošteti.
Package 1 | Camp_Sanitary 3 | 02.04. Masonry |  | Napomena: višekratna čišćenja u tijeku gradnje ulaze u jedinične cijene svih sudionika na gradnji, ne ulaze u ovu stavku i ne obračunavaju se posebno!
Package 1 | Camp_Sanitary 3 | 02.04. Masonry |  | Izvodi se po nalogu nadzornog inženjera.
Package 1 | Camp_Sanitary 3 | 02.04. Masonry | 02.04.07.6.A | Obračun po m2 netto tlocrtne površine svih prostora. | m2 | 450
Package 1 | Camp_Sanitary 3 | 02.05. Screed |  | ESTRISI
Package 1 | Camp_Sanitary 3 | 02.05. Screed | 02.05.07.1 | Izrada cem.estriha
Package 1 | Camp_Sanitary 3 | 02.05. Screed |  | Dobava materijala i izrada cem.estriha unutarnjih prostorija. Cem.estrih strojno izrađen mješavinom cementa, vode, agregata, propilenskih vlakana. Projektira se cementni estrih visina d=8-10cm, izvesti u projektiranim padovima prema odvodnim rešetkama. Stavka uključuje i izvedbu dilatacija na maksimalno 5m. Podloga mora zadovoljavati uvjetima /kompaktan beton, najmanje čvrstoće C20/25/ za izvedbu dvokomponentne izolacije na istu, bez otvorenih pukotina linijskih izbočenja, vodoodbojnih primjesa, illi drugih slojeva koji ometaju prijanjanje. U cijeni sve kompletno:materijal, rad.
Package 1 | Camp_Sanitary 3 | 02.05. Screed |  | Obračun po m2 poda
Package 1 | Camp_Sanitary 3 | 02.05. Screed | 02.05.07.1.A | cementni estih d=8-10cm | m2 | 200
Package 1 | Camp_Sanitary 3 | 02.06. Isolation works |  | IZOLATERSKI RADOVI
Package 1 | Camp_Sanitary 3 | 02.06. Isolation works | 02.06.07.1 | Izrada HI prekida kapilarne vlage
Package 1 | Camp_Sanitary 3 | 02.06. Isolation works |  | Dobava i postava kristalizirajućeg jednokomponentnog hidroizolacijskog morta na bazi cementa SikaMonotop 120 Seal na AB ploči ( prije izvođenja zidova) r.š. premaza cca 40 cm, a sve u svrhu prekida kapilar.vlage. Nanosi se četkom ili gleterom u dva-tri sloja, ukupne debljine cca 4 mm. Potrošnja ca 2 kg/mm/m2.Obračun po m2
Package 1 | Camp_Sanitary 3 | 02.06. Isolation works |  | Obračun po m2
Package 1 | Camp_Sanitary 3 | 02.06. Isolation works | 02.06.07.1.A | HI poda | m2 | 54
Package 1 | Camp_Sanitary 3 | 02.06. Isolation works | 02.06.07.2 | Izrada sustava Hi podova na tlu prizemlja
Package 1 | Camp_Sanitary 3 | 02.06. Isolation works |  | Dobava i postava vodonepropusne trake na bazi elastomernog polimer-bitumena (SBS), ojačane dvostrukim staklenim pletivom tipa kao SikaBit® E40-10PE GFC (-10°C) ili jednakovrijedne.Membrana debljine 4,0, mm i udjela bitumena od 5,6kg/m2. Ojačana staklenim pletivom i bostrano zašticena polietilensklom (PE) folijom za jednostavniju ugradnju, prema EN 13969 i DIN 18195-6. Karakteristike materijala :elastomerna polimer-bitumenska traka (SBS); debljine 4,0mm,udio bitumena 4,5 kg/m2; ojačana staklenim pletivom i vlaknima ; bostrano zašticena polietilensklom (PE) folijom za jednostavniju ugradnju ; vlačna čvrstoća uzdužna / poprecna: (EN 12311 - 1) 1200 N / 50mm; 1200 N / 50mm; izduženje pri slomu uzdužna / poprečna: (EN 12311 - 1) 45% (± 15%), 50% (± 15%); otpornost na tečenje na temp. ≤130°C; vodonepropusnost : 60 kPa (EN 1928-Method B);fleksibilnost pri niskim temperaturama ≤ -10°C (EN 1109). Membrana se ugrađuje u 2 sloja i punološno vari na podlogu prethodno pripremljenu s temeljnim bitumenskim premazom na bazi otapala tipa kao Sika® Igolflex® P-01 S ili jednakovrijedan. Obračun po m2 obrađene površine.
Package 1 | Camp_Sanitary 3 | 02.06. Isolation works |  | Izrada prelaznog holkera u spoju AB podne ploče I zidova od reparaturnog morta Sika Monotop 412 N, a prije izvođenja bitumenske hidroizolacije na AB podnu ploču. Holker dimenzija 5x5 cm.
Package 1 | Camp_Sanitary 3 | 02.06. Isolation works |  | Obračun po m2
Package 1 | Camp_Sanitary 3 | 02.06. Isolation works | 02.06.07.2.A | HI poda | m2 | 305
Package 1 | Camp_Sanitary 3 | 02.06. Isolation works | 02.06.07.3 | Izrada sustava vertikalne Hi zidova
Package 1 | Camp_Sanitary 3 | 02.06. Isolation works |  | Dobava i postava vodonepropusne trake na bazi elastomernog polimer-bitumena (SBS), ojačane dvostrukim staklenim pletivom tipa kao SikaBit® E40-10PE GFC (-10°C) ili jednakovrijedne.Membrana debljine 4,0, mm i udjela bitumena od 5,6kg/m2. Ojačana staklenim pletivom i bostrano zašticena polietilensklom (PE) folijom za jednostavniju ugradnju, prema EN 13969 i DIN 18195-6. Karakteristike materijala :elastomerna polimer-bitumenska traka (SBS); debljine 4,0mm,udio bitumena 4,5 kg/m2; ojačana staklenim pletivom i vlaknima ; bostrano zašticena polietilensklom (PE) folijom za jednostavniju ugradnju ; vlačna čvrstoća uzdužna / poprecna: (EN 12311 - 1) 1200 N / 50mm; 1200 N / 50mm; izduženje pri slomu uzdužna / poprečna: (EN 12311 - 1) 45% (± 15%), 50% (± 15%); otpornost na tečenje na temp. ≤130°C; vodonepropusnost : 60 kPa (EN 1928-Method B);fleksibilnost pri niskim temperaturama ≤ -10°C (EN 1109). Membrana se ugrađuje u 2 sloja i punološno vari na podlogu prethodno pripremljenu s temeljnim bitumenskim premazom na bazi otapala tipa kao Sika® Igolflex® P-01 S ili jednakovrijedan.
Package 1 | Camp_Sanitary 3 | 02.06. Isolation works |  | Obračun po m2
Package 1 | Camp_Sanitary 3 | 02.06. Isolation works | 02.06.07.3.A | HI zidova | m2 | 150
Package 1 | Camp_Sanitary 3 | 02.06. Isolation works | 02.06.07.4 | Izrada TI - zaštite hidre na podnoj ploči
Package 1 | Camp_Sanitary 3 | 02.06. Isolation works |  | Dobava, doprema i postavljanje toplinske izolacije od ekstrudiranog polistirena (XPS), sa rubnim preklopima u jednom sloju. Postavljanje na prethodno izvedenu podnu HI, kao zaštita iste, prije betoniranja temeljne ploče. Ploče slobodno poljepiti na poravnatu i čistu podlogu s tijesno sljubljenim fugama. Izvesti u svemu prema preporuci proizvođača i projektu.
Package 1 | Camp_Sanitary 3 | 02.06. Isolation works |  | Obračun po m2, m'
Package 1 | Camp_Sanitary 3 | 02.06. Isolation works | 02.06.07.4.A | XPS d=5 | m2 | 200
Package 1 | Camp_Sanitary 3 | 02.06. Isolation works | 02.06.07.5 | Izrada TI nadtemelja
Package 1 | Camp_Sanitary 3 | 02.06. Isolation works |  | Dobava, doprema i ugradnja termoizolacije nadtemelja (visine cca. 20cm ispod gotovog poda) pločama od tvrde ekspandirane polistirenske pjene XPS, tanji za debljinu HI (2 bitumenske folije), kako bi se ostavarila ravnina zida. Ploče lijepiti upotrebom sloja HI premaza tipa kao Sika Igolflex-301 ; u potrošnji od cca 1 kg/m2 i utiskivanjem XPS ploča u svijež sloj premaza. te čvrsto zbijanje rubova.
Package 1 | Camp_Sanitary 3 | 02.06. Isolation works |  | Obračun po m2
Package 1 | Camp_Sanitary 3 | 02.06. Isolation works | 02.06.07.5.A | XPS d=4 | m2 | 35
Package 1 | Camp_Sanitary 3 | 02.06. Isolation works | 02.06.07.6 | Izrada TI neprohodnog krova
Package 1 | Camp_Sanitary 3 | 02.06. Isolation works |  | Dobava, doprema i postavljanje toplinske izolacije od ekstrudiranog polistirena (XPS), sa rubnim preklopima u jednom sloju, debljine od 8 cm na ravim krovovima objekata, te XPS 5cm vertikalno postavljene, te mehanički pričvršćene za atiku. Horizontalu TI slobodno položiti na hidroizolaciju. Izvesti u svemu prema preporuci proizvođača i projektu. XPS se postavlja na prethodno postavljenu HI izolaciju. stavka također uključuje dobavu i montažu razdjelnog sloja geotekstil, koji se postavlja povrh izvedene TI.
Package 1 | Camp_Sanitary 3 | 02.06. Isolation works |  | Obračun po m2
Package 1 | Camp_Sanitary 3 | 02.06. Isolation works | 02.06.07.6.A | razdjelni sloj - geotekstil | m2 | 160
Package 1 | Camp_Sanitary 3 | 02.06. Isolation works | 02.06.07.6.B | TI krova XPS 8 - horizontalno | m2 | 140
Package 1 | Camp_Sanitary 3 | 02.06. Isolation works | 02.06.07.6.C | TI krova XPS 5 - vertikalno | m2 | 135
Package 1 | Camp_Sanitary 3 | 02.06. Isolation works | 02.06.07.7 | Izrada HI unutarnjih podova i zidova polimer-cementnih HI premazom
Package 1 | Camp_Sanitary 3 | 02.06. Isolation works |  | Dobava i ugradnja jednokomponentnog fleksibilnog vodonepropusnog tekućeg premaza na bazi akrila tipa kao Sikalastic 200W ili jednakovrijednog , teroretska potrošnja 1,2 kg/m2, uključujući kutne trake tipa kao Sika Seal Tape F ili jednakovrijedne, na spoju pod-zid, zid-zid. Premaz aplicirati horizontalno i vertikalno po zidu u visini od min.15,0cm, a u dijelu tuš kabina i kada premaz aplicirati u visini od 2,0m. Ugradnja prems teh.listu proizvoda. Obračun po m2.
Package 1 | Camp_Sanitary 3 | 02.06. Isolation works |  | Obrada kutnih spojeva površina i dilatacija Brtvljenje kuteva i dilatacija u estrihu sa kutnom trakom tipa kao Sika Seal tape F (termoplastični elastomer) ili jednakovrijedno.Traka je široka 12,0 cm te se aplicira u kuteve i dilatacije utapanjem u sviježi sloj hidroizolacijskog premaza .Trake se prekrivaju istim materijalom po cijeloj izloženoj površini (prosječna potrošnja 0,5 kg/m1). Obračun po m'
Package 1 | Camp_Sanitary 3 | 02.06. Isolation works |  | Obrada gotovih manžeta za prodore tipa kao SikaSeal Tape F, manžeta za prodore dim.12x12cm ili 42x42cm. Obračun po komadu.
Package 1 | Camp_Sanitary 3 | 02.06. Isolation works |  | Obračun po m2, m', kom
Package 1 | Camp_Sanitary 3 | 02.06. Isolation works | 02.06.07.7.A | HI premaz | m2 | 375
Package 1 | Camp_Sanitary 3 | 02.06. Isolation works | 02.06.07.7.B | Brtvena traka | m | 335
Package 1 | Camp_Sanitary 3 | 02.06. Isolation works | 02.06.07.7.C | manžeta za prodore 12x12 | Stk | 100
Package 1 | Camp_Sanitary 3 | 02.06. Isolation works | 02.06.07.7.D | manžeta za prodore 42x42 | Stk | 100
Package 1 | Camp_Sanitary 3 | 02.06. Isolation works | 02.06.07.8 | Izrada horizontalne HI membrane neprohodni krov
Package 1 | Camp_Sanitary 3 | 02.06. Isolation works |  | Dobava i postava hidroizolacije iz sintetičke membrane na bazi termoplastičnog poliolefina TPO-a, armirana staklenim voalom, debljine d= 1.8 mm, tip SARNAFIL TG 66-18,bež boje, proizvođača SIKA AG ili jednakovrijednog. Membrane se slobodno polažu te perimetralno fiksiraju. Spojevi se obrađuju vrućim zrakom sa širinom vara od min. 3 cm, preklop 8 cm, u skladu s propisanom tehnologijom od strane proizvođača membrane. Vanjski i unutarnji kutovi se trebaju dodatno ojačati sa gotovim elementima tipa kao Sarnafil T Corner ili jednakovrijedan. Obračun po m2.
Package 1 | Camp_Sanitary 3 | 02.06. Isolation works |  | Dobava i montaža slivnika na bazi tvrdog FPO-a s pripadajućom zaštitno/kišnom rešetkom, tipa kao Sarnafil T Drain ili jednakovrijedan sukladno norni HRN EN 1253.Slivnik je dio cjelovitog Sika sistema za ravne krovove.
Package 1 | Camp_Sanitary 3 | 02.06. Isolation works |  | Obračun po m2, kom
Package 1 | Camp_Sanitary 3 | 02.06. Isolation works | 02.06.07.8.A | HI membrana horizontalna | m2 | 140
Package 1 | Camp_Sanitary 3 | 02.06. Isolation works | 02.06.07.8.B | Slivnik | Stk | 16
Package 1 | Camp_Sanitary 3 | 02.06. Isolation works | 02.06.07.9 | Izrada vertikalne HI membrane - neprohodni krov kata
Package 1 | Camp_Sanitary 3 | 02.06. Isolation works |  | Dobava i postava vertikalne hidroizolacije na detalju (zid, nadozid, min. visine 30 cm),membrane na bazi termoplastičnog poliolefina TPO-a, armirana staklenim voalom, debljine d= 1.8 mm, tip SARNAFIL TG 66-18,bež boje, proizvođača SIKA AG ili jednakovrijednog.. Membrana se lijepi na podlogu parapetnog zida sa odgovarajućim kontaktnim ljepilom ili se mehanički pričvršćuje prema uputama proizvođača materijala.
Package 1 | Camp_Sanitary 3 | 02.06. Isolation works |  | Obračun po m2
Package 1 | Camp_Sanitary 3 | 02.06. Isolation works | 02.06.07.9.A | HI membrana vertikalna | m2 | 185
Package 1 | Camp_Sanitary 3 | 02.06. Isolation works | 02.06.07.10 | Obrada prodora HI membrane
Package 1 | Camp_Sanitary 3 | 02.06. Isolation works |  | Obrada prodora okruglih cijevi kroz hidroizolacijsku membranu ugradnjom nearmirane hidroizolacijske membrane na bazi mekog TPO-a tipa kao SARNAFIL TS 77-20 ili jednakovrijednog . Spoj sa postojećom hidroizolacijom iz polja se termozavaruje, dok se spoj membrane sa cijevima ispunjava PU kitom kao SikaHyflex 250 Facade ili sl. i priteže metalnim obujmicama traženog promjera. Obračun po komadu obrađenog prodora.
Package 1 | Camp_Sanitary 3 | 02.06. Isolation works |  | Obračun po m2
Package 1 | Camp_Sanitary 3 | 02.06. Isolation works | 02.06.07.10.A | prodori | Stk | 16
Package 1 | Camp_Sanitary 3 | 02.06. Isolation works | 02.06.07.11 | Kaširani lim
Package 1 | Camp_Sanitary 3 | 02.06. Isolation works |  | Dobava i postava specijalnih profila od galvaniziranog čeličnog lima 0,6mm laminiranog sa slojem FPO membrane 1,1mm, tip kao Sarnafil TPO lim ili jednakovrijedan. Dodatno brtvljenje trajnoelastičnim kitom na bazi poliuretana tipa kao SikaHyflex 250 Facade ili jednakovrijednim, odgovarajućim temeljnim premazom i PE ispunom za fuge.Obračun po m1
Package 1 | Camp_Sanitary 3 | 02.06. Isolation works |  | Obračun po m'
Package 1 | Camp_Sanitary 3 | 02.06. Isolation works | 02.06.07.11.A | donji kutni L profil 4/3 cm, r.š. 10,0cm | m | 120
Package 1 | Camp_Sanitary 3 | 02.06. Isolation works | 02.06.07.11.B | gornji završni TPO lim r.š. 10,0cm | m | 120
Package 1 | Camp_Sanitary 3 | 02.06. Isolation works | 02.06.07.11.C | donji kutni L profil 4/3 cm, r.š. 10,0cm - nadstrešnica | m | 155
Package 1 | Camp_Sanitary 3 | 02.06. Isolation works | 02.06.07.12 | Podložni / zaštitni geotekstil 300
Package 1 | Camp_Sanitary 3 | 02.06. Isolation works |  | Dobava i postava zaštitnog / podložnog geotekstila 300 g/m2 na bazi polipropilena (PP,termo fiksirani) s preklopom od 10 cm u svrhu zaštite hidroizolacijske membrane, tipa kao Sika geotekstil 300 ili jednakovrijedan.
Package 1 | Camp_Sanitary 3 | 02.06. Isolation works |  | Obračun po m2
Package 1 | Camp_Sanitary 3 | 02.06. Isolation works | 02.06.07.12.A | geotekstil | m2 | 305
Package 1 | Camp_Sanitary 3 | 02.06. Isolation works | 02.06.07.13 | Izrada HI vanjskih zidova polimer-cementnih HI premazom
Package 1 | Camp_Sanitary 3 | 02.06. Isolation works |  | Dobava i ugradnja jednokomponentnog fleksibilnog vodonepropusnog tekućeg premaza na bazi akrila tipa kao Sikalastic 200W ili jednakovrijednog , teroretska potrošnja 1,2 kg/m2, uključujući kutne trake tipa kao Sika Seal Tape F ili jednakovrijedne, na spoju pod-zid, zid-zid. Premaz aplicirati horizontalno i vertikalno po zidu u visini zidova, Ugradnja prema teh.listu proizvoda. Obračun po m2.
Package 1 | Camp_Sanitary 3 | 02.06. Isolation works |  | Obrada kutnih spojeva površina i dilatacija Brtvljenje kuteva sa kutnom trakom tipa kao Sika Seal tape F (termoplastični elastomer) ili jednakovrijedno.Traka je široka 12,0 cm te se aplicira u kuteve i dilatacije utapanjem u sviježi sloj hidroizolacijskog premaza .Trake se prekrivaju istim materijalom po cijeloj izloženoj površini (prosječna potrošnja 0,5 kg/m1). Uključeno unutar cijene obrade.
Package 1 | Camp_Sanitary 3 | 02.06. Isolation works |  | Obračun po m2
Package 1 | Camp_Sanitary 3 | 02.06. Isolation works | 02.06.07.13.A | HI premaz | m2 | 112.5
Package 1 | Camp_Sanitary 3 | 02.06. Isolation works | 02.06.07.14 | Izrada horizontalne HI membrane nadstrešnica
Package 1 | Camp_Sanitary 3 | 02.06. Isolation works |  | Dobava i postava horizontalne hidroizolacije iz sintetičke membrane na bazi FPO-a, armirana poliesterskim pletivom i stabilizirane staklenom mrežicom, UV stabilna, debljine d= 2,0 mm, tip SARNAFIL TS 77-20, bež boje, proizvođača SIKA AG ili jednakovrijednog.Membrane se polažu i mehanički fiksiraju za podlogu, nehrđajućim vijcima s podložnom pločicom tipa kao Eurofast ili jednakovrijedanu skladu s proračunom proizvođača hidroizolacijske membrane (Jet-Stream, prema Eurocodu1). Spojevi se obrađuju toplinskim ili kemijskim putem sa širinom vara od min. 3 cm, preklop 12 cm, u skladu s propisanom tehnologijom od strane proizvođača membrane. Vanjski i unutarnji kutovi se trebaju dodatno ojačati sa gotovim elementima tipa kao Sarnafil T Corner ili jednakovrijedan.
Package 1 | Camp_Sanitary 3 | 02.06. Isolation works |  | Dobava i montaža slivnika na bazi tvrdog FPO-a s pripadajućom zaštitno/kišnom rešetkom, tipa kao Sarnafil T Drain ili jednakovrijedan sukladno norni HRN EN 1253.Slivnik je dio cjelovitog Sika sistema za ravne krovove. Detalj postave slivnika i odvodnje oborinske vode biti će rješeno u izvedbenoj dokumentaciji.
Package 1 | Camp_Sanitary 3 | 02.06. Isolation works |  | Obračun po m2, kom
Package 1 | Camp_Sanitary 3 | 02.06. Isolation works | 02.06.07.14.A | HI membrana horizontalna | m2 | 32
Package 1 | Camp_Sanitary 3 | 02.06. Isolation works | 02.06.07.14.B | Slivnik | Stk | 4
Package 1 | Camp_Sanitary 3 | 02.06. Isolation works | 02.06.07.15 | Kaširani lim
Package 1 | Camp_Sanitary 3 | 02.06. Isolation works |  | Dobava i postava specijalnih profila od galvaniziranog čeličnog lima 0,6mm laminiranog sa slojem FPO membrane 1,1mm, tip kao Sarnafil TPO lim ili jednakovrijedan. Dodatno brtvljenje trajnoelastičnim kitom na bazi poliuretana tipa kao SikaHyflex 250 Facade ili jednakovrijednim, odgovarajućim temeljnim premazom i PE ispunom za fuge.Obračun po m1
Package 1 | Camp_Sanitary 3 | 02.06. Isolation works |  | Obračun po m'
Package 1 | Camp_Sanitary 3 | 02.06. Isolation works | 02.06.07.15.A | donji kutni L profil 4/3 cm, r.š. 10,0cm | m | 46
Package 1 | Camp_Sanitary 3 | 02.06. Isolation works | 02.06.07.15.B | gornji završni TPO lim r.š. 10,0cm | m | 46
Package 1 | Camp_Sanitary 3 | 02.06. Isolation works | 02.06.07.16
Package 1 | Camp_Sanitary 3 | 02.06. Isolation works | 02.06.07.17 | Izrada TI na dijelu pergole
Package 1 | Camp_Sanitary 3 | 02.06. Isolation works |  | Dobava, doprema i postavljanje toplinske izolacije od ekstrudiranog polistirena (XPS), sa rubnim preklopima u jednom sloju, debljine od 3 do 10 cm na dijelovima pergole objekata. Toplinskom izolacijom ostvaruju se padovi nadstrešnice. Horizontalu TI slobodno položiti na hidroizolaciju. Izvesti u svemu prema preporuci proizvođača i projektu. XPS se postavlja na prethodno postavljenu HI izolaciju.
Package 1 | Camp_Sanitary 3 | 02.06. Isolation works |  | Obračun po m2
Package 1 | Camp_Sanitary 3 | 02.06. Isolation works | 02.06.07.17.A | TI krova XPS 3-10 - horizontalno | m2 | 32
Package 1 | Camp_Sanitary 3 | 02.06. Isolation works | 02.06.07.18 | Izrada verikalne izolacija vanjski zidovi - obloženi kamenom
Package 1 | Camp_Sanitary 3 | 02.06. Isolation works |  | Izvođenje HI premaza na vanjsikm zidovima cementnim HI mortom Sika MonoTop 120 Seal na zidove od blok opeke na kojima je prethodno nanesena cementan žbuka u debljini minimalno od 1,0cm( cement.žbuka nije predmet obračuna).Premaz se nanosi četkom u dva sloja ; potrošnje cca 4,0kg/m2.Premazom obraditi sve vanjske zidove na kojima se nakanadno planira obloga od kamena u punoj visni visini.
Package 1 | Camp_Sanitary 3 | 02.06. Isolation works | 02.06.07.18.A | Obračun po m2 | m2 | 315
Package 1 | Camp_Sanitary 3 | 02.06. Isolation works | 02.06.07.19 | Impregnacija kamene obloge fasade
Package 1 | Camp_Sanitary 3 | 02.06. Isolation works |  | Dobava i ugradnja transparentne paropropusne vodo-odbojne impregnacije na bazi silan / siloksana tipa kao Sikagar 703W ili jedankovrijedan. Proizod se aplicira postupkom špricanja u više slojeva oisno o upojnosti podloge; a minimalno u dva sloja i min.potrošnji od 0,6l/m2. Proizvod daje vodobojni efekt mineralnim oblogama, sprečava nakupljanje prašine, te razvoj plijesni i gljivica. Impregnacijom tretirati kamenu fasadnu oblogu. Obračun po m2 površine.
Package 1 | Camp_Sanitary 3 | 02.06. Isolation works | 02.06.07.19.A | Obračun po m2 | m2 | 265
Package 1 | Camp_Sanitary 3 | 02.09. floor covering - paving stones |  | PODOPOLAGAČKI RADOVI-OPLOČNICI
Package 1 | Camp_Sanitary 3 | 02.09. floor covering - paving stones |  | u količinama nije obračunata količina za kalo !!!
Package 1 | Camp_Sanitary 3 | 02.09. floor covering - paving stones | 02.09.07.1 | Dobava, doprema i ugradnja opločnika
Package 1 | Camp_Sanitary 3 | 02.09. floor covering - paving stones |  | Stavka obuhvaća dobavu, dopremu i ugradnju opločnika. Opločnici se polažu u podložni stabilizacijski sloj debljine 3-5cm od drobljenog agregata veličine zrna 2-4mm. Prije ugradnje potrebno je napraviti uzorak površine 2m2 te je dati projektantu na odobrenje. Nakon polaganja zapuniti reške pijeskom. Opločnike prije zbijanja temeljito očistiti. Zbijanje opločene površine izvesti vibropločom za zbijanje po dužini i širini. Nakon toga još jednom potpuno zapuniti reške i očistiti površinu od pijeska, a prašinu ukloniti prskanjem vode. Opločnik ugraditi prema uputama proizvođača. U cijenu se obračunava nabava, doprema, privremeno uskladištenje, ugradnja opločnika, uključena podloga od drobljenog agregata, geotekstil, krojenje i postavljanje opločnika, te fugiranje opločnika, sa svim potrebnim materijalom i radom. U cijeni po m² ugrađenog materijala uključena su i sva potrebna ispitivanja i dokazi kvaliteta svih materijala i radova.
Package 1 | Camp_Sanitary 3 | 02.09. floor covering - paving stones |  | obračun po m2
Package 1 | Camp_Sanitary 3 | 02.09. floor covering - paving stones | 02.09.07.1.A | nabava opločnika Proizvođač: Tegolaia, IT, Proizvod: Betonella, Tip: Listone. Dim. 7,62/61 cm, debljine 10cm | m2 | 116
Package 1 | Camp_Sanitary 3 | 02.09. floor covering - paving stones | 02.09.07.1.B | polaganje opločnika | m2 | 116
Package 1 | Camp_Sanitary 3 | 02.09. floor covering - paving stones | 02.09.07.2 | Rubnjaci - Betonela-Bidero
Package 1 | Camp_Sanitary 3 | 02.09. floor covering - paving stones |  | Stavka uključuje dobavu, dopremu, istovar i transport unutar gradilišta, te ugradnju i postavu gotovih rubnjaka betonella, bindero, 23/8cm, 1m dužine, štokovani, bijele boje. Prilikom postave u prethodno iskopanu trasu rubnici se postavljaju na sloj cementnog morta i ukopavaju do visine od oko 15 cm. Izrezivanje rubnjaka u segmente uključeno u jediničnu cijenu, kao i potreban iskop, izvedba betonske posteljice, te fugiranje spojeva rubnjaka mortom. Obračun po m1 ugrađenih rubnjaka.
Package 1 | Camp_Sanitary 3 | 02.09. floor covering - paving stones |  | ugradnja rubnjaka sa iskopom, posteljicom, rezanjem i fugiranjem
Package 1 | Camp_Sanitary 3 | 02.09. floor covering - paving stones | 02.09.07.2.A | rubnjak betonella, bindero, 23/8cm, 1m dužine, štokovani, bijele boje | m | 45
Package 1 | Camp_Sanitary 3 | 02.09. floor covering - paving stones | 02.09.07.2.B | rubnjak - rad | m | 45
Package 1 | Camp_Sanitary 3 | 02.09. floor covering - paving stones | 02.09.07.3 | Postava pred gotovljenih betonskih stubišta
Package 1 | Camp_Sanitary 3 | 02.09. floor covering - paving stones |  | Stavka uključuje nabavu, ugradnju, skladištenje i transport unutar gradilišta predgotvoljenih betonskih blokova za stepenice. Elementi su dimenzija 150x33x13 cm postavlja se u mort na ab. temelj. U cijenu je uključen sav potreban rad, uklanjanje i materijal na izradi stuba.
Package 1 | Camp_Sanitary 3 | 02.09. floor covering - paving stones |  | obračun po m'
Package 1 | Camp_Sanitary 3 | 02.09. floor covering - paving stones | 02.09.07.3.A | prefabricirane stube - ugradnja | m | 14
Package 1 | Camp_Sanitary 3 | 02.09. floor covering - paving stones | 02.09.07.3.B | prefabricirane stube - nabava | m | 14
Package 1 | Camp_Kitchen | 02.00 Preparatory work |  | PRODUCTION KITCHEN, CASUAL KITCHEN, DELI & COFFEE BAR
Package 1 | Camp_Kitchen | 02.00 Preparatory work |  | GRAĐEVINSKI RADOVI
Package 1 | Camp_Kitchen | 02.00 Preparatory work |  | PRIPREMNI RADOVI
Package 1 | Camp_Kitchen | 02.00 Preparatory work | 02.00.08.1 | Geodetsko iskolčavanje
Package 1 | Camp_Kitchen | 02.00 Preparatory work |  | Utvrđivanje i iskolčavanje, horizontalno i vertikalno, građevine, određivanje visinskih kota terena, izbacivanjem pomoćnih točaka izvan područja iskopa, osiguravanjem istih i obilježavanjem visina, te kontrolom tijekom gradnje, u svemu prema skicama i uputama ovlaštenog predstavnika naručioca. Na osnovu podataka iz projekta treba iskolčiti tako da se iskolči položaj, kao i ispravne visinske kote. Uz iskolčenje treba izvesti i osiguranja točaka. Uz kontrolu istih u toku gradnje odnosno za iskolčenje po potrebi radova i prije zatrpavanja pojedinih instalacija, te izrada elaborata iskolčenja, kao i snimka izvedenog stanja sa elaboratom. Cijena stavke uključuje sve neophodne terenske i uredske poslove za kompletnu provedbu radova, uključujući izlaske na teren u više navrata po pozivu investitora. Zona obuhvata ima 1250 m2.
Package 1 | Camp_Kitchen | 02.00 Preparatory work |  | Obračun komplet
Package 1 | Camp_Kitchen | 02.00 Preparatory work | 02.00.08.1.A | - geodetsko iskolčenje- prije i u toku radova | pa | 1
Package 1 | Camp_Kitchen | 02.00 Preparatory work | 02.00.08.1.B | - elaborat iskolčenja | pa | 1
Package 1 | Camp_Kitchen | 02.00 Preparatory work | 02.00.08.1.C | - elaborat izvedenog stanja | pa | 1
Package 1 | Camp_Kitchen | 02.01 Demolition and dismantling |  | DEMONTAŽA I RUŠENJE RADOVI
Package 1 | Camp_Kitchen | 02.01 Demolition and dismantling
Package 1 | Camp_Kitchen | 02.01 Demolition and dismantling |  | Općenito: U jediničnu cijenu svih radova na rušenju i demontaži potrebno je uključiti otklanjanje otpadaka, šute te njihov odvoz na gradski deponij, bez obzira da li je to u pojedinoj stavci posebno navedeno ili ne. Izvođač je nakon bilo kakvog rada dužan očistiti nastali otpad.
Package 1 | Camp_Kitchen | 02.01 Demolition and dismantling |  | Kod utovara i prijevoza materijala na deponiju rastresitost materijala obračunata je u jediničnoj cijeni, a ne u količini materijala. Kod nuđenja jediničnih cijena za sve radove ponuđač je dužan pregledati postojeći objekt i projektnu dokumentaciju, te po potrebi zatražiti objašnjenje od projektanta.
Package 1 | Camp_Kitchen | 02.01 Demolition and dismantling |  | Svi razgrađeni materijali, šuta ili bilo koji drugi dijelovi građevine koji su produkt rušenja i razgradnji, odvoze se na gradsku deponiju što mora biti sadržano u svakoj stavci rušenja i razgradnji.
Package 1 | Camp_Kitchen | 02.01 Demolition and dismantling |  | U svakoj stavci rušenja i razgradnji, također je uključena i pristojba za korištenje odlagališta pri odlaganju otpadnog (razgrađenog) materijala.
Package 1 | Camp_Kitchen | 02.01 Demolition and dismantling |  | Sve stavke radova demontaže/rušenja i pripremnih radova sadrže odvoz rušenog/demontiranog materijala na gradsku deponiju. Ukoliko investitor odluči zadržati pojedine demontirane elemente, po nalogu investitora izvođač je dužan iste uredno deponirati na lokaciji koju odredi investitor. Isto je sadržano u jediničnoj cijeni demontaže/rušenja. Prije demontaže/rušenja investitor će odrediti koje od demontiranih elemenata zadržava i poziciju za odlaganje.
Package 1 | Camp_Kitchen | 02.01 Demolition and dismantling |  | Radove na razgrađivanju rušenju potrebno je izvoditi uz maksimalnu opreznost i primjenu svih zaštitnih mjera. Niti jedan rad na rušenju konstruktivnih dijelova objekta ne može se izvoditi bez suglasnosti statičara. Sve količine računaju se u sraslom stanju te takve se uzimaju u obzir pri obračunu ukalkulirati sve predradnje, radnje i zbrinjavanje.
Package 1 | Camp_Kitchen | 02.01 Demolition and dismantling |  | Prilikom demontaže i ponovne montaže kućica kao i prilikom radova na sanaciji platoa, dodavanje tucanika ili bilo kojeg drugog rada koji podrazumijeva prolaz preko platoa mora se kvalitetno zaštititi sva postojeća instalacija. Ukoliko je dio instalacije na plitkim kotama ili na sumnjivim pozicijama potrebno je odraditi sve potrebne zaštitne mjere kako ne bi došlo do oštećenja iste. Ukoliko dođe do oštećenja ista biti će na teret glavnom izvođaču.
Package 1 | Camp_Kitchen | 02.01 Demolition and dismantling |  | Napomena: prije davanja ponude, ponuditelj je obvezan pregledati gradilište, odnosno sve stavke koje se ruše u svrhu formiranja cijene demontaže/rušenja. Rušenja /demontaže vršiti prema planu rušenja u sklopu grafičkog dijela projekta, uz konzultaciju sa projektantom konstrukcije.
Package 1 | Camp_Kitchen | 02.01 Demolition and dismantling | 02.01.08.1 | Uklanjanje stabala
Package 1 | Camp_Kitchen | 02.01 Demolition and dismantling |  | Uklanjanje stabala. Stavka uključuje rad na visini uz upotrebu autodizalice, sječu stabla sa svim predradnjama te obradom deblovine i granjevine po uklanjanju. Strojni utovar, odvoz te pravilno zbrinjavanje na za to prihvatljivoj deponiji. Obavezna prisutnost projektanta i nadzornog inženjera prije izvođenja radova!
Package 1 | Camp_Kitchen | 02.01 Demolition and dismantling |  | Napomena: Jedinična cijena obuhvaća čišćenje i grabljanje svog onečišćenja nastalog zbog zahvata na stablu. Otpadni materijal potrebno je pravilno zbrinuti. U dogovoru s projektantom i nadzornim inženjerom utvrditi da li se stabla mogu zadržati ili se uklanjaju ovisno o visini korijenovog vrata u odnosu na novo planiranu kotu terena.
Package 1 | Camp_Kitchen | 02.01 Demolition and dismantling | 02.01.08.1.A | Pinus, raspon prsnog promjera ø25-40 cm | Stk | 30
Package 1 | Camp_Kitchen | 02.01 Demolition and dismantling | 02.01.08.1.B | krčenje grmlja | pa | 1
Package 1 | Camp_Kitchen | 02.01 Demolition and dismantling | 02.01.08.2 | Strojno vađenje i/ili frezanje panjeva stabala
Package 1 | Camp_Kitchen | 02.01 Demolition and dismantling |  | Strojno vađenje i/ili frezanje panjeva stabala. Zatrpavanje udubina od izvađenih panjeva s istim materijalom kakav je na okolnom terenu te zbijanje i grubo i fino planiranje terena, utovar i odvoz otpadnog materijala te pravilno zbrinjavanje istog na za to prihvatljivoj deponiji.
Package 1 | Camp_Kitchen | 02.01 Demolition and dismantling | 02.01.08.2.A | Strojno vađenje/frezanje panjeva Ø 40- 50cm | Stk | 30
Package 1 | Camp_Kitchen | 02.01 Demolition and dismantling | 02.01.08.3 | Rezanje i rušenje dijela postojećeg zida, stubišta i platoa
Package 1 | Camp_Kitchen | 02.01 Demolition and dismantling |  | Stavka uključuje strojno i ručno rezanje i rušenje dijela postojećeg kamenog zida sa temeljem, stubišta i platoa u okolišu. Rušenja vršiti prema pozicijama iz projektne dokumentacije-plan rušenja. Zid ukupne debljine cca 35 cm u diužini 14,71 m. Visine zida 1,8 m. Kameno stubiste širine 0,9 m
Package 1 | Camp_Kitchen | 02.01 Demolition and dismantling |  | Obračun po m3
Package 1 | Camp_Kitchen | 02.01 Demolition and dismantling | 02.01.08.3.A | zid | m3 | 10
Package 1 | Camp_Kitchen | 02.01 Demolition and dismantling | 02.01.08.3.B | plato | m3 | 5
Package 1 | Camp_Kitchen | 02.01 Demolition and dismantling | 02.01.08.3.C | stubište | m3 | 0.5
Package 1 | Camp_Kitchen | 02.01 Demolition and dismantling | 02.01.08.4 | Rušenje pomoćnog objekta
Package 1 | Camp_Kitchen | 02.01 Demolition and dismantling |  | Stavka uključuje strojno i ručno rušenje objekta, te odvoz materijala na gradsku deponiju. Rušenja vršiti prema pozicijama. Zidani objekt je površine 57,91 m2. Izvođač je dužan izaći na teren i pogledati objekt prije davanja cijene.
Package 1 | Camp_Kitchen | 02.01 Demolition and dismantling | 02.01.08.4.A | Obračun | pa | 1
Package 1 | Camp_Kitchen | 02.01 Demolition and dismantling | 02.01.08.5 | Uklanjanje postojećih slojeva asfalta
Package 1 | Camp_Kitchen | 02.01 Demolition and dismantling |  | Stavka uključuje uklanjanje postojećih slojeva asfalta, bez obzira na debljinu slojeva, s utovarom na vozilo i odvozom te zbrinjavanjem sukladno odredbama Zakona o održivom gospodarenju otpadom.
Package 1 | Camp_Kitchen | 02.01 Demolition and dismantling | 02.01.08.5.A | Obračun | m2 | 215
Package 1 | Camp_Kitchen | 02.01 Demolition and dismantling | 02.01.08.6 | Razno šlicanje za instalacije
Package 1 | Camp_Kitchen | 02.01 Demolition and dismantling |  | Razna šlicanja betonskih podnih ploča i zidova od betona ili opeke za provlačenje instalacija, dimenzije cca 10x10 cm. Sve potrebne predranje za osiguranje radova. Rušeni materijal utovariti na prijevozno sredstvo i otpremiti na deponij.
Package 1 | Camp_Kitchen | 02.01 Demolition and dismantling | 02.01.08.6.A | Obračun po m | m | 30
Package 1 | Camp_Kitchen | 02.01 Demolition and dismantling | 02.01.08.7 | Skladištenje na mjestu koje odredi nadzorni inženjer, usitnjavanje
Package 1 | Camp_Kitchen | 02.01 Demolition and dismantling | 02.01.08.7.A | skladištenje na mjestu koje odredi nadzorni inženjer, usitnjavanje - priprema materijala za ugradnju te ugradnja u nasipe objekata u obuhvatu zahvata te neiskorišteni dio odvoz do odlagališta. | m3 | 64
Package 1 | Camp_Kitchen | 02.01 Demolition and dismantling | 02.01.08.8 | Utovar i odvoz smeća na gradsku ovlaštenu deponiju
Package 1 | Camp_Kitchen | 02.01 Demolition and dismantling |  | Odvoz viška materijala s privremene deponije na gradsku ovlaštenu deponiju građevinskog otpada bez obzira na udaljenost iste od obuhvata zahvata. U cijenu je uključena takse deponije. Sav višak materijala iz iskopa rovova i jama, a koji je ostao nakon zatrpavanja istih mora se odvesti na deponiju. Obračun po m³ materijala, u sraslom stanju.
Package 1 | Camp_Kitchen | 02.01 Demolition and dismantling | 02.01.08.8.A | Utovar i odvoz smeća | m3 | 16
Package 1 | Camp_Kitchen | 02.02. Earthworks | 02.02.08.1 | ZEMLJANI RADOVI
Package 1 | Camp_Kitchen | 02.02. Earthworks |  | viškovi iskopa zbog nepravilno izvedenih radova neće se priznavati!
Package 1 | Camp_Kitchen | 02.02. Earthworks |  | Ukoliko se ustanovi da kvaliteta iskopanog materijala nije dovoljno dobra za nasipavanje, navedeni materijal treba ukloniti i odvesti na deponiju. Sve stavke iskopa podrazumijevaju odvoz na gradsku deponiju (odvoz uključen u cijenu). U stavke su uključeni svi troškovi utovara, odvoza i deponiranja. Sve radove obavljati stručno i oprezno, na način da se ne ugrozi zdravlje ili život radnika. Obuhvaćeni svi materijale i radovi do potpune izvedbe stavke. Sve radove prijevoza materijala izvesti u skladu s Općim tehničkim uvjetima (za radove na cestama): OTU 2-07
Package 1 | Camp_Kitchen | 02.02. Earthworks |  | Obračun iskopa i nasipa se radi prema stvarno izvedenim radovima. Iskop se izvodi u tlu bez obzira na kategoriju tla. Tlo se obračunava u zbijenom stanju prije iskopa. Viškovi iskopa zbog nepravilno izvedenih radova neće se priznavati. Prilikom iskopa izbjegavati mrežu korijenja stabala koja se zadržavaju. Prije davanja ponude, izvođač je dužan pregledati lokaciju na kojoj se izvode radovi.
Package 1 | Camp_Kitchen | 02.02. Earthworks | 02.02.08.2 | Iskop humusnog sloja
Package 1 | Camp_Kitchen | 02.02. Earthworks |  | Strojno skidanje sloja humusa izvodi se u debljini d= 20 - 25cm. Skidanje humusa se izvodi na površini budućih kuhinja i platoa u okolišu. Stavka uključuje sav potreban rad za skidanje humusa, te odvoz svog materijala na gradilišnu deponiju u blizini za potrebe nasipavanja pojedinih platoa sa svim potrebnim utovarima i istovarima sa razastiranjem na gradilišnoj deponiji uključeno je u jediničnu cijenu ove stavke.
Package 1 | Camp_Kitchen | 02.02. Earthworks |  | Obračun po m3 stvarno iskopanog materijala u zbijenom stanju
Package 1 | Camp_Kitchen | 02.02. Earthworks | 02.02.08.2.A | iskop humusa | m3 | 270
Package 1 | Camp_Kitchen | 02.02. Earthworks | 02.02.08.3 | Iskop materijala u terenu bez obzira na kategoriju tla
Package 1 | Camp_Kitchen | 02.02. Earthworks |  | Stavka uključuje iskop terena na projektiranu donju kotu tamponskog sloja objekta. U cijenu je uključeno planiranje I valjanje tla (posteljice) nakon iskopa na točnost +/-2cm na način da se na niveleti posteljice dobije modul stišljivosti Ms≥50 MN/m2. Materijal odložiti na gradilištu za korištenje u nasipavanju terena. Višak otpremiti na mjesto određeno od strane investitora.
Package 1 | Camp_Kitchen | 02.02. Earthworks |  | Obračun po m3 u zbijenom stanju.
Package 1 | Camp_Kitchen | 02.02. Earthworks | 02.02.08.3.A | iskop teren | m3 | 40
Package 1 | Camp_Kitchen | 02.02. Earthworks | 02.02.08.4 | Iskop temelja - trakasti temelji i temelji samci
Package 1 | Camp_Kitchen | 02.02. Earthworks |  | U cijenu je uključeno planiranje i valjanje tla (posteljice) nakon iskopa na točnost +/-2cm na način da se na niveleti posteljice dobije potrebna zbijenost. Materijal odložiti na gradilištu za korištenje u nasipavanju terena. Iskope izvoditi prema projektiranim visinama/širinama, višak iskopa neće se priznavati.
Package 1 | Camp_Kitchen | 02.02. Earthworks |  | Obračun po m3 u zbijenom stanju.
Package 1 | Camp_Kitchen | 02.02. Earthworks | 02.02.08.4.A | iskop temelja | m3 | 75
Package 1 | Camp_Kitchen | 02.02. Earthworks | 02.02.08.5 | Zamjena slabog nosivog temeljnog tla - izrada zamjenskog sloja tla
Package 1 | Camp_Kitchen | 02.02. Earthworks |  | Stavka uključuje nabavu, dovoz i regulaciju vlažnosti kamenog materijala i izradu zamjene slabo nosivog temeljnog tla kamenim materijalom sa planiranjem i zbijanjem u slojevima prema projektiranim visinskim kotama te sva potrebna ispitivanja i dokaze kvaliteta svih materijala i radova. Zamjena slabo nosivog temeljnog tla se izvodi mjestimično po nalogu nadzornog inženjera uz prethodno izrađeni geodetski snimak, sa utvrđenim točnim položajem i visinskim kotama, koji je osnova za obračun zamjenskog materijala. Modul stišljivosti zamjene slabo nosivog temeljnog tla mjeren kružnom pločom promjera 30 cm iznosi min. Ms ≥ 50 MN/m2. Ako je moguće koristiti materijal iz iskopa instalacija ili slično. U stavku uključen iskop i odvoz lošeg materijala.
Package 1 | Camp_Kitchen | 02.02. Earthworks |  | Obračun stavke po m3 stvarno izvedene geodetski snimljene zamjene slabo nosivog temeljnog tla kamenim materijalom u zbijenom stanju sve do pune gotovosti.
Package 1 | Camp_Kitchen | 02.02. Earthworks | 02.02.08.5.A | a) zamjenski materijal iz iskopa | m3 | 40
Package 1 | Camp_Kitchen | 02.02. Earthworks | 02.02.08.5.B | b) dobavljeni zamjenski materijal | m3 | 40
Package 1 | Camp_Kitchen | 02.02. Earthworks | 02.02.08.6 | Nasipavanje terena na novo projektirane kote
Package 1 | Camp_Kitchen | 02.02. Earthworks |  | Stavka uključuje izradu nasipa visine od 0 do 100 cm, ovisno o poziciji ugradnje. Stavka uključuje nasipavanje kamenim materijalom iz iskopa. Izrada uz potrebno nabijanje u slojevima. Strojno nasipanje i razastiranje, prema potrebi vlaženje ili sušenje, planiranje nasipanih slojeva debljine i nagiba prema projektu odnosno utvrđenih pokusnom dionicom, te zbijanje s odgovarajućim sredstvima, a prema odredbama OTU 20903 (KNJIGA II). Završni sloj nasipa uvaljati na točnost ±2 cm na način da se na niveleti posteljice dobije modul stišljivosti od Ms> 40 MN/m2 mjereno kružnom pločom f 30 cm.U cijeni je uključen sav rad i materijal te planiranje pokosa nasipa i čišćenje okoline. Izvedba, kontrola kakvoće i obračun prema Općim tehničkim uvjetima za radove na cestama, IGH 2001. (OTU), 1. i 2. Poglavlje; odredbe 2-09. i 2-09.3. Nasipavanja do kote tamponskog sloja na poziciji objekta, te do pozicije plodne zemlje na poziciji travnjaka. U cijeni uključena doprema, istovar potrebne količine materijala za izradu gore opisanog, nabijanje, nasipavanje, sve komplet na projektirane kote. Obračun po m3 stvarno nasipanog materijala u zbijenom stanju.
Package 1 | Camp_Kitchen | 02.02. Earthworks | 02.02.08.6.A | a) nasipavanje terena materijalom sa gradilišne deponije | m3 | 100
Package 1 | Camp_Kitchen | 02.02. Earthworks | 02.02.08.6.B | b) nasipavanje terena dobavljenim kamenim materijalom | m3 | 220
Package 1 | Camp_Kitchen | 02.02. Earthworks | 02.02.08.7 | Izrada nasipa jalovinom do donje kote humusnog sloja
Package 1 | Camp_Kitchen | 02.02. Earthworks |  | Nasip se izvodi prosijanom jalovinom s probranim zemljanim materijalom. U stavku uključiti dobavu, iskorištavanje materijala s građevinske deponije iskopanog materijala, planiranje nivelatorom. Prosijana jalovina je granulacije 0 - 30 mm, zemlja : kamen omjera 1:1, nasipava se na planirane kote sve na točnost +/- 2 cm, računano s ugradbom i stabilizacijom materijala. Sve s dobavom, dopremom te grubim i finim strojnim planiranjem. Obračun po m3 dobavljenog ili prilagođenog materijala s građevinske deponije i ugrađenog materijala.
Package 1 | Camp_Kitchen | 02.02. Earthworks | 02.02.08.7.A | a) ugradnja i dobava jalovine | m3 | 60
Package 1 | Camp_Kitchen | 02.02. Earthworks | 02.02.08.7.B | b) probiranje i ugradnja jalovine s građevinske deponije | m3 | 40
Package 1 | Camp_Kitchen | 02.02. Earthworks | 02.02.08.8 | Tamponski sloj
Package 1 | Camp_Kitchen | 02.02. Earthworks |  | Stavka uključuje dobavu materijala i ugradnju kamene posteljice -tampona čiste frakcije 0-63mm, bez primjesa organskog ili anorganskog porijekla. Stavka obuhvaća dovoz, nasipavanje i razastiranje na isplaniranu posteljicu te zbijanje tamponskog sloja. Tampon debljine sloja 20 cm i 30 cm. Stavka uključuje nasipavanje uz potrebno nabijanje i valjanje u slojevima, strojno uz zahtjev za nabijenošću podloge min. 50 MN/m2. U cijeni sve komplet izvedeno do gotovosti. Obračun po m3 izvedenog tampona.
Package 1 | Camp_Kitchen | 02.02. Earthworks |  | tamponski sloj - min. 50 MN/m2
Package 1 | Camp_Kitchen | 02.02. Earthworks | 02.02.08.8.A | tamponski sloj 20 cm - PRODUCTION KITCHEN | m3 | 35
Package 1 | Camp_Kitchen | 02.02. Earthworks | 02.02.08.8.B | tamponski sloj 20 cm - CASUAL KITCHEN | m3 | 8.4
Package 1 | Camp_Kitchen | 02.02. Earthworks | 02.02.08.8.C | tamponski sloj 20 cm - DELI & COFFEE BAR | m3 | 34.2
Package 1 | Camp_Kitchen | 02.02. Earthworks | 02.02.08.8.D | tamponski sloj 30 cm - TERRACE | m3 | 85.5
Package 1 | Camp_Kitchen | 02.02. Earthworks | 02.02.08.8.E | tamponski sloj 20 cm - OKOLIŠ | m3 | 54
Package 1 | Camp_Kitchen | 02.02. Earthworks | 02.02.08.9 | Valjanje posteljice
Package 1 | Camp_Kitchen | 02.02. Earthworks | 02.02.08.10 | Valjanje posteljice obaviti na dijelu parcele gdje je skinut površinski sloj do postizanja potrebne zbijenosti (Ms≥25 MN/m²). Obračun po m2 stvarno izvedene tlocrtno projicirane površine sve do pune gotovosti.
Package 1 | Camp_Kitchen | 02.02. Earthworks |  | obračun po m2
Package 1 | Camp_Kitchen | 02.02. Earthworks | 02.02.08.10.A | valjanje posteljici | m2 | 940
Package 1 | Camp_Kitchen | 02.02. Earthworks | 02.02.08.11 | Iskop terena za drenažne kanale
Package 1 | Camp_Kitchen | 02.02. Earthworks |  | U cijenu je uključeno planiranje I valjanje tla (posteljice) nakon iskopa na točnost +/-2cm na način da se na niveleti posteljice dobije potrebna zbijenost. Materijal odložiti na gradilištu za korištenje u nasipavanju terena. Višak otpremiti na gradsku deponiju. Iskope izvoditi prema projektiranim visinama/širinama, višak iskopa neće se priznavati.
Package 1 | Camp_Kitchen | 02.02. Earthworks |  | Obračun po m3 u zbijenom stanju.
Package 1 | Camp_Kitchen | 02.02. Earthworks | 02.02.08.11.A | PRODUCTION KITCHEN | m3 | 10
Package 1 | Camp_Kitchen | 02.02. Earthworks | 02.02.08.11.B | CASUAL KITCHEN | m3 | 5
Package 1 | Camp_Kitchen | 02.02. Earthworks | 02.02.08.11.C | DELI & COFFEE BAR | m3 | 10
Package 1 | Camp_Kitchen | 02.02. Earthworks | 02.02.08.12 | Postava drenažnih cijevi
Package 1 | Camp_Kitchen | 02.02. Earthworks |  | Dobava i polaganje plastičnih rebrastih perforiranih drenažnih cijevi profila 160 mm. Jediničnom cijenom uključiti dobavu i ugradbu potrebnih fazonskih komada, lukova, račvi i sl. Cijevi se polažu na betonskoj podlozi.
Package 1 | Camp_Kitchen | 02.02. Earthworks |  | Obračun po m' postavljenih drenažnih cijevi
Package 1 | Camp_Kitchen | 02.02. Earthworks | 02.02.08.12.A | PRODUCTION KITCHEN | m | 80
Package 1 | Camp_Kitchen | 02.02. Earthworks | 02.02.08.12.B | CASUAL KITCHEN | m | 35
Package 1 | Camp_Kitchen | 02.02. Earthworks | 02.02.08.12.C | DELI & COFFEE BAR | m | 50
Package 1 | Camp_Kitchen | 02.02. Earthworks | 02.02.08.13 | Izrada drenažnog zasipa
Package 1 | Camp_Kitchen | 02.02. Earthworks |  | Izrada drenažnog zasipa neposredno poviše postavljenih drenažnih cijevi kamenim drobljencem frakcija od 16-64 mm u visini do kote uređenog terene. Širina sloja približno 40 cm, prilagođeno situaciji na licu mjesta ovisno o načinu širokog iskopa i stabilnosti pokosa. Sloj drenažnog zasipa u kontaktu sa ostalim tlom odvojiti geotekstilom, sve izvoditi u slojevima na način da se postavlja oplata visine 50 cm , koja definira širinu drenažnog zasipa ,nakon zasipanja s jedne strane drenažnog zasipa, s druge strane ostalog zasipa, oplata se izvlači i tako se postupak ponavlja do konačnog zasipavanja.
Package 1 | Camp_Kitchen | 02.02. Earthworks |  | Obračun po m3 nasutog drenažnog zasipa
Package 1 | Camp_Kitchen | 02.02. Earthworks | 02.02.08.13.A | PRODUCTION KITCHEN | m3 | 46
Package 1 | Camp_Kitchen | 02.02. Earthworks | 02.02.08.13.B | CASUAL KITCHEN | m3 | 17
Package 1 | Camp_Kitchen | 02.02. Earthworks | 02.02.08.13.C | DELI & COFFEE BAR | m3 | 28
Package 1 | Camp_Kitchen | 02.02. Earthworks | 02.02.08.14 | Ugradnja geotekstila
Package 1 | Camp_Kitchen | 02.02. Earthworks |  | Nabava i ugradnja netkanog geotekstila kao zaštita drenažnog (filterskog) zasipa od zamuljenja. Geotekstil minimalne gramature 300 g/m2, preklopi min 20 cm.
Package 1 | Camp_Kitchen | 02.02. Earthworks |  | Obračun po m2 postavljenog geotekstila
Package 1 | Camp_Kitchen | 02.02. Earthworks | 02.02.08.14.A | PRODUCTION KITCHEN | m2 | 230
Package 1 | Camp_Kitchen | 02.02. Earthworks | 02.02.08.14.B | CASUAL KITCHEN | m2 | 100
Package 1 | Camp_Kitchen | 02.02. Earthworks | 02.02.08.14.C | DELI & COFFEE BAR | m2 | 140
Package 1 | Camp_Kitchen | 02.02. Earthworks | 02.02.08.15 | Nasipavanje plodne zemlje - humus
Package 1 | Camp_Kitchen | 02.02. Earthworks |  | Dobava, doprema i nasipavanje zemlje, strojno i ručno grubo planiranje, poravnavanje depresija i neravnina na terenu. Visina novog sloja čiste zemlje bez primjesa korova, kamenja, sjemena i dr. cca 40 cm na površinama na kojima se uređuje travnjak.
Package 1 | Camp_Kitchen | 02.02. Earthworks |  | Obračun po m3 dobavljenog i obrađenog materijala.
Package 1 | Camp_Kitchen | 02.02. Earthworks | 02.02.08.15.A | a) ugradnja i dobava humusa | m3 | 17.18
Package 1 | Camp_Kitchen | 02.02. Earthworks | 02.02.08.15.B | b) ugradnja zemlje sa gradilišne deponije | m3 | 99.88
Package 1 | Camp_Kitchen | 02.02. Earthworks | 02.02.08.16 | Ukrasni šljunak u giardinierama - završni sloj d=7cm
Package 1 | Camp_Kitchen | 02.02. Earthworks |  | Dobava, doprema i razastiranje riječnog šljunka, bijelog granulata Ø16mm u debljini 7 cm. Izvesti u svemu prema preporuci proizvođača i projektu. U cijenu je uključen sav rad i materijal.
Package 1 | Camp_Kitchen | 02.02. Earthworks |  | Obračun po m2
Package 1 | Camp_Kitchen | 02.02. Earthworks | 02.02.08.16.A | Ukrasni šljunak u giardinierama - završni sloj d=7cm | m2 | 28.63
Package 1 | Camp_Kitchen | 02.02. Earthworks | 02.02.08.17 | Skladištenje viška na mjestu koje odredi nadzorni inženjer
Package 1 | Camp_Kitchen | 02.02. Earthworks | 02.02.08.17.A | skladištenje na mjestu koje odredi nadzorni inženjer, usitnjavanje - priprema materijala za ugradnju te ugradnja u nasipe objekata u obuhvatu zahvata te neiskorišteni dio odvoz do odlagališta. | m2 | 180
Package 1 | Camp_Kitchen | 02.02. Earthworks | 02.02.08.18 | Otprema viška iskopa na gradsku deponiju
Package 1 | Camp_Kitchen | 02.02. Earthworks | 02.02.08.18.A | Iskope skladištiti do uporabe na gradilišnoj deponiji nakon čega ako postoji višak ili ne može biti upotrebljen materijal otpremiti na gradsku deponiju. | m3 | 137
Package 1 | Camp_Kitchen | 02.03. Concrete and reinforced concrete works |  | ARMIRANO BETONSKI RADOVI
Package 1 | Camp_Kitchen | 02.03. Concrete and reinforced concrete works |  | Sva betoniranja vršiti klasom betona predviđenom projektom konstrukcije!!! U jediničnu cijenu pojedinih stavki betona uključeni su svi prodori u konstrukciji i ne obračunavaju se zasebno. U sklopu planova oplate obrađeni su prodori za instalacije profila >50mm, niše za ugradnju instalacija (ugradbenih elemenata/ormarića elketro i vodomjernih), sve ostale instalacije potrebno je predvidjeti/ugraditi prema projektima (elektoinstalacija, vodovoda i kanalizacija i strojarskih instalacija) prije izrade ab radova. Instalacije profila do 25mm na zidovima mogu se izvoditi u deb. žbuke, dok sve instalacije većeg profila u ab konstrukcijama potrebno je predvidjeti unutar ab zidova, i ugraditi prije izrade zidova!!! Ugradnju bužira za provlačenje instalacija ….i sl, bez obzira na veličinu prodora, u stavkama svih ab radova uključene u jedinične cijene betona i ne obračunavaju se zasebno. Ab serklaži u pregradnim zidovima nisu obrađeni u sklopu planova oplate!!
Package 1 | Camp_Kitchen | 02.03. Concrete and reinforced concrete works | 02.03.08.1 | Betoniranje mršavog betona
Package 1 | Camp_Kitchen | 02.03. Concrete and reinforced concrete works |  | Stavka uključuje dobavu materijala, te eventualnu izradu oplate, uključenu u cijenu betona i betoniranje sloja podložnog betona, ispod temelja. Beton debljine 10 cm. Vanjski rub betona prelazi vanjski rub temelja za10 cm. Betoniranje vršiti betonom C 12/15.
Package 1 | Camp_Kitchen | 02.03. Concrete and reinforced concrete works |  | Obračun po m3
Package 1 | Camp_Kitchen | 02.03. Concrete and reinforced concrete works | 02.03.08.1.A | beton | m3 | 21
Package 1 | Camp_Kitchen | 02.03. Concrete and reinforced concrete works | 02.03.08.2 | Betoniranje temelja
Package 1 | Camp_Kitchen | 02.03. Concrete and reinforced concrete works |  | Stavka uključuje dobavu materijala, izradu eventualne oplate na pozicijama koje izlaze iz terena, te ugradnju armature i betoniranje temelja dimenzije specificirano prema pozicijama ugradnje. Stavka uključuje sav potreban rad i materijal, prijevoze i prijenose, kao i njegu betona. Prilikom betoniranja ugraditi armaturu u skladu sa statičkim proračunom. Količina armature je pretpostavljena, obračun će se vršiti prema stvarno ugrađenim količinama. Obračun po m3,m2 i kg stvarno izvedenog.
Package 1 | Camp_Kitchen | 02.03. Concrete and reinforced concrete works |  | PRODUCTION - CASUAL KITCHEN
Package 1 | Camp_Kitchen | 02.03. Concrete and reinforced concrete works |  | T1 trakasti temelji 60/40
Package 1 | Camp_Kitchen | 02.03. Concrete and reinforced concrete works | 02.03.08.2.A | beton | m3 | 27.04
Package 1 | Camp_Kitchen | 02.03. Concrete and reinforced concrete works | 02.03.08.2.B | armatura | kg | 2974.4
Package 1 | Camp_Kitchen | 02.03. Concrete and reinforced concrete works |  | T2 temeljne stope 120/120/40
Package 1 | Camp_Kitchen | 02.03. Concrete and reinforced concrete works | 02.03.08.2.C | beton | m3 | 8.06
Package 1 | Camp_Kitchen | 02.03. Concrete and reinforced concrete works | 02.03.08.2.D | armatura | kg | 886.6
Package 1 | Camp_Kitchen | 02.03. Concrete and reinforced concrete works |  | T3 trakasti temelji 40/40
Package 1 | Camp_Kitchen | 02.03. Concrete and reinforced concrete works | 02.03.08.2.E | beton | m3 | 10.64
Package 1 | Camp_Kitchen | 02.03. Concrete and reinforced concrete works | 02.03.08.2.F | armatura | kg | 1170.4
Package 1 | Camp_Kitchen | 02.03. Concrete and reinforced concrete works | 02.03.08.2.G | oplata | m2 | 161.98
Package 1 | Camp_Kitchen | 02.03. Concrete and reinforced concrete works |  | DELI & COFFEE BAR
Package 1 | Camp_Kitchen | 02.03. Concrete and reinforced concrete works |  | T1 trakasti temelji
Package 1 | Camp_Kitchen | 02.03. Concrete and reinforced concrete works | 02.03.08.2.H | beton | m3 | 8.94
Package 1 | Camp_Kitchen | 02.03. Concrete and reinforced concrete works | 02.03.08.2.I | armatura | kg | 983.4
Package 1 | Camp_Kitchen | 02.03. Concrete and reinforced concrete works |  | T2 temeljne stope 120/120/40
Package 1 | Camp_Kitchen | 02.03. Concrete and reinforced concrete works | 02.03.08.2.J | beton | m3 | 1.15
Package 1 | Camp_Kitchen | 02.03. Concrete and reinforced concrete works | 02.03.08.2.K | armatura | kg | 126.5
Package 1 | Camp_Kitchen | 02.03. Concrete and reinforced concrete works | 02.03.08.2.L | oplata | m2 | 33.16
Package 1 | Camp_Kitchen | 02.03. Concrete and reinforced concrete works |  | trakasti temelji - OKOLIŠ
Package 1 | Camp_Kitchen | 02.03. Concrete and reinforced concrete works | 02.03.08.2.M | beton | m3 | 37.77
Package 1 | Camp_Kitchen | 02.03. Concrete and reinforced concrete works | 02.03.08.2.N | oplata | m2 | 159.54
Package 1 | Camp_Kitchen | 02.03. Concrete and reinforced concrete works | 02.03.08.2.O | armatura | kg | 4154.7
Package 1 | Camp_Kitchen | 02.03. Concrete and reinforced concrete works |  | trakasti temelji - ŽARDINJERE
Package 1 | Camp_Kitchen | 02.03. Concrete and reinforced concrete works | 02.03.08.2.P | beton | m3 | 9.36
Package 1 | Camp_Kitchen | 02.03. Concrete and reinforced concrete works | 02.03.08.2.Q | oplata | m2 | 39.87
Package 1 | Camp_Kitchen | 02.03. Concrete and reinforced concrete works | 02.03.08.2.R | armatura | kg | 1029.6
Package 1 | Camp_Kitchen | 02.03. Concrete and reinforced concrete works | 02.03.08.3 | Betoniranje ab zidova/nadtemelja d=20 i 25 cm
Package 1 | Camp_Kitchen | 02.03. Concrete and reinforced concrete works |  | Stavka uključuje dobavu materijala, izradu oplate, te betoniranje nadtemelja/zidića specificiranih debljina i visina ovisno o poziciji do 3 m. Betoniranje vršiti betonom C 25/30 (razred izloženosti XC2, XA1). Prilikom betoniranja ugraditi armaturu u skladu sa statičkim proračunom. Količina armature je pretpostavljena, obračun će se vršiti prema stvarno ugrađenim količinama. Izvedba u glatkoj oplati. Osobito obratiti pažnju na zbijanje betona, kao i na spojeve oplatnih ploha da se osigura ravna površina betona. Možebitne nedostatke, usljed nepropisno izvedenih radova, izvoditelj radova ima obvezu otkloniti o svom trošku. Stavka uključuje ugradnju bubreće trake na pozicijama svih nastavaka betoniranja, spoj ploče i zida. Ugradnja bubreće trake uključena u jed.cijenu betona i ne obračunava se zasebno. Sve kpmplet do gotovosti, pomoćna sklela, sav potreban rad i materijal. Uključivo dobava, priprema, ugradnja i njega betona, oplata. Obračun po m3,m2 i kg stvarno izvedenih količina.
Package 1 | Camp_Kitchen | 02.03. Concrete and reinforced concrete works |  | Obračun po m3,m2 i kg stvarno izvedenih količina.
Package 1 | Camp_Kitchen | 02.03. Concrete and reinforced concrete works |  | PRODUCTION KITCHEN
Package 1 | Camp_Kitchen | 02.03. Concrete and reinforced concrete works | 02.03.08.3.A | beton | m3 | 13.16
Package 1 | Camp_Kitchen | 02.03. Concrete and reinforced concrete works | 02.03.08.3.B | oplata | m2 | 124.91
Package 1 | Camp_Kitchen | 02.03. Concrete and reinforced concrete works | 02.03.08.3.C | armatura | kg | 1184.4
Package 1 | Camp_Kitchen | 02.03. Concrete and reinforced concrete works |  | CASUAL KITCHEN
Package 1 | Camp_Kitchen | 02.03. Concrete and reinforced concrete works | 02.03.08.3.D | beton | m3 | 4.63
Package 1 | Camp_Kitchen | 02.03. Concrete and reinforced concrete works | 02.03.08.3.E | oplata | m2 | 46.87
Package 1 | Camp_Kitchen | 02.03. Concrete and reinforced concrete works | 02.03.08.3.F | armatura | kg | 416.7
Package 1 | Camp_Kitchen | 02.03. Concrete and reinforced concrete works |  | DELI & COFFEE BAR
Package 1 | Camp_Kitchen | 02.03. Concrete and reinforced concrete works | 02.03.08.3.G | beton | m3 | 5.83
Package 1 | Camp_Kitchen | 02.03. Concrete and reinforced concrete works | 02.03.08.3.H | oplata | m2 | 51.96
Package 1 | Camp_Kitchen | 02.03. Concrete and reinforced concrete works | 02.03.08.3.I | armatura | kg | 524.7
Package 1 | Camp_Kitchen | 02.03. Concrete and reinforced concrete works |  | TERRACE
Package 1 | Camp_Kitchen | 02.03. Concrete and reinforced concrete works | 02.03.08.3.J | beton | m3 | 24.93
Package 1 | Camp_Kitchen | 02.03. Concrete and reinforced concrete works | 02.03.08.3.K | oplata | m2 | 215
Package 1 | Camp_Kitchen | 02.03. Concrete and reinforced concrete works | 02.03.08.3.L | armatura | kg | 2243.7
Package 1 | Camp_Kitchen | 02.03. Concrete and reinforced concrete works |  | OKOLIŠ
Package 1 | Camp_Kitchen | 02.03. Concrete and reinforced concrete works | 02.03.08.3.M | beton | m3 | 2.34
Package 1 | Camp_Kitchen | 02.03. Concrete and reinforced concrete works | 02.03.08.3.N | oplata | m2 | 19.08
Package 1 | Camp_Kitchen | 02.03. Concrete and reinforced concrete works | 02.03.08.3.O | armatura | kg | 375.12
Package 1 | Camp_Kitchen | 02.03. Concrete and reinforced concrete works | 02.03.08.4 | ŽARDINJERE
Package 1 | Camp_Kitchen | 02.03. Concrete and reinforced concrete works | 02.03.08.4.A | beton | m3 | 11.77
Package 1 | Camp_Kitchen | 02.03. Concrete and reinforced concrete works | 02.03.08.4.B | oplata | m2 | 134.19
Package 1 | Camp_Kitchen | 02.03. Concrete and reinforced concrete works | 02.03.08.4.C | armatura | kg | 706.2
Package 1 | Camp_Kitchen | 02.03. Concrete and reinforced concrete works | 02.03.08.5 | Betoniranje AB zidova u okolišu d=20cm
Package 1 | Camp_Kitchen | 02.03. Concrete and reinforced concrete works |  | Stavka uključuje dobavu materijala, izradu oplate, te betoniranje potpornih zidova i parapetnih zidova u okolišu, specificiranih debljina i visina ovisno o poziciji. Betoniranje vršiti betonom C 25/30 (razred izloženosti XC2). U Beton dodati aditiv za VDP kao "XYPEX - XA". Prilikom betoniranja ugraditi armaturu u skladu sa statičkim proračunom. Količina armature je pretpostavljena, obračun će se vršiti prema stvarno ugrađenim količinama. Gornju i vidljivu plohu obraditi za postavu postavu kamena.
Package 1 | Camp_Kitchen | 02.03. Concrete and reinforced concrete works |  | Uključivo dobava, priprema, ugradnja i njega betona, oplata. Armatura predvidjeti 100kg/m3 ugrađenog betona. Obračun po m3, m2, kg
Package 1 | Camp_Kitchen | 02.03. Concrete and reinforced concrete works | 02.03.08.5.A | beton | m3 | 17.42
Package 1 | Camp_Kitchen | 02.03. Concrete and reinforced concrete works | 02.03.08.5.B | oplata | m2 | 174.21
Package 1 | Camp_Kitchen | 02.03. Concrete and reinforced concrete works | 02.03.08.5.C | armatura | kg | 1742.15
Package 1 | Camp_Kitchen | 02.03. Concrete and reinforced concrete works | 02.03.08.5.D | aditiv - 3 kg/m3 | kg | 52.26
Package 1 | Camp_Kitchen | 02.03. Concrete and reinforced concrete works | 02.03.08.6 | Betoniranje AB podne ploče
Package 1 | Camp_Kitchen | 02.03. Concrete and reinforced concrete works |  | Stavka uključuje dobavu materijala, izradu oplate, te betoniranje ab podne ploče debljine specificirano prema poziciji ugradnje. Prilikom betoniranja ugraditi armaturu u skladu sa statičkim proračunom. Količina armature je pretpostavljena, obračun će se vršiti prema stvarno ugrađenim količinama. Izvedba ploče , poravnanje i planiranje na visinke kote prema projektu, sa točnošću izvedbe +/-0,5cm. Sanaciju loše izvedene površine ploče sanira izvođač o svom trošku. Obračun po m3,m2 i kg stvarno izvedenih količina.
Package 1 | Camp_Kitchen | 02.03. Concrete and reinforced concrete works |  | podna ploča - PRODUCTION & CASUAL KITCHEN
Package 1 | Camp_Kitchen | 02.03. Concrete and reinforced concrete works | 02.03.08.6.A | beton | m3 | 28.73
Package 1 | Camp_Kitchen | 02.03. Concrete and reinforced concrete works | 02.03.08.6.B | oplata | m2 | 9.79
Package 1 | Camp_Kitchen | 02.03. Concrete and reinforced concrete works | 02.03.08.6.C | armatura | kg | 3735.03
Package 1 | Camp_Kitchen | 02.03. Concrete and reinforced concrete works |  | podna ploča - CASUAL KITCHEN
Package 1 | Camp_Kitchen | 02.03. Concrete and reinforced concrete works | 02.03.08.6.D | beton | m3 | 7.31
Package 1 | Camp_Kitchen | 02.03. Concrete and reinforced concrete works | 02.03.08.6.E | oplata | m2 | 4.23
Package 1 | Camp_Kitchen | 02.03. Concrete and reinforced concrete works | 02.03.08.6.F | armatura | kg | 950.24
Package 1 | Camp_Kitchen | 02.03. Concrete and reinforced concrete works |  | podna ploča - DELI & COFFEE BAR
Package 1 | Camp_Kitchen | 02.03. Concrete and reinforced concrete works | 02.03.08.6.G | beton | m3 | 11.87
Package 1 | Camp_Kitchen | 02.03. Concrete and reinforced concrete works | 02.03.08.6.H | oplata | m2 | 5.92
Package 1 | Camp_Kitchen | 02.03. Concrete and reinforced concrete works | 02.03.08.6.I | armatura | kg | 1187.25
Package 1 | Camp_Kitchen | 02.03. Concrete and reinforced concrete works |  | podna ploča - OKOLIŠ
Package 1 | Camp_Kitchen | 02.03. Concrete and reinforced concrete works | 02.03.08.6.J | beton | m3 | 2.34
Package 1 | Camp_Kitchen | 02.03. Concrete and reinforced concrete works | 02.03.08.6.K | oplata | m2 | 19.08
Package 1 | Camp_Kitchen | 02.03. Concrete and reinforced concrete works | 02.03.08.6.L | armatura | kg | 375.12
Package 1 | Camp_Kitchen | 02.03. Concrete and reinforced concrete works | 02.03.08.7 | Betoniranje AB stubišta - vidljiv beton
Package 1 | Camp_Kitchen | 02.03. Concrete and reinforced concrete works |  | Stavka uključuje dobavu materijala, izradu oplate, te betoniranje ab stubišta. Betoniranje vršiti betonom C 25/30 (razred izloženosti XC1). Prilikom betoniranja ugraditi armaturu u skladu sa statičkim proračunom. Količina armature je pretpostavljena, obračun će se vršiti prema stvarno ugrađenim količinama. Armatura B500B
Package 1 | Camp_Kitchen | 02.03. Concrete and reinforced concrete works |  | Uključivo dobava, priprema, ugradnja i njega betona, oplata. Armatura predvidjeti 160 kg/m3 ugrađenog betona.
Package 1 | Camp_Kitchen | 02.03. Concrete and reinforced concrete works |  | Obračun po m3, m2, kg .
Package 1 | Camp_Kitchen | 02.03. Concrete and reinforced concrete works | 02.03.08.7.A | beton | m3 | 88.93
Package 1 | Camp_Kitchen | 02.03. Concrete and reinforced concrete works | 02.03.08.7.B | oplata | m2 | 17.25
Package 1 | Camp_Kitchen | 02.03. Concrete and reinforced concrete works | 02.03.08.7.C | armatura | kg | 14228.8
Package 1 | Camp_Kitchen | 02.03. Concrete and reinforced concrete works | 02.03.08.8 | Betoniranje horizontalnih i vertikalnih serklaža, ab greda i stupova
Package 1 | Camp_Kitchen | 02.03. Concrete and reinforced concrete works |  | Dobava i doprema materijala, te betoniranje horizontalnih i vertikalnih serklaža na pozicijama predviđenim projektom. Stavka uključuje serklaže u nosivim zidovima, kao i horizontalne serklaže povrh novih pregradnih zidova. Betonirati betonom klase C 25/30. Betoniranje vršiti u glatkoj oplati, uz prethodnu ugradnju armature, sukladno statičkom proračunu. Osobito obratiti pažnju na zbijanje betona, kao i na spojeve oplatnih ploča da se osigura ravna površina betona. Možebitne nedostatke, usljed nepropisno izvedenih radova. U stavci uključeno sve: rad, beton, oplata i podupiranje, pomoćna radna skela, . prilikom betonirnja ugraditi bužire za potrebe provođenja el.instalacija rasvjete, kao i ostale instalacije. Obračun po m3, m2, kg
Package 1 | Camp_Kitchen | 02.03. Concrete and reinforced concrete works |  | PRODUCTION & CASUAL KITCHEN
Package 1 | Camp_Kitchen | 02.03. Concrete and reinforced concrete works | 02.03.08.8.A | beton | m3 | 8.65
Package 1 | Camp_Kitchen | 02.03. Concrete and reinforced concrete works | 02.03.08.8.B | oplata | m2 | 87.67
Package 1 | Camp_Kitchen | 02.03. Concrete and reinforced concrete works | 02.03.08.8.C | armatura | kg | 1556.64
Package 1 | Camp_Kitchen | 02.03. Concrete and reinforced concrete works |  | CASUAL KITCHEN
Package 1 | Camp_Kitchen | 02.03. Concrete and reinforced concrete works | 02.03.08.8.D | beton | m3 | 3.46
Package 1 | Camp_Kitchen | 02.03. Concrete and reinforced concrete works | 02.03.08.8.E | oplata | m2 | 32.68
Package 1 | Camp_Kitchen | 02.03. Concrete and reinforced concrete works | 02.03.08.8.F | armatura | kg | 553.84
Package 1 | Camp_Kitchen | 02.03. Concrete and reinforced concrete works |  | DELI & COFFEE BAR
Package 1 | Camp_Kitchen | 02.03. Concrete and reinforced concrete works | 02.03.08.8.G | beton | m3 | 4.92
Package 1 | Camp_Kitchen | 02.03. Concrete and reinforced concrete works | 02.03.08.8.H | oplata | m2 | 40.22
Package 1 | Camp_Kitchen | 02.03. Concrete and reinforced concrete works | 02.03.08.8.I | armatura | kg | 787.52
Package 1 | Camp_Kitchen | 02.03. Concrete and reinforced concrete works
Package 1 | Camp_Kitchen | 02.03. Concrete and reinforced concrete works | 02.03.08.9 | Betoniranje ab zidova
Package 1 | Camp_Kitchen | 02.03. Concrete and reinforced concrete works |  | Stavka uključuje dobavu materijala, izradu oplate, te betoniranje ab zidova uz ugradnju armature prema statičkom proračunu. Količina armature je pretpostavljena, obračun će se vršiti prema stvarno ugrađenim količinama. Izvedba u glatkoj oplati. Osobito obratiti pažnju na zbijanje betona, kao i na spojeve oplatnih ploča da se osigura ravna površina betona. Osobito obratiti pažnju na spojeve oplatnih ploha. Možebitne nedostatke, usljed nepropisno izvedenih radova, izvoditelj radova ima obvezu otkloniti o svom trošku. Stavka uključuje ugradnju bubreće trake na pozicijama svih nastavaka betoniranja, spoj ploče i zida. Ugradnja bubreće trake uključena u jed.cijenu betona i ne obračunava se zasebno. Sve kpmplet do gotovosti, pomoćna sklela, sav potreban rad i materijal. Obračun po m3,m2 i kg stvarno izvedenih količina.
Package 1 | Camp_Kitchen | 02.03. Concrete and reinforced concrete works |  | PRODUCTION KITCHEN
Package 1 | Camp_Kitchen | 02.03. Concrete and reinforced concrete works | 02.03.08.9.A | - beton | m3 | 8.48
Package 1 | Camp_Kitchen | 02.03. Concrete and reinforced concrete works | 02.03.08.9.B | - oplata | m2 | 87.7
Package 1 | Camp_Kitchen | 02.03. Concrete and reinforced concrete works | 02.03.08.9.C | - armatura šipke | kg | 848.16
Package 1 | Camp_Kitchen | 02.03. Concrete and reinforced concrete works |  | CASUAL KITCHEN
Package 1 | Camp_Kitchen | 02.03. Concrete and reinforced concrete works | 02.03.08.9.D | - beton | m3 | 2.64
Package 1 | Camp_Kitchen | 02.03. Concrete and reinforced concrete works | 02.03.08.9.E | - oplata | m2 | 27.82
Package 1 | Camp_Kitchen | 02.03. Concrete and reinforced concrete works | 02.03.08.9.F | - armatura šipke | kg | 264.34
Package 1 | Camp_Kitchen | 02.03. Concrete and reinforced concrete works | 02.03.08.10 | Izrada metalne konstrukcije objekta
Package 1 | Camp_Kitchen | 02.03. Concrete and reinforced concrete works |  | Izrada, doprema i ugradnja metalnih stupova - konstruktivni dio građevine. Izrada i montaža prema shemi u sklopu izvedbene dokumentacije, i prema uputi iz projekta konstrukcije. Stupovi fiksirani u ab temelj i ab krovnu konstrukciju/grede, Detalji ugradnje razraditi će se u sklopu izvedbene dokumentacije. Ankerne pločice obračunavaju se zasebno po kg čelika, dok se sva spojna sredstva, svi vijci neovisno o profilu i tipu, ne obračunavaju zasebno, već su uključeni u kg elemenata. Na dio stupova ugrađuje se i rasvjeta, predvidjeti rupe za ugradnju i provlačenje kablova. Sve rupe za prihvat, rasvjete stropova, i sl...bušiti prije vrućeg cinčanja elemenata. Naknadno bušenje elemenata nije dozvoljeno, kao ni varenje elemenata na objektu. Svi elementi se moraju izraditi na način da ih je moguće transportirati na objekt i vijčano montirati. Sve mjere kontrolirati na licu mjesta, te izraditi radioničke nacrte, koje projektant konstrukcije mora ovjeriti prije početka izvođenja konstrukcije. Kompletna konstrukcija se boja u ton koji će biti definiran u sklopu izvedbene dokumentacije. Sve komplet do gotovosti, obračunato po kg ugrađenog čelika.
Package 1 | Camp_Kitchen | 02.03. Concrete and reinforced concrete works |  | Dobava svih potrebnih materijala i zaštita nosive metalne konstrukcije u unutarnjem i vanjskom prostoru sa protupožarnim sistemom premaza Capatherm za postizanje protupožarne otpornosti R30. Bojanje se izvodi na adekvatno pripremljenu i podlogu čija je priprema za bojanje i svo potrebno čišćenje obračunato u stavci. Stavka uključuje adekvatnu pripremu podloge, izradu probnog polja, nanošenje kompletnog sustava boje. Sustav se sastoji od temeljnog premaza DisboCOR 860 Schutzprimer, u jednoj ruci, osnovnog protupožarnog premaza na bazi otapala Capatherm Hensotherm 310 KS outdoor u količini sukladno izračunu. (obračunati višekratno nanošenje premaza dok se ne postigne tražena debljina na traženi zahtjev protupožarne otpornosti konstrukcije R30). Završni zaštitni i dekorativni sloj, nanesen debeloslojnim lakom "3 u 1” za zaštitu i oblikovanje elemenata od čelika na bazi epoksidnog estera s otapalima bez aromata sa glimer efektom kao Capalac Dickschichtlack EG. Nijansa u tonu u izgledu bakra sve prema izboru projektanta. Nijansa završnog sloja prema odabiru projektanta. Preddvidjeti izradu 3 probna uzorka. Premaz se nanosi u dvije ruke, do maksimalne debljine nanosa 70 mikrona u suhom stanju. Osnovni protupožarni premaz prema EN 13501-2 - ETA 11 / 0456. Izvođač je dužan sve radove izvesti sa radnicima osposobljenim za izvođenje specifičnih radova nanošenja protupožarnog premaza i primijeniti tehnologiju, proces nanošenja i sušenja pojedinih slojeva u skladu sa tehničkim informacijama proizvoda i uputama proizvođača. Također je obaveza obračunati u stavci i višekratno premazivanje pojedinih profila do tražene debljine nanosa osnovnog protupožarnog premaza. Broj premaza određen je traženom protupožarnom otpornošću i dimenzijama profila te je debljina i broj nanosa protupožarnog premaza određen prema uputi proizvođača.
Package 1 | Camp_Kitchen | 02.03. Concrete and reinforced concrete works |  | Obračun po kg ugrađene čelične konstrukcije
Package 1 | Camp_Kitchen | 02.03. Concrete and reinforced concrete works |  | Toplo cinčanje nije iskazano kao zasebna stavka već je uključeno u cijenu profila. Sve ostalo što je opisano u gornjem opisu, a nije iskazano u zasebnim podstavkama u nastavku uračunati u cijenu profila.
Package 1 | Camp_Kitchen | 02.03. Concrete and reinforced concrete works |  | Kvalitetu čelika, veličine i stijenke profila nuditi prema opisu troškovničke stavke.
Package 1 | Camp_Kitchen | 02.03. Concrete and reinforced concrete works |  | PRODUCTION KITCHEN
Package 1 | Camp_Kitchen | 02.03. Concrete and reinforced concrete works | 02.03.08.10.A | Stupovi-S1 HOP 150X150X5 S235; akz C4; ZOP R30 ukupna duzina stupova 20,74m' 22,77kg/m' | kg | 472.25
Package 1 | Camp_Kitchen | 02.03. Concrete and reinforced concrete works | 02.03.08.10.B | ankerne pločice | kg | 14.17
Package 1 | Camp_Kitchen | 02.03. Concrete and reinforced concrete works | 02.03.08.10.C | Temeljni premaz - broj nanosa: 1 | m2 | 12.44
Package 1 | Camp_Kitchen | 02.03. Concrete and reinforced concrete works | 02.03.08.10.D | HOP150/150/5 mm- broj nanosa osnovnog premaza: 6 | m2 | 12.44
Package 1 | Camp_Kitchen | 02.03. Concrete and reinforced concrete works | 02.03.08.10.E | Završni zaštitni i dekorativni debeloslojni lak - broj nanosa: 2 | m2 | 12.44
Package 1 | Camp_Kitchen | 02.03. Concrete and reinforced concrete works |  | CASUAL KITCHEN
Package 1 | Camp_Kitchen | 02.03. Concrete and reinforced concrete works | 02.03.08.10.F | Stupovi-S1 HOP 150X150X5 S235; akz C4; ZOP R30 ukupna duzina stupova 48,3m' 22,77kg/m' | kg | 1099.79
Package 1 | Camp_Kitchen | 02.03. Concrete and reinforced concrete works | 02.03.08.10.G | ankerne pločice | kg | 32.99
Package 1 | Camp_Kitchen | 02.03. Concrete and reinforced concrete works | 02.03.08.10.H | Temeljni premaz - broj nanosa: 1 | m2 | 28.98
Package 1 | Camp_Kitchen | 02.03. Concrete and reinforced concrete works | 02.03.08.10.I | HOP150/150/5 mm- broj nanosa osnovnog premaza: 6 | m2 | 28.98
Package 1 | Camp_Kitchen | 02.03. Concrete and reinforced concrete works | 02.03.08.10.J | Završni zaštitni i dekorativni debeloslojni lak - broj nanosa: 2 | m2 | 28.98
Package 1 | Camp_Kitchen | 02.03. Concrete and reinforced concrete works |  | DELI & COFFEE BAR
Package 1 | Camp_Kitchen | 02.03. Concrete and reinforced concrete works | 02.03.08.10.K | Stupovi-S1 HOP150x150x5mm S235 ; akz C4; ZOP R30 ukupna duzina stupova 13,2m' 22,77kg/m'' | kg | 300.56
Package 1 | Camp_Kitchen | 02.03. Concrete and reinforced concrete works | 02.03.08.10.L | ankerne pločice | kg | 9.02
Package 1 | Camp_Kitchen | 02.03. Concrete and reinforced concrete works | 02.03.08.10.M | Temeljni premaz - broj nanosa: 1 | m2 | 7.92
Package 1 | Camp_Kitchen | 02.03. Concrete and reinforced concrete works | 02.03.08.10.N | HOP150/150/5 mm- broj nanosa osnovnog premaza:6 | m2 | 7.92
Package 1 | Camp_Kitchen | 02.03. Concrete and reinforced concrete works | 02.03.08.10.O | Završni zaštitni i dekorativni debeloslojni lak - broj nanosa: 2 | m2 | 7.92
Package 1 | Camp_Kitchen | 02.03. Concrete and reinforced concrete works | 02.03.08.11 | Betoniranje ab greda/atika krova objekta
Package 1 | Camp_Kitchen | 02.03. Concrete and reinforced concrete works |  | Stavka uključuje dobavu materijala, izradu glatke oplate, te betoniranje greda debljina i visina specificiranih u projektu ovisno o poziciji. Prilikom betoniranja ugraditi armaturu u skladu sa statičkim proračunom. Osobito obratiti pažnju na zbijanje betona, kao i na spojeve oplatnih ploča da se osigura ravna površina betona, kao i na spojeve oplatnih ploha. Možebitne nedostatke, usljed nepropisno izvedenih radova, izvoditelj radova ima obvezu otkloniti o svom trošku, odnosno izvesti sve potrebne radnje za dovođenje zida u projektirano stanje. U stavci uključeno sve: rad, beton, oplata i podupiranje, pomoćna radna skela. Prilikom betoniranja ugraditi bužire za potrebe provođenja el.instalacija rasvjete, kao i ostale predviđene instalacije. Količina armature je pretpostavljena, obračun će se vršiti prema stvarno ugrađenim količinama. Po izvedbi greda, Izvođač je u obvezi izvršiti brušenje eventualnih rubova, sve komplet do gotovosti spremno za ugradnju slojeva fasade/žbukanje/farbanje.
Package 1 | Camp_Kitchen | 02.03. Concrete and reinforced concrete works |  | Obračun po m3,m2, kg
Package 1 | Camp_Kitchen | 02.03. Concrete and reinforced concrete works |  | atika DELI & COFFEE BAR
Package 1 | Camp_Kitchen | 02.03. Concrete and reinforced concrete works | 02.03.08.11.A | Betoniranje ab greda/atika krova | m3 | 5.12
Package 1 | Camp_Kitchen | 02.03. Concrete and reinforced concrete works | 02.03.08.11.B | oplata | m2 | 3.96
Package 1 | Camp_Kitchen | 02.03. Concrete and reinforced concrete works | 02.03.08.11.C | armatura | kg | 870.4
Package 1 | Camp_Kitchen | 02.03. Concrete and reinforced concrete works | 02.03.08.12 | Betoniranje AB krovne ploče d = 20 cm, 22 cm, 25cm
Package 1 | Camp_Kitchen | 02.03. Concrete and reinforced concrete works |  | Stavka uključuje dobavu materijala, izradu oplate, te betoniranje ab međukatne konstrukcije i krovne ploče debljine 20 cm. Betoniranje vršiti betonom C 25/30 (razred izloženosti XC1). Prilikom betoniranja ugraditi armaturu u skladu sa statičkim proračunom. Količina armature je pretpostavljena, obračun će se vršiti prema stvarno ugrađenim količinama. Armatura B500B. Izvedba u glatkoj oplati uz izradu potrebnih proboja kako je naznačeno u planovima oplate. Stavka uključuje ugradnju bubreće trake na pozicijama svih nastavaka betoniranja, spoj ploče ii zida, pozicija spoja na poziciji preljevnog kanala i sl. Uključeno u jed. cijeni i ne obračunava se zasebno.
Package 1 | Camp_Kitchen | 02.03. Concrete and reinforced concrete works |  | Obračun po m3, m2, kg .
Package 1 | Camp_Kitchen | 02.03. Concrete and reinforced concrete works |  | Krov ploča PRODUCTION & CASUAL KITCHEN d=22cm
Package 1 | Camp_Kitchen | 02.03. Concrete and reinforced concrete works | 02.03.08.12.A | beton | m3 | 43.44
Package 1 | Camp_Kitchen | 02.03. Concrete and reinforced concrete works | 02.03.08.12.B | oplata | m2 | 211.39
Package 1 | Camp_Kitchen | 02.03. Concrete and reinforced concrete works | 02.03.08.12.C | armatura | kg | 6081.15
Package 1 | Camp_Kitchen | 02.03. Concrete and reinforced concrete works |  | Krov ploča CASUAL KITCHEN d=25cm
Package 1 | Camp_Kitchen | 02.03. Concrete and reinforced concrete works | 02.03.08.12.D | beton | m3 | 49.5
Package 1 | Camp_Kitchen | 02.03. Concrete and reinforced concrete works | 02.03.08.12.E | oplata | m2 | 213.29
Package 1 | Camp_Kitchen | 02.03. Concrete and reinforced concrete works | 02.03.08.12.F | armatura | kg | 6930
Package 1 | Camp_Kitchen | 02.03. Concrete and reinforced concrete works |  | Krov ploča DELI & COFFEE BAR d=20cm
Package 1 | Camp_Kitchen | 02.03. Concrete and reinforced concrete works | 02.03.08.12.G | beton | m3 | 15.4
Package 1 | Camp_Kitchen | 02.03. Concrete and reinforced concrete works | 02.03.08.12.H | oplata | m2 | 103.44
Package 1 | Camp_Kitchen | 02.03. Concrete and reinforced concrete works | 02.03.08.12.I | armatura | kg | 2156
Package 1 | Camp_Kitchen | 02.03. Concrete and reinforced concrete works | 02.03.08.13 | Izrada prodora u nosivim konstrukcijama
Package 1 | Camp_Kitchen | 02.03. Concrete and reinforced concrete works |  | Stavka uključuje izrade prodora u nosivim dijelovima konstrukcija za razne instalacije. Prodori veličine do 100/100mm, i do 400/400mm.
Package 1 | Camp_Kitchen | 02.03. Concrete and reinforced concrete works |  | Obračun po kom
Package 1 | Camp_Kitchen | 02.03. Concrete and reinforced concrete works | 02.03.08.13.A | prodori do 100x100mm | Stk | 5
Package 1 | Camp_Kitchen | 02.03. Concrete and reinforced concrete works | 02.03.08.13.B | prodori od 100x100mm-400x400mm | Stk | 23
Package 1 | Camp_Kitchen | 02.03. Concrete and reinforced concrete works | 02.03.08.14 | Izrada prodora
Package 1 | Camp_Kitchen | 02.03. Concrete and reinforced concrete works |  | Izrada prodora u ab temeljima i ab ploči za prolaz temeljne kanalizacije. Obračun po otvoru.
Package 1 | Camp_Kitchen | 02.03. Concrete and reinforced concrete works |  | dimezije otvora
Package 1 | Camp_Kitchen | 02.03. Concrete and reinforced concrete works | 02.03.08.14.A | 15/15 cm | Stk | 20
Package 1 | Camp_Kitchen | 02.03. Concrete and reinforced concrete works | 02.03.08.14.B | 20/20 cm | Stk | 1
Package 1 | Camp_Kitchen | 02.03. Concrete and reinforced concrete works | 02.03.08.15 | Propusni beton
Package 1 | Camp_Kitchen | 02.03. Concrete and reinforced concrete works |  | Stavka obuhvaća dobavu, dostavu, ugradnju i tehničku podršku prije i tijekom proizvodnje i ugradnje propusnog betona Hydromedia TM veličine zrna agregata 4-8 mm kao i kontrolu kvalitete proizvedenog betona. Debljina sloja propusnog betona Hydromedia TMu zbijenom stanju iznosi 12 cm. Ugrađeni sloj propusnog betona mora zadovoljavati tlačnu čvrstoću od minimalno 10 MPa i postotak pora od minimalno 20%. Propusni beton Hydromedia se proizvodi na betonari uz prethodno ispitivanje materijala na temelju kojeg se definira receptura, uz stalnu kontrolu proizvedene mješavine propusnog betona te se prevozi do mjesta ugradnje kamionima mikserima. Ugradnja betona se vrši laserskim niveliranjem na određenu kotu terena, ili u padu prema odvodnji, ručnim zbijanjem te strojnim zaglađivanjem helikopterom. U jediničnu cijenu su uključeni svi troškovi nabave materijala, proizvodnja i prijevoz betona, ugradnja te tehnička podrška prije i tijekom izvođenja radova. Jedinična cijena stavke uključuje izradu do 3 probna laboratorijska uzorka za uvid projektantu prije same izvedbe.
Package 1 | Camp_Kitchen | 02.03. Concrete and reinforced concrete works | 02.03.08.15.A | Obračun po m2. | m2 | 140.26
Package 1 | Camp_Kitchen | 02.03. Concrete and reinforced concrete works | 02.03.08.16 | Propusni beton - izrada dilatacija
Package 1 | Camp_Kitchen | 02.03. Concrete and reinforced concrete works |  | Stavka obuhvaća izradu dilatacija ugrađenog propusnog betona. Dilatacije se izvode urezivanjem, odnosno strojnim piljenjem na svakih 25-30 m2 površine ugrađenog propusnog betona. Dubina urezivanja iznosi 1/3 debljine ugrađenog sloja propusnog betona. U jediničnu cijenu je uključen sav potreban rad i strojevi za izradu dilatacija.
Package 1 | Camp_Kitchen | 02.03. Concrete and reinforced concrete works | 02.03.08.16.A | Obračun po m2. | m2 | 140.26
Package 1 | Camp_Kitchen | 02.03. Concrete and reinforced concrete works | 02.03.08.17 | Propusni beton - njega
Package 1 | Camp_Kitchen | 02.03. Concrete and reinforced concrete works |  | Nakon završne obrade ugrađenog propusnog betona, na površinu se špricanjem nanosi zaštitni sloj "Curing" koji štiti beton od naglog isušivanja. Nakon špricanja zaštitnog sloja, kompletna površina ugrađenog propusnog betona se prekriva zaštitnom PVC folijom u trajanju od 7 dana. Prilikom postavljanja PVC folije potrebno je obratiti pozornost da folija ne dodiruje površinu ugrađenog propusnog betona. Njegu je potrebno izvršiti sukladno uputama proizvođača. U jediničnu su cijenu uključeni svi troškovi nabave i ugradnje proizvoda za njegu propusnog betona.
Package 1 | Camp_Kitchen | 02.03. Concrete and reinforced concrete works | 02.03.08.17.A | Obračun po m2. | m2 | 140.26
Package 1 | Camp_Kitchen | 02.03. Concrete and reinforced concrete works |  | Faza 2 - temelji za čelično stibište:
Package 1 | Camp_Kitchen | 02.03. Concrete and reinforced concrete works | 02.03.08.18 | Betoniranje mršavog betona
Package 1 | Camp_Kitchen | 02.03. Concrete and reinforced concrete works | 02.03.08.19 | Stavka uključuje dobavu materijala, te eventualnu izradu oplate, uključenu u cijenu betona i betoniranje sloja podložnog betona, ispod temelja. Beton debljine 10 cm. Vanjski rub betona prelazi vanjski rub temelja za10 cm. Betoniranje vršiti betonom C 12/15.
Package 1 | Camp_Kitchen | 02.03. Concrete and reinforced concrete works |  | Obračun po m3
Package 1 | Camp_Kitchen | 02.03. Concrete and reinforced concrete works | 02.03.08.19.A | beton | m3 | 0.21
Package 1 | Camp_Kitchen | 02.03. Concrete and reinforced concrete works | 02.03.08.20 | Betoniranje temelja čeličnog stibišta
Package 1 | Camp_Kitchen | 02.03. Concrete and reinforced concrete works |  | Stavka uključuje dobavu materijala, izradu eventualne oplate, te ugradnju armature i betoniranje temelja dimenzije specificirano prema pozicijama ugradnje. Stavka uključuje sav potreban rad i materijal, prijevoze i prijenose, kao i njegu betona. Prilikom betoniranja ugraditi armaturu u skladu sa statičkim proračunom. Količina armature je pretpostavljena, obračun će se vršiti prema stvarno ugrađenim količinama. Obračun po m3,m2 i kg stvarno izvedenog.
Package 1 | Camp_Kitchen | 02.03. Concrete and reinforced concrete works | 02.03.08.20.A | beton | m3 | 0.47
Package 1 | Camp_Kitchen | 02.03. Concrete and reinforced concrete works | 02.03.08.20.B | oplata | m2 | 1.56
Package 1 | Camp_Kitchen | 02.03. Concrete and reinforced concrete works | 02.03.08.20.C | armatura | kg | 37.6
Package 1 | Camp_Kitchen | 02.03. Concrete and reinforced concrete works | 02.03.08.21 | Betoniranje ab zidova/nadtemelja d=25
Package 1 | Camp_Kitchen | 02.03. Concrete and reinforced concrete works |  | Stavka uključuje dobavu materijala, izradu oplate, te betoniranje nadtemelja/zidića specificiranih debljina i visina ovisno o poziciji do 3 m. Betoniranje vršiti betonom C 25/30. Prilikom betoniranja ugraditi armaturu u skladu sa statičkim proračunom. Količina armature je pretpostavljena, obračun će se vršiti prema stvarno ugrađenim količinama. Izvedba u glatkoj oplati. Osobito obratiti pažnju na zbijanje betona, kao i na spojeve oplatnih ploha da se osigura ravna površina betona. Možebitne nedostatke, usljed nepropisno izvedenih radova, izvoditelj radova ima obvezu otkloniti o svom trošku. Stavka uključuje ugradnju bubreće trake na pozicijama svih nastavaka betoniranja, spoj ploče i zida. Ugradnja bubreće trake uključena u jed.cijenu betona i ne obračunava se zasebno. Sve kpmplet do gotovosti, pomoćna sklela, sav potreban rad i materijal. Uključivo dobava, priprema, ugradnja i njega betona, oplata. Obračun po m3,m2 i kg stvarno izvedenih količina.
Package 1 | Camp_Kitchen | 02.03. Concrete and reinforced concrete works |  | Obračun po m3,m2 i kg stvarno izvedenih količina.
Package 1 | Camp_Kitchen | 02.03. Concrete and reinforced concrete works | 02.03.08.21.A | beton | m3 | 1.13
Package 1 | Camp_Kitchen | 02.03. Concrete and reinforced concrete works | 02.03.08.21.B | oplata | m2 | 8.37
Package 1 | Camp_Kitchen | 02.03. Concrete and reinforced concrete works |  | armatura | kg | 101.7
Package 1 | Camp_Kitchen | 02.04. Masonry |  | ZIDARSKI RADOVI
Package 1 | Camp_Kitchen | 02.04. Masonry |  | Prilikom zidanja, žbukanja, i ostalih građevinskih radova, izvođač ima osigurati zaštitu izvedenih kontaktne površine, kao i ugrađenih elemenata na gradilištu, od oštećenja, prljanja i sl.
Package 1 | Camp_Kitchen | 02.04. Masonry |  | Ako nije po uputama proizvođača trebaju se osigurati predradnje da se ne desi pucanje zidova
Package 1 | Camp_Kitchen | 02.04. Masonry | 02.04.08.1 | Zidanje nosivih zidova blok opekom
Package 1 | Camp_Kitchen | 02.04. Masonry |  | Dobava materijala i zidanje zidova blok opekom deb. 25 cm, visina do 3 m, debljina zidova specificirano pozicijom ugradnja. Zidanje u produžnom cem.mortu. Zidovi od donje ploče, do visine ab serklaža/nosive grede. Stavka uključuje sve potrebne predradnje, kompletan rad i materijal, kao i montažu pomoćne skele. Sve komplet do gotovosti, spremno za žbukanje. U obračun količina odbijaju se ab serklaži i otvori (vrata i prozora).
Package 1 | Camp_Kitchen | 02.04. Masonry |  | Obračun po m3 gotovog zida
Package 1 | Camp_Kitchen | 02.04. Masonry |  | PRODUCTION KITCHEN
Package 1 | Camp_Kitchen | 02.04. Masonry | 02.04.08.1.A | zidovi blok opeka 25cm | m3 | 33.97
Package 1 | Camp_Kitchen | 02.04. Masonry |  | CASUAL KITCHEN
Package 1 | Camp_Kitchen | 02.04. Masonry | 02.04.08.1.B | zidovi blok opeka 25cm | m3 | 11.12
Package 1 | Camp_Kitchen | 02.04. Masonry |  | DELI & COFFEE BAR
Package 1 | Camp_Kitchen | 02.04. Masonry | 02.04.08.1.C | zidovi blok opeka 25cm | m3 | 15.29
Package 1 | Camp_Kitchen | 02.04. Masonry | 02.04.08.2 | Zidanje pregradnih zidova porobeton (ytong) blokovima
Package 1 | Camp_Kitchen | 02.04. Masonry |  | Dobava materijala i zidanje pregradnih i parapetnih zidova porobeton blokom (ytong) raznih debljina, ovisno o poziciji ugradnje, ljepljenjem za to predviđenim tankoslojnim mortom. Pregradni zidovi zidaju se zidnim elementima. Svaki treći red po visini se učvršćuje u bočnu nosivu konstrukciju pomoću elastičnog sidra, s pocinčanim vijcima. Za zidove koje se izvode do stropa, svaki drugi blok zadnjeg reda zida učvrstiti u stropnu konstrukciju. Pregrade potrebno vertikalno dilatirati s bočnim zidovima u širini fuge 1cm, od stropne konstrukcije u šir.2cm, te iste zapuniti pur pjenom, čiji višak po stvrdnjavanju odstraniti oštrim predmetom. Kod izrade protupožarnih zidova potrebno je koristiti namjenske vatrootporne PUR pjene. Stavka uključuje sve komplet do gotovosti, pomoćni radni materijal, pričvrsni pribor. Za izradu nadvoja u zidu od porobetona, predviđeni montažni nadvoji od porobetona. U zidnu ploču od porobetona, urezati 'V' utor dubine min. 5cm, ili omjera 5:5cm, da sa svake strane ostane min. 2cm, ploče. Utor se popunjava cementnim mortom, u koji se utisne armatura 2 fi 8mm. Po stvrdnjavanju nadvoj se okreće i postavlja iznad otvora. Nalijeganje nadvoja min. 20 cm sa svake strane. Max. Svijetli otvor montažnog nadvoja je 140 cm, za veće nadvoje izvesti betonske. Izrada tankoslojne žbuke unutarnjih zidova YTONG plasterom, tankoslojna žbuka, u dva sloja ukupne deb. 5-6mmm. Prije nanošenja, potrebno otprašiti i pokrpati žljebove instalacija, zidove premazati dubinskim impregnacijama kako bi se pospješilo prijanjanje žbuke. Izrada po uputi proizvođača blokova. U stavci izrade m2 zida, uključena je izrada nadvoja na pozicijama na kojima je predviđeno projektom, kao i izrada tankoslojne žbuke. Sve do gotovosti, odnosno spremno za postavu keramike, ili farbanje zida. Obračun po m2 gotovog zida, otvori se ne obračunavaju.
Package 1 | Camp_Kitchen | 02.04. Masonry |  | PRODUCTION KITCHEN
Package 1 | Camp_Kitchen | 02.04. Masonry | 02.04.08.2.A | zidanje pregradnih zidova porobetonom d=12cm | m2 | 124.32
Package 1 | Camp_Kitchen | 02.04. Masonry | 02.04.08.2.B | zidanje pregradnih zidova porobetonom d=15cm | m2 | 10.98
Package 1 | Camp_Kitchen | 02.04. Masonry |  | CASUAL KITCHEN
Package 1 | Camp_Kitchen | 02.04. Masonry | 02.04.08.2.C | zidanje pregradnih zidova porobetonom d=12cm | m2 | 12.35
Package 1 | Camp_Kitchen | 02.04. Masonry |  | DELI & COFFEE BAR
Package 1 | Camp_Kitchen | 02.04. Masonry | 02.04.08.2.D | zidanje pregradnih zidova porobetonom d=10cm | m2 | 4.14
Package 1 | Camp_Kitchen | 02.04. Masonry | 02.04.08.2.E | zidanje pregradnih zidova porobetonom d=12cm | m2 | 14.63
Package 1 | Camp_Kitchen | 02.04. Masonry | 02.04.08.3 | Obziđivanje ugradbenih vodokotlića porobetonom deb. 7cm
Package 1 | Camp_Kitchen | 02.04. Masonry |  | Dobava materijala i obziđivanje vodokotlića porobeton blokom (ytong) deb.7cm, ljepljenjem za to predviđenim tankoslojnim mortom. Svaki treći red po visini se učvršćuje u bočnu nosivu konstrukciju pomoću elastičnog sidra, s pocinčanim vijcima. Pregrade potrebno vertikalno dilatirati s bočnim zidovima u širini fuge 1cm, od stropne konstrukcije u šir.2cm, te iste zapuniti pur pjenom, čiji višak po stvrdnjavanju odstraniti oštrim predmetom. Kod izrade protupožarnih zidova potrebno je koristiti namjenske vatrootporne PUR pjene. Stavka uključuje sve komplet do gotovosti, pomoćni radni materijal, pričvrsni pribor. Izrada tankoslojne žbuke unutarnjih zidova YTONG plasterom, tankoslojna žbuka, u dva sloja ukupne deb. 5-6mmm. Prije nanošenja, potrebno otprašiti i pokrpati žljebove instalacija, zidove premazati dubinskim impregnacijama kako bi se pospješilo prijanjanje žbuke. Izrada po uputi proizvođača blokova. Obračun po m2 gotovog obzida.
Package 1 | Camp_Kitchen | 02.04. Masonry | 02.04.08.3.A | Obziđivanje ugradbenih vodokotlića porobetonom deb. 7cm | m2 | 5
Package 1 | Camp_Kitchen | 02.04. Masonry | 02.04.08.4 | Zidarska pripomoć kod ugradbe stolarskih/bravarskih stavki
Package 1 | Camp_Kitchen | 02.04. Masonry |  | Zidarska pripomoć kod ugradbe bravarskih stavki i pripomoć kod ugradbe svih elemenata koje nisu posebno prikazane. Kompletan rad i materijal. Stvarni utrošak rada i materijala pravdati putem građevinskog dnevnika
Package 1 | Camp_Kitchen | 02.04. Masonry | 02.04.08.4.A | radnik KV | h | 8
Package 1 | Camp_Kitchen | 02.04. Masonry | 02.04.08.4.B | radnik PKV | h | 8
Package 1 | Camp_Kitchen | 02.04. Masonry | 02.04.08.5 | Završno čišćenje objekta
Package 1 | Camp_Kitchen | 02.04. Masonry |  | U čišćenju podrazumijeva čišćenje svih vanjskih i unutarnjih podova, čišćenje i pranje zidnog opločenja i sanitarnih predmeta.
Package 1 | Camp_Kitchen | 02.04. Masonry |  | Prilikom čišćenja paziti da se završna obrada ne ošteti.
Package 1 | Camp_Kitchen | 02.04. Masonry |  | Napomena: višekratna čišćenja u tijeku gradnje ulaze u jedinične cijene svih sudionika na gradnji, ne ulaze u ovu stavku i ne obračunavaju se posebno!
Package 1 | Camp_Kitchen | 02.04. Masonry |  | Izvodi se po nalogu nadzornog inženjera.
Package 1 | Camp_Kitchen | 02.04. Masonry | 02.04.08.5.A | Obračun po m2 netto tlocrtne površine svih prostora. | m2 | 800
Package 1 | Camp_Kitchen | 02.05. Screed |  | ESTRISI
Package 1 | Camp_Kitchen | 02.05. Screed | 02.05.08.1 | Izrada cementnih estriha u projektiranim padovima na podovima
Package 1 | Camp_Kitchen | 02.05. Screed |  | Dobava materijala i izrada cem.estriha unutarnjih prostorija. Cem.estrih strojno izrađen mješavinom cementa, vode, agregata, propilenskih vlakana. Projektira se cementni estrih min.visine d=4cm, izvesti u projektiranim padovima. Stavka uključuje i izvedbu dilatacija na maksimalno 5m. Podloga mora zadovoljavati uvjetima /kompaktan beton, najmanje čvrstoće C20/25/ za izvedbu dvokomponentne izolacije na istu, bez otvorenih pukotina linijskih izbočenja, vodoodbojnih primjesa, illi drugih slojeva koji ometaju prijanjanje. U cijeni sve kompletno:materijal, rad, sve do gotovosti. Obračun po m2 izvedenog estriha.
Package 1 | Camp_Kitchen | 02.05. Screed | 02.05.08.1.A | PRODUCTION KITCHEN - cem estrih pod 8cm | m2 | 172.62
Package 1 | Camp_Kitchen | 02.05. Screed | 02.05.08.1.B | CASUAL KITCHEN - cem estrih pod 8cm | m2 | 41.17
Package 1 | Camp_Kitchen | 02.05. Screed | 02.05.08.1.C | DELI & COFFEE BAR - cem estrih pod 8cm | m2 | 69.56
Package 1 | Camp_Kitchen | 02.06. Isolation works |  | IZOLATERSKI RADOVI HI/TI
Package 1 | Camp_Kitchen | 02.06. Isolation works |  | Opći uvjeti
Package 1 | Camp_Kitchen | 02.06. Isolation works |  | Svi materijali za izolaciju krova, podova i zidova trebaju odgovarati važećim tehničkim propisima i to:
Package 1 | Camp_Kitchen | 02.06. Isolation works |  | * Pravilnik o tehničkim mjerama i uvjetima za nagibe krovnih ploha (Sl. list br. 26/64)
Package 1 | Camp_Kitchen | 02.06. Isolation works |  | * Pravilnik o tehničkim normativima za projektiranje i izvođenje završnih radova u građevinarstvu (Sl. list br. 21/90)
Package 1 | Camp_Kitchen | 02.06. Isolation works |  | Materijal za hidroizolaciju moraju odgovarati važećim standardima:
Package 1 | Camp_Kitchen | 02.06. Isolation works |  | HRN U.M3.220 Sirovi krovni kartoni
Package 1 | Camp_Kitchen | 02.06. Isolation works |  | HRN U.M3.226 Bitum. traka s uloškom od sirovog krovnog kartona, uvjeti i kvaliteta
Package 1 | Camp_Kitchen | 02.06. Isolation works |  | HRN U.M3.231 Bitum. traka s uloškom od staklenog voala
Package 1 | Camp_Kitchen | 02.06. Isolation works |  | HRN U.M3.224 Jednostrana obloženaaluminijska folija, uvjeti i kvaliteta
Package 1 | Camp_Kitchen | 02.06. Isolation works |  | HRN U.M3.230 Bitum. traka s uloškom od alum. folije
Package 1 | Camp_Kitchen | 02.06. Isolation works |  | HRN U.M3.240 Hidroiz. materijal na osnovu organskih rastvarača za hladni postupak
Package 1 | Camp_Kitchen | 02.06. Isolation works |  | HRN U.M3.242 Hidroiz. materijal na osnovu bitumenskih emulzija za hladni postupak
Package 1 | Camp_Kitchen | 02.06. Isolation works |  | HRN U.M3.244 Hidroiz. materijal za topli postupak
Package 1 | Camp_Kitchen | 02.06. Isolation works |  | HRN G.C8.520 Opće odredbe za ispitivanje folija
Package 1 | Camp_Kitchen | 02.06. Isolation works |  | Ukoliko se za izolaciju upotrebljava materijal koji ne odgovara navedenim propisima izvoditelj radova mora predočiti ateste i odrediti prema kojim su standardima izvršena ispitivanja.
Package 1 | Camp_Kitchen | 02.06. Isolation works |  | Kod izrade hidroizolacije treba se u potpunosti pridržavati uputstva proizvođača materijala, kako u pogledu pripreme podloge, svih faza rada, zaštite izvedene izolacije, te uvjeta rada (atmosferskih prilika, temperatura i sl.).
Package 1 | Camp_Kitchen | 02.06. Isolation works |  | Kod pripreme podloge za sve vrste izolacija potrebno je površinu zida ili poda dobro očistiti od svih nečistoća, prašine, krhotina i masnoća, a eventualne veće neravnine kod betonskih površina zapuniti mortom za izravnanje.
Package 1 | Camp_Kitchen | 02.06. Isolation works |  | Hidroizolacija ljepenkama i bitumenskim masama
Package 1 | Camp_Kitchen | 02.06. Isolation works |  | Svi preklopi traka ljepenke moraju biti min 10 cm i premazani vrućom bitumenskom masom. Ukoliko se u stavci troškovnika traži druga širina preklopa, ima se po tome postupiti. Spajanje vršiti zagrijavanjem pomoću plamenika. Ovisno o detalju pri polaganju izolacije uz zidove istu treba uzdići vertikalno 15-20 cm što se ne plaća posebno, već je to dio izolacije.
Package 1 | Camp_Kitchen | 02.06. Isolation works |  | Kod polaganja bitumenskih masa za izolaciju iste treba zagrijati do propisane temperature, prema uputstvu proizvođača, te mora biti otporna na tu temperaturu ukoliko se u samoj stavci troškovnika, obzirom na klimatske prilike, ne traži veća temperatura otpornosti ili se primjenjuje druga izolacija sa drugim svojstvima. Prije polaganja hidroizolacije provjeriti kvalitetu podloge.
Package 1 | Camp_Kitchen | 02.06. Isolation works |  | Hidroizolacija od sintetičke membrane od PVC-a i TPO-a Proizvođač kao Sika sa svojim sestrinskim tvrtkama Sarnafil, Trocal i Sucoflex.
Package 1 | Camp_Kitchen | 02.06. Isolation works |  | Kod polaganja hidroizolacije PVC folijom i (TPO prema DIN 16 726) potrebno je osigurati izvedbu svih slojeva prema uputstvu proizvođača. Za ravni tzv. obrnuti krov treba izvesti beton za pad na stropnoj konstrukciji s površinom koja mora biti ravna, suha, bez oštrih ispupčenja, brazgotina i gnijezda. Eventualne fuge u podlozi moraju biti zapunjene kitom, odnosno mortom za reprofiliranje i u istoj ravnini s podlogom.
Package 1 | Camp_Kitchen | 02.06. Isolation works |  | Hidroizolaciona traka izrađena je od PVC-a sa uloškom od staklenih vlakana. Trake se polažu na podlogu bez fiksiranja specijalnim postupkom varenja tako da se trake spajaju međusobno preklopima širine 7 cm + 5 cm zone ze zavarivanje sa svake strane. Preklopi, prethodno suhi i očišćeni od prašine i masnoće, obostrano i istovremeno se plosnatim kistom premazuju posebnom lakohlapljivom otopinom, koja ima nisku točku zapaljivosti. Zatim se laganim pritiskom ruke ili mekim valjkom preklopi pritisnu i tako spajaju.
Package 1 | Camp_Kitchen | 02.06. Isolation works |  | Moguće je također spajanje izvršiti plinskim plamenikom. Pri tome treba paziti da se ne prekorači dozvoljena temperatura varenja, kojom bi došlo do oštećenja izolacije, odnosno u slučaju preniske temperature varenja ne postiže se potrebna kvaliteta spoja. Minimalna širina vara je 5 cm. Nakon varenja potrebno je provjeriti nepropusnost spoja posebnim aparatom upuhivanjem zraka u eventualne pukotine, koje onda treba naknadno popraviti varenjem plamenikom.
Package 1 | Camp_Kitchen | 02.06. Isolation works |  | Sve spojeve izvesti sa originalnim komadima za prodore i uglove, te rubnim limovima istom metodom kao spajanje traka. Rubni lim je izrađen od obostrano pocinčanog čeličnog lima debljine 0,6 mm, koji je s jedne strane kaširan mekom hidroizolacijskom folijom debljine 0,8 mm.
Package 1 | Camp_Kitchen | 02.06. Isolation works |  | Na krovu koji ostaje izložen /vertikalna izolacija krovnih vijenaca, nadozida i sl. kao i sve horizontalne površine sa hidroizolacijskim završnim slojem/ izvodi se hidroizolacija trakama otpornim na UV zrake.
Package 1 | Camp_Kitchen | 02.06. Isolation works |  | To je izolacija od meke PVC folije ojačane sintetskim vlaknima, visoke otpornosti na temperaturna naprezanja. Polaže se mehaničkim pričvrščenjem prema uputi proizvođača s obradom spojeva i izvedbom detalja kao kod trake tip EXTRUPOL.
Package 1 | Camp_Kitchen | 02.06. Isolation works |  | Hidroizolacija treba odgovarati propisima DIN 16 735.
Package 1 | Camp_Kitchen | 02.06. Isolation works |  | Hidroizolacija premazom kao Sikalastik ili sl.
Package 1 | Camp_Kitchen | 02.06. Isolation works |  | Hidroizolacijski premaz izrađen od dvokomponentnog sustava na bazi cementnog i sintetskog veziva. Priprema se prema uputstvu proizvođača, a nanosi se ravnom žlicom, prskanjem ili tvrdom četkom u 2 ili 3 sloja, svaki put u suprotnom smjeru u razmaku od 8 sati. Podloga na koju se nanosi mora biti čista od prašine i masnoća, a prije nanošenja mora se zasititi vlagom.
Package 1 | Camp_Kitchen | 02.06. Isolation works |  | Na spojevima vertikalnih i horizontalnih ploha potrebno je ugraditi traku za ojačanje od poliesterske mrežice, širine 10 cm, koja se utiskuje u premaz.
Package 1 | Camp_Kitchen | 02.06. Isolation works |  | Jedinična cijena treba sadržavati:
Package 1 | Camp_Kitchen | 02.06. Isolation works |  | * priprema podloge za izvedbu izolacije čišćenjem, prednamazima i sl.
Package 1 | Camp_Kitchen | 02.06. Isolation works |  | * sav rad, grijanje mase, premazi, krojenje traka i slično
Package 1 | Camp_Kitchen | 02.06. Isolation works |  | * sav materijal, izolacioni i spojni
Package 1 | Camp_Kitchen | 02.06. Isolation works |  | * sva pomagala pri radu te dovoz i odvoz istih
Package 1 | Camp_Kitchen | 02.06. Isolation works |  | * nadoknada eventualnih oštećenja drugim učesnicima u izgradnji,
Package 1 | Camp_Kitchen | 02.06. Isolation works |  | * čišćenje nakon izvedenog rada
Package 1 | Camp_Kitchen | 02.06. Isolation works |  | * atesti materijala.
Package 1 | Camp_Kitchen | 02.06. Isolation works |  | izvedba prema detaljima u sklopu grafike projekta
Package 1 | Camp_Kitchen | 02.06. Isolation works |  | napomene:
Package 1 | Camp_Kitchen | 02.06. Isolation works |  | svi radovi se izvode prema uputama i specifikaciji proizvođača bez obzira na opis stavke potrebno je koristiti standarde proizvođača.
Package 1 | Camp_Kitchen | 02.06. Isolation works | 02.06.08.1 | Izrada HI prekida kapilarne vlage
Package 1 | Camp_Kitchen | 02.06. Isolation works |  | Dobava i postava kristalizirajućeg jednokomponentnog hidroizolacijskog morta na bazi cementa SikaMonotop 120 Seal na AB ploči ( prije izvođenja zidova) r.š. premaza cca 40 cm, a sve u svrhu prekida kapilar.vlage. Nanosi se četkom ili gleterom u dva-tri sloja, ukupne debljine cca 4 mm. Potrošnja ca 2 kg/mm/m2.Obračun po m2
Package 1 | Camp_Kitchen | 02.06. Isolation works |  | Obračun po m2
Package 1 | Camp_Kitchen | 02.06. Isolation works |  | HI poda
Package 1 | Camp_Kitchen | 02.06. Isolation works | 02.06.08.1.A | PRODUCTION KITCHEN | m2 | 26.1
Package 1 | Camp_Kitchen | 02.06. Isolation works | 02.06.08.1.B | CASUAL KITCHEN | m2 | 11.28
Package 1 | Camp_Kitchen | 02.06. Isolation works | 02.06.08.1.C | DELI & COFFEE BAR | m2 | 15.79
Package 1 | Camp_Kitchen | 02.06. Isolation works | 02.06.08.2 | Izrada sustava Hi podova na tlu prizemlja
Package 1 | Camp_Kitchen | 02.06. Isolation works |  | Dobava i postava vodonepropusne trake na bazi elastomernog polimer-bitumena (SBS), ojačane dvostrukim staklenim pletivom tipa kao SikaBit® E40-10PE GFC (-10°C) ili jednakovrijedne.Membrana debljine 4,0, mm i udjela bitumena od 5,6kg/m2. Ojačana staklenim pletivom i bostrano zašticena polietilensklom (PE) folijom za jednostavniju ugradnju, prema EN 13969 i DIN 18195-6. Karakteristike materijala :elastomerna polimer-bitumenska traka (SBS); debljine 4,0mm,udio bitumena 4,5 kg/m2; ojačana staklenim pletivom i vlaknima ; bostrano zašticena polietilensklom (PE) folijom za jednostavniju ugradnju ; vlačna čvrstoća uzdužna / poprecna: (EN 12311 - 1) 1200 N / 50mm; 1200 N / 50mm; izduženje pri slomu uzdužna / poprečna: (EN 12311 - 1) 45% (± 15%), 50% (± 15%); otpornost na tečenje na temp. ≤130°C; vodonepropusnost : 60 kPa (EN 1928-Method B);fleksibilnost pri niskim temperaturama ≤ -10°C (EN 1109). Membrana se ugrađuje u 2 sloja i punološno vari na podlogu prethodno pripremljenu s temeljnim bitumenskim premazom na bazi otapala tipa kao Sika® Igolflex® P-01 S ili jednakovrijedan. Obračun po m2 obrađene površine.
Package 1 | Camp_Kitchen | 02.06. Isolation works |  | Izrada prelaznog holkera u spoju AB podne ploče I zidova od reparaturnog morta Sika Monotop 412 N, a prije izvođenja bitumenske hidroizolacije na AB podnu ploču. Holker dimenzija 5x5 cm.
Package 1 | Camp_Kitchen | 02.06. Isolation works |  | Obračun po m2
Package 1 | Camp_Kitchen | 02.06. Isolation works |  | HI poda
Package 1 | Camp_Kitchen | 02.06. Isolation works | 02.06.08.2.A | PRODUCTION KITCHEN | m2 | 190.79
Package 1 | Camp_Kitchen | 02.06. Isolation works | 02.06.08.2.B | CASUAL KITCHEN | m2 | 48.73
Package 1 | Camp_Kitchen | 02.06. Isolation works | 02.06.08.2.C | DELI & COFFEE BAR | m2 | 79.14
Package 1 | Camp_Kitchen | 02.06. Isolation works | 02.06.08.3 | Izrada sustava vertikalne Hi zidova
Package 1 | Camp_Kitchen | 02.06. Isolation works |  | Dobava i postava vodonepropusne trake na bazi elastomernog polimer-bitumena (SBS), ojačane dvostrukim staklenim pletivom tipa kao SikaBit® E40-10PE GFC (-10°C) ili jednakovrijedne.Membrana debljine 4,0, mm i udjela bitumena od 5,6kg/m2. Ojačana staklenim pletivom i bostrano zašticena polietilensklom (PE) folijom za jednostavniju ugradnju, prema EN 13969 i DIN 18195-6. Karakteristike materijala :elastomerna polimer-bitumenska traka (SBS); debljine 4,0mm,udio bitumena 4,5 kg/m2; ojačana staklenim pletivom i vlaknima ; bostrano zašticena polietilensklom (PE) folijom za jednostavniju ugradnju ; vlačna čvrstoća uzdužna / poprecna: (EN 12311 - 1) 1200 N / 50mm; 1200 N / 50mm; izduženje pri slomu uzdužna / poprečna: (EN 12311 - 1) 45% (± 15%), 50% (± 15%); otpornost na tečenje na temp. ≤130°C; vodonepropusnost : 60 kPa (EN 1928-Method B);fleksibilnost pri niskim temperaturama ≤ -10°C (EN 1109). Membrana se ugrađuje u 2 sloja i punološno vari na podlogu prethodno pripremljenu s temeljnim bitumenskim premazom na bazi otapala tipa kao Sika® Igolflex® P-01 S ili jednakovrijedan.
Package 1 | Camp_Kitchen | 02.06. Isolation works |  | Obračun po m2
Package 1 | Camp_Kitchen | 02.06. Isolation works |  | HI zidova
Package 1 | Camp_Kitchen | 02.06. Isolation works | 02.06.08.3.A | PRODUCTION KITCHEN | m2 | 91.35
Package 1 | Camp_Kitchen | 02.06. Isolation works | 02.06.08.3.B | CASUAL KITCHEN | m2 | 28.2
Package 1 | Camp_Kitchen | 02.06. Isolation works | 02.06.08.3.C | DELI & COFFEE BAR | m2 | 45.39
Package 1 | Camp_Kitchen | 02.06. Isolation works | 02.06.08.4 | Izrada HI unutarnjih zidova i podova od elastičnih polimer-cementnih HI premaza
Package 1 | Camp_Kitchen | 02.06. Isolation works |  | Dobava i postava visoko elastičnog hidroizolacijskog morta na bazi polimer cementa tipa kao Sikalastic-152 ili jednakovrijednog sa svim potrebnim predradnjama, obradama kuteva,....sav potreban rad i materijal. Brtvljenje kuteva i dilatacija u estrihu sa kutnom trakom tipa kao Sika Seal tape F (termoplastični elastomer) ili jednakovrijedno. Traka je široka 12,0 cm te se aplicira u kuteve i dilatacije utapanjem u sviježi sloj polimercementnog hidroizolacijsko premaza .Trake se prekrivaju istim materijalom po cijeloj izloženoj površini (prosječna potrošnja 0,5 kg/m1).Spoj sa stolarijom ako drugačije nije moguće izvesti s elastičnom samoljepivom trakom tipa kao Sika Seal tape SA ili jednakovrijedno. Traka se ugrađuje na reprofiliranu, čistu i suhu podlogu i preko nje se apliciraju ostali slojevi hodroizolacije. Dobava i ugradnja kutne trake Sika Seal Tape F, ili kutne trake Sika Seal Tape SA. Dobava i postava visoko elastičnog hidroizolacijskog morta na bazi polimer cementa tipa kao Sikalastic-152 ili jednokovrijednog.Mort se izvodi u minimalno dva sloja na pravilno dilatirani estrih. Polimercemntnu hidroizolaciju aplicirati i vertikalno po zidu u visini od min.15,0cm; u sanitarijama u dijelu tuš kabina i kada premaz aplicirati u visini od 2,0m.Potrošnja hidroizolacijskog premaza Sikalastic-152 za minimalno 2 sloja je 4,0 kg/m2.
Package 1 | Camp_Kitchen | 02.06. Isolation works |  | Obrada gotovih manžeta za prodore tipa kao SikaSeal Tape F, manžeta za prodore dim.12x12cm Obračun po komadu.
Package 1 | Camp_Kitchen | 02.06. Isolation works |  | Obračun po m2 tretirane površine HI
Package 1 | Camp_Kitchen | 02.06. Isolation works |  | PRODUCTION KITCHEN
Package 1 | Camp_Kitchen | 02.06. Isolation works | 02.06.08.4.A | HI premaz poda | m2 | 172.62
Package 1 | Camp_Kitchen | 02.06. Isolation works | 02.06.08.4.B | Hi premaz unutarnjih zidova | m2 | 48.4
Package 1 | Camp_Kitchen | 02.06. Isolation works | 02.06.08.4.C | Brtvena traka | m | 147.44
Package 1 | Camp_Kitchen | 02.06. Isolation works | 02.06.08.4.D | manžeta za prodore 12x12 | Stk | 26
Package 1 | Camp_Kitchen | 02.06. Isolation works |  | CASUAL KITCHEN
Package 1 | Camp_Kitchen | 02.06. Isolation works | 02.06.08.4.E | HI premaz poda | m2 | 41.14
Package 1 | Camp_Kitchen | 02.06. Isolation works | 02.06.08.4.F | Hi premaz unutarnjih zidova | m2 | 12.94
Package 1 | Camp_Kitchen | 02.06. Isolation works | 02.06.08.4.G | Brtvena traka | m | 47.33
Package 1 | Camp_Kitchen | 02.06. Isolation works | 02.06.08.4.H | manžeta za prodore 12x12 | Stk | 8
Package 1 | Camp_Kitchen | 02.06. Isolation works |  | DELI & COFFEE BAR
Package 1 | Camp_Kitchen | 02.06. Isolation works | 02.06.08.4.I | HI premaz poda | m2 | 69.56
Package 1 | Camp_Kitchen | 02.06. Isolation works | 02.06.08.4.J | Hi premaz unutarnjih zidova | m2 | 14.51
Package 1 | Camp_Kitchen | 02.06. Isolation works | 02.06.08.4.K | Brtvena traka | m | 54.96
Package 1 | Camp_Kitchen | 02.06. Isolation works | 02.06.08.4.L | manžeta za prodore 12x12 | Stk | 8
Package 1 | Camp_Kitchen | 02.06. Isolation works | 02.06.08.5 | Izrada hidroizolacije okoliš-žardinnjere
Package 1 | Camp_Kitchen | 02.06. Isolation works |  | Dobava i postava horizontalne i vertikalne hidroizolacije. Izolacija se izvodi hladnim postupkom sa elastomernom, bitumenskom tekućom membranom; jedno komponentni hidroizolacijski premaz na bazi vode tipa kao Sika Igolflex 301 u punoj visini zida. Premaz se ugrađuje u 2 sloja na pripremljenu podlogu (čisti zid), četkom i/ili gleterom s potrošnjom ca 4,5 kg/m2 za dva sloja debljine 3,0mm, preporučuje se izvođenje armiranog premaza. Proizvod u skladu sa EN 1504-2 , EN 14891 i EN 15814 -Polimer modified bitumenu thick coatings for waterproofing .Obračun po m2.
Package 1 | Camp_Kitchen | 02.06. Isolation works | 02.06.08.5.A | žardinjere | m2 | 71.43
Package 1 | Camp_Kitchen | 02.06. Isolation works | 02.06.08.6 | Izrada horizontalne HI membrane neprohodni krov
Package 1 | Camp_Kitchen | 02.06. Isolation works |  | Dobava i postava hidroizolacije iz sintetičke membrane na bazi termoplastičnog poliolefina TPO-a, armirana staklenim voalom, debljine d= 1.8 mm, tip SARNAFIL TG 66-18,bež boje, proizvođača SIKA AG ili jednakovrijednog. Membrane se slobodno polažu te perimetralno fiksiraju. Spojevi se obrađuju vrućim zrakom sa širinom vara od min. 3 cm, preklop 8 cm, u skladu s propisanom tehnologijom od strane proizvođača membrane. Vanjski i unutarnji kutovi se trebaju dodatno ojačati sa gotovim elementima tipa kao Sarnafil T Corner ili jednakovrijedan. Obračun po m2.
Package 1 | Camp_Kitchen | 02.06. Isolation works |  | Dobava i montaža slivnika na bazi tvrdog FPO-a s pripadajućom zaštitno/kišnom rešetkom, tipa kao Sarnafil T Drain ili jednakovrijedan sukladno norni HRN EN 1253.Slivnik je dio cjelovitog Sika sistema za ravne krovove.
Package 1 | Camp_Kitchen | 02.06. Isolation works |  | Obračun po m2, kom
Package 1 | Camp_Kitchen | 02.06. Isolation works |  | PRODUCTION KITCHEN
Package 1 | Camp_Kitchen | 02.06. Isolation works | 02.06.08.6.A | HI membrana horizontalna | m2 | 221.41
Package 1 | Camp_Kitchen | 02.06. Isolation works | 02.06.08.6.B | Slivnik | Stk | 2
Package 1 | Camp_Kitchen | 02.06. Isolation works |  | CASUAL KITCHEN
Package 1 | Camp_Kitchen | 02.06. Isolation works | 02.06.08.6.C | HI membrana horizontalna | m2 | 229.11
Package 1 | Camp_Kitchen | 02.06. Isolation works | 02.06.08.6.D | Slivnik | Stk | 2
Package 1 | Camp_Kitchen | 02.06. Isolation works |  | DELI & COFFEE BAR
Package 1 | Camp_Kitchen | 02.06. Isolation works | 02.06.08.6.E | HI membrana horizontalna | m2 | 107.28
Package 1 | Camp_Kitchen | 02.06. Isolation works | 02.06.08.6.F | Slivnik | Stk | 2
Package 1 | Camp_Kitchen | 02.06. Isolation works | 02.06.08.7 | Obrada prodora HI membrane
Package 1 | Camp_Kitchen | 02.06. Isolation works |  | Obrada prodora kroz hidroizolacijsku membranu ugradnjom nearmirane hidroizolacijske membrane na bazi mekog TPO-a tipa kao SARNAFIL TS 77-20 ili jednakovrijednog . Spoj sa postojećom hidroizolacijom iz polja se termozavaruje, dok se spoj membrane sa cijevima ispunjava PU kitom kao SikaHyflex 250 Facade ili sl. i priteže metalnim obujmicama traženog promjera. Obračun po komadu obrađenog prodora.
Package 1 | Camp_Kitchen | 02.06. Isolation works |  | Obračun po m2
Package 1 | Camp_Kitchen | 02.06. Isolation works |  | PRODUCTION KITCHEN
Package 1 | Camp_Kitchen | 02.06. Isolation works | 02.06.08.7.A | prodori do 100x100mm | Stk | 4
Package 1 | Camp_Kitchen | 02.06. Isolation works | 02.06.08.7.B | prodori od 100x100mm-400x400mm | Stk | 23
Package 1 | Camp_Kitchen | 02.06. Isolation works |  | CASUAL KITCHEN
Package 1 | Camp_Kitchen | 02.06. Isolation works | 02.06.08.7.C | prodori do 100x100mm | Stk | 4
Package 1 | Camp_Kitchen | 02.06. Isolation works |  | DELI & COFFEE BAR
Package 1 | Camp_Kitchen | 02.06. Isolation works | 02.06.08.7.D | prodori do 100x100mm | Stk | 3
Package 1 | Camp_Kitchen | 02.06. Isolation works | 02.06.08.8 | Podložni / zaštitni geotekstil 300
Package 1 | Camp_Kitchen | 02.06. Isolation works |  | Dobava i postava zaštitnog / podložnog geotekstila 300 g/m2 na bazi polipropilena (PP,termo fiksirani) s preklopom od 10 cm u svrhu zaštite hidroizolacijske membrane, tipa kao Sika geotekstil 300 ili jednakovrijedan.
Package 1 | Camp_Kitchen | 02.06. Isolation works |  | Obračun po m2
Package 1 | Camp_Kitchen | 02.06. Isolation works |  | PRODUCTION KITCHEN
Package 1 | Camp_Kitchen | 02.06. Isolation works | 02.06.08.8.A | geotekstil | m2 | 221.41
Package 1 | Camp_Kitchen | 02.06. Isolation works |  | CASUAL KITCHEN
Package 1 | Camp_Kitchen | 02.06. Isolation works | 02.06.08.8.B | geotekstil | m2 | 229.11
Package 1 | Camp_Kitchen | 02.06. Isolation works |  | DELI & COFFEE BAR
Package 1 | Camp_Kitchen | 02.06. Isolation works | 02.06.08.8.C | geotekstil | m2 | 107.28
Package 1 | Camp_Kitchen | 02.06. Isolation works | 02.06.08.9 | Izrada TI na podu prizemlja d=5cm d=7cm
Package 1 | Camp_Kitchen | 02.06. Isolation works |  | Dobava, doprema i ugradnja sloja EPS-T i XPS na podu objekta pri tlu, EPS-T postaviti u dva sloja (2x1cm). Traka elastificiranoga ekspandiranog polistirena (EPS), debljine d = 10 mm, postavlja se u vertikalnom položaju uzduž svih zidova, oko instalacija, proboja, dovratnika, pragova za 2 cm do 3 cm viša od predviđene razine estriha.Izolacijske ploče EPS-T od eksspandiranog polistirena, deb.2cm slobodno položiti na poravnatu i čistu podlogu sa spajanjem preklopa, povrh njih postaviti XPS u deb.5 cm. Polietilenska folija - PE, debljine 0.2 mm sa preklopima 20 cm polaže se na izolacijske ploče i podiže uz vertikalne rubove do iznad razine estriha, uključena u jed cijenu. Izvesti u svemu prema preporuci proizvođača i projektu. U cijenu je uključen sav rad i materijal, sve do gotovosti spremno za izradu estriha. Obračun po m2 izvedenog poda.
Package 1 | Camp_Kitchen | 02.06. Isolation works | 02.06.08.9.A | Izrada TI na podu prizemlja - PRODUCTION KITCHEN | m2 | 172.6
Package 1 | Camp_Kitchen | 02.06. Isolation works | 02.06.08.9.B | Izrada TI na podu prizemlja - CASUAL KITCHEN | m2 | 41.14
Package 1 | Camp_Kitchen | 02.06. Isolation works | 02.06.08.9.C | Izrada TI na podu prizemlja - DELI & COFFEE BAR | m2 | 69.56
Package 1 | Camp_Kitchen | 02.06. Isolation works | 02.06.08.10 | Izrada TI nadtemelja
Package 1 | Camp_Kitchen | 02.06. Isolation works |  | Dobava, doprema i ugradnja termoizolacije nadtemelja (visine cca. 60cm ispod gotovog poda) pločama od tvrde ekspandirane polistirenske pjene XPS, tanji za debljinu HI (2 bitumenske folije), kako bi se ostavarila ravnina zida. Ploče lijepiti upotrebom sloja HI premaza tipa kao Sika Igolflex-301 ; u potrošnji od cca 1 kg/m2 i utiskivanjem XPS ploča u svijež sloj premaza. te čvrsto zbijanje rubova.
Package 1 | Camp_Kitchen | 02.06. Isolation works |  | Obračun po m2
Package 1 | Camp_Kitchen | 02.06. Isolation works | 02.06.08.10.A | PRODUCTION KITCHEN | m2 | 50.89
Package 1 | Camp_Kitchen | 02.06. Isolation works | 02.06.08.10.B | CASUAL KITCHEN | m2 | 16.36
Package 1 | Camp_Kitchen | 02.06. Isolation works | 02.06.08.10.C | DELI & COFFEE BAR | m2 | 23.68
Package 1 | Camp_Kitchen | 02.06. Isolation works | 02.06.08.11 | Izrada TI ravnog krova objekta d=15 cm
Package 1 | Camp_Kitchen | 02.06. Isolation works |  | Dobava, doprema i postavljanje toplinske izolacije od ekstrudiranog polistirena (XPS), sa rubnim preklopima u jednom sloju,postavljane u padu prema odvodima krova (1%) min. debljine od 15 cm na ravim krovovima objekata. Ploče slobodno poljepiti na poravnatu i čistu podlogu s tijesno sljubljenim fugama. Izvesti u svemu prema preporuci proizvođača i projektu. XPS se postavlja na post HI krova, koja predstavlja parnu branu. Razdjelni sloj uključen u stavci postavljanja HI. Povrh TI postavlja se završno HI krova. Obračun po stvarno izvedenim količinama u m2
Package 1 | Camp_Kitchen | 02.06. Isolation works | 02.06.08.11.A | Izrada TI - 15 cm - PRODUCTION KITCHEN | m2 | 221.41
Package 1 | Camp_Kitchen | 02.06. Isolation works | 02.06.08.11.B | Izrada TI - 15 cm - DELI & COFFEE BAR | m2 | 107.28
Package 1 | Camp_Kitchen | 02.06. Isolation works | 02.06.08.11.C | Izrada TI - 10 cm - ROOF TERRACE | m2 | 229.11
Package 1 | Camp_Kitchen | 02.06. Isolation works | 02.06.08.12 | Izrada TI atika krovova
Package 1 | Camp_Kitchen | 02.06. Isolation works |  | Dobava, doprema i postavljanje toplinske izolacije od ekstrudiranog polistirena (XPS), debljine od 5 cm 10cm na atikama ravih krovova. Ploče poljepiti na poravnatu i čistu podlogu s tijesno sljubljenim fugama. Izvesti u svemu prema preporuci proizvođača i projektu. Izvedba kao podloga za izdizanje HI krova, samo unutarnja strana atike krova, stavka uključuje i obradu i XPs polimercementnim ljepilom i mrežicom, kao podloga za postavu HI krova.
Package 1 | Camp_Kitchen | 02.06. Isolation works |  | Obračun po m2 izvedene TI
Package 1 | Camp_Kitchen | 02.06. Isolation works | 02.06.08.12.A | oblaganje atika/greda - PRODUCTION KITCHEN | m2 | 28.51
Package 1 | Camp_Kitchen | 02.06. Isolation works | 02.06.08.12.B | oblaganje atika/greda - DELI & COFFEE BAR | m2 | 28.46
Package 1 | Camp_Kitchen | 02.06. Isolation works | 02.06.08.12.C | oblaganje atika/greda - ROOF TERRACE | m2 | 17.52
Package 1 | Camp_Kitchen | 02.06. Isolation works | 02.06.08.13 | Izrada TI unutarnjih i vanjskih spuštenih stropova podgleda ravnog krova (sprečavanje toplinskih mostova) - zahtjev vatrootpornosti 30min. -kamena vuna
Package 1 | Camp_Kitchen | 02.06. Isolation works |  | U svemu kao prethodna stavka, samo upotreba kamene vune, namjenjene za ugradnju na fasade i spuštene stropove. TI od kamene vune ugrađuje se na atikama krovova zidaova požarnig sektora, Sve komplet do gotovosti.
Package 1 | Camp_Kitchen | 02.06. Isolation works |  | Obračun po m2 izvedene TI
Package 1 | Camp_Kitchen | 02.06. Isolation works | 02.06.08.13.A | oblaganje podgleda - PRODUCTION KITCHEN | m2 | 11.12
Package 1 | Camp_Kitchen | 02.06. Isolation works | 02.06.08.13.B | oblaganje podgleda - CASUAL KITCHEN | m2 | 23.68
Package 1 | Camp_Kitchen | 02.06. Isolation works | 02.06.08.13.C | oblaganje podgleda - DELI & COFFEE BAR | m2 | 17.49
Package 1 | Camp_Kitchen | 02.06. Isolation works | 02.06.08.14 | Izrada verikalne hidro izolacija zidovi žardinjera i okoliša- obloženih kamenom
Package 1 | Camp_Kitchen | 02.06. Isolation works |  | Izvođenje HI premaza na vanjsikm zidovima cementnim HI mortom Sika MonoTop 120 Seal na zidove od blok opeke na kojima je prethodno nanesena cementan žbuka u debljini minimalno od 1,0cm( cement.žbuka nije predmet obračuna).Premaz se nanosi četkom u dva sloja ; potrošnje cca 4,0kg/m2.Premazom obraditi sve vanjske zidove na kojima se nakanadno planira obloga od kamena u punoj visni visini.
Package 1 | Camp_Kitchen | 02.06. Isolation works | 02.06.08.15 | Obračun po m2 | m2
Package 1 | Camp_Kitchen | 02.06. Isolation works | 02.06.08.16 | Impregnacija kamene obloge zidova žardinjera i okoliša
Package 1 | Camp_Kitchen | 02.06. Isolation works |  | Dobava i ugradnja transparentne paropropusne vodo-odbojne impregnacije na bazi silan / siloksana tipa kao Sikagar 703W ili jedankovrijedan. Proizod se aplicira postupkom špricanja u više slojeva oisno o upojnosti podloge; a minimalno u dva sloja i min.potrošnji od 0,6l/m2. Proizvod daje vodobojni efekt mineralnim oblogama, sprečava nakupljanje prašine, te razvoj plijesni i gljivica. Impregnacijom tretirati kamenu fasadnu oblogu. Obračun po m2 površine.
Package 1 | Camp_Kitchen | 02.06. Isolation works | 02.06.08.16.A | Impregnacija kamene obloge žardinjera | m2 | 153.69
Package 1 | Camp_Kitchen | 02.06. Isolation works | 02.06.08.16.B | Impregnacija kamene obloge potpornih zidova | m2 | 94.5
Package 1 | Camp_Kitchen | 02.09. floor covering - paving stones | 02.09.08.1 | Dobava, doprema i ugradnja opločnika
Package 1 | Camp_Kitchen | 02.09. floor covering - paving stones |  | Stavka obuhvaća dobavu, dopremu i ugradnju opločnika. Opločnici se polažu u podložni stabilizacijski sloj debljine 3-5cm od drobljenog agregata veličine zrna 2-4mm. Prije ugradnje potrebno je napraviti uzorak površine 2m2 te je dati projektantu na odobrenje. Nakon polaganja zapuniti reške pijeskom. Opločnike prije zbijanja temeljito očistiti. Zbijanje opločene površine izvesti vibropločom za zbijanje po dužini i širini. Nakon toga još jednom potpuno zapuniti reške i očistiti površinu od pijeska, a prašinu ukloniti prskanjem vode. Opločnik ugraditi prema uputama proizvođača. U cijenu se obračunava nabava, doprema, privremeno uskladištenje, ugradnja opločnika, uključena podloga od drobljenog agregata, geotekstil, krojenje i postavljanje opločnika, te fugiranje opločnika, sa svim potrebnim materijalom i radom. U cijeni po m² ugrađenog materijala uključena su i sva potrebna ispitivanja i dokazi kvaliteta svih materijala i radova.
Package 1 | Camp_Kitchen | 02.09. floor covering - paving stones |  | obračun po m2
Package 1 | Camp_Kitchen | 02.09. floor covering - paving stones | 02.09.08.1.A | nabava opločnika Proizvođač: Tegolaia, IT, Proizvod: Betonella, Tip: Listone. Dim. 7,62/61 cm, debljine 10cm | m2 | 218.18
Package 1 | Camp_Kitchen | 02.09. floor covering - paving stones | 02.09.08.1.B | polaganje opločnika | m2 | 218.18
Package 1 | Camp_Infra | 02.01 Demolition and dismantling |  | OBUHVAT KAMPA
Package 1 | Camp_Infra | 02.01 Demolition and dismantling |  | DEMONTAŽE I RUŠENJA
Package 1 | Camp_Infra | 02.01 Demolition and dismantling | 02.01.09.1 | Iznošenje inventara
Package 1 | Camp_Infra | 02.01 Demolition and dismantling |  | Stavka uključuje demontažu zatačenog inventara unutar svih objekta. Dio inventara predviđa se odvesti na gradsku deponiju ili drugu lokaciju koju odredi investitor. Inventarom objekta se smatra sva oprema objekta, pultevi, retropultevi, ormari i pripadajuća oprema, kuhinjska oprema, sanitarije, šank, rasvjetna tijela, klima uređaji unutarnjeg prostora, na krovu i fasadi, uređaji za ventilaciju itd. Cijenu formirati nakon uvida u postojeće stanje objekta. Prijenos demontirane opreme na mjesto koje odredi investitor uz izradu zapisnika o primopredaji istog. Obračun paušalno
Package 1 | Camp_Infra | 02.01 Demolition and dismantling | 02.01.09.1.A | Iznošenje inventara | pa | 1
Package 1 | Camp_Infra | 02.01 Demolition and dismantling | 02.01.09.2 | Rušenje zgrada
Package 1 | Camp_Infra | 02.01 Demolition and dismantling |  | Stavka uključuje strojno rušenje postojećih objekta u kompletu, otvoreni i zatvoreni dijelovi zgrade. Rušenje objekata uključuje sve komplet zatečeno na lokaciji, svi zidovi (nosivi i pregradni) izrađeni od različitih materijala, sa završnim oblogama, krov, podna konstrukcija do tamponskog sloja, temelji objekta, kao i stolarske i bravarske pozicije. Stavka uključuje odvoz rušenog materijala na gradsku deponiju, odnosno na poziciju na koju odredi investitor. Rušenja vršiti prema pozicijamam i opisima iz projektne dokumentacije-plan rušenja, uz sve mjere osiguranja gradilišta. Zidovi objekta ukupne debljine cca 25cm.Građevine od jednde etaže, odnosno prizemlja. Ponuđač je u obvezi, prije davanja ponude izvršiti uvid u postojeće objekt, naknadne
Package 1 | Camp_Infra | 02.01 Demolition and dismantling |  | obračun paušalno
Package 1 | Camp_Infra | 02.01 Demolition and dismantling | 02.01.09.2.A | 3.1. Recepcija cca. 580m2 (otvoreni i zatvoreni prostori) | pa | 1
Package 1 | Camp_Infra | 02.01 Demolition and dismantling | 02.01.09.2.B | 3.2. Sanitarni čvor cca. 640m2 (otvoreni i zatvoreni prostori) | pa | 1
Package 1 | Camp_Infra | 02.01 Demolition and dismantling | 02.01.09.2.C | 3.3. Zgrada 1 75m2 (otvoreni i zatvoreni prostori) | pa | 1
Package 1 | Camp_Infra | 02.01 Demolition and dismantling | 02.01.09.2.D | 3.4. Plato 75m2 (otvoreni i zatvoreni prostori) | pa | 1
Package 1 | Camp_Infra | 02.01 Demolition and dismantling | 02.01.09.2.E | 3.5. Sanitarni čvor 250m2 (otvoreni i zatvoreni prostori) | pa | 1
Package 1 | Camp_Infra | 02.01 Demolition and dismantling | 02.01.09.2.F | 3.6. Trafo-stanica 25m2 (otvoreni i zatvoreni prostori) | pa | 1
Package 1 | Camp_Infra | 02.01 Demolition and dismantling | 02.01.09.2.G | 3.7. Sanitarni čvor 400m2 (otvoreni i zatvoreni prostori) | pa | 1
Package 1 | Camp_Infra | 02.01 Demolition and dismantling | 02.01.09.2.H | 3.8. Snack bar 1500m2 (otvoreni i zatvoreni prostori) | pa | 1
Package 1 | Camp_Infra | 02.01 Demolition and dismantling | 02.01.09.2.I | 3.9. Kiosci 210m2 (otvoreni i zatvoreni prostori) | pa | 1
Package 1 | Camp_Infra | 02.01 Demolition and dismantling | 02.01.09.2.J | 3.10. Kućica uz rampu 10m2 (otvoreni i zatvoreni prostori) | pa | 1
Package 1 | Camp_Infra | 02.01 Demolition and dismantling | 02.01.09.2.K | 3.11. Sanitarni čvor 95m2 (otvoreni i zatvoreni prostori) | pa | 1
Package 1 | Camp_Infra | 02.01 Demolition and dismantling | 02.01.09.3 | Strojno ili ručno razbijanje i/ili frezanje postojećeg asfaltnog zastora sa odvozom
Package 1 | Camp_Infra | 02.01 Demolition and dismantling |  | Radom je obuhvaćeno strojno ili ručno razbijanje i/ili frezanje postojećeg asfaltnog zastora bez obzira na ukupnu debljinu slojeva, do šljunčane ili tucaničke podloge, sa odvozom na predviđenu deponiju, u dužini i širini (površini) predviđenom projektom, odnosno prema uputama nadzornog inženjer Usklopu stavke predvidjeti i vađenje rubnajka ukoliko ih ima. Rad obuhvaća i utovar, odvoz i deponiranje asfaltnog sloja na deponiji građevinskog materijala, s troškovima uređenja deponije i osiguranja transporta na javno prometnim površinama.
Package 1 | Camp_Infra | 02.01 Demolition and dismantling |  | obračun po m2
Package 1 | Camp_Infra | 02.01 Demolition and dismantling | 02.01.09.3.A | razanje asfalta | m2 | 3000
Package 1 | Camp_Infra | 02.01 Demolition and dismantling | 02.01.09.4 | Rušenje post.zidova u okolišu
Package 1 | Camp_Infra | 02.01 Demolition and dismantling |  | Stavka uključuje strojno/ručno rušenje zidova komplet sa temeljem, utovar i odvoz rušenog materijala na gradsku deponiju, ili drugu lokaciju koju odredi investitor. Obračun po m3 zida i temelja, bez obzira na materijal od kojeg je izrađen. Ponuđač je u obavezi pregledati gradilište prije izrade ponude.
Package 1 | Camp_Infra | 02.01 Demolition and dismantling |  | obračun po m3
Package 1 | Camp_Infra | 02.01 Demolition and dismantling | 02.01.09.4.A | rušenje zidova u okolišu | m3 | 200
Package 1 | Camp_Infra | 02.01 Demolition and dismantling | 02.01.09.4.B | rušenje zidova ograde | m3 | 60
Package 1 | Camp_Infra | 02.01 Demolition and dismantling | 02.01.09.5 | Demontaža post ograde
Package 1 | Camp_Infra | 02.01 Demolition and dismantling |  | Stavka uključuje demontažu ograde kampa ili dijela ograde, te odvoz na lokaciju koju odredi investitor. Prijenos demontirane opreme na mjesto koje odredi investitor uz izradu zapisnika o primopredaji istog. Ponuđač je u obvezi, prije davanja ponude izvršiti uvid na objektu. Obračun po m' ograde raznih oblika i visina.
Package 1 | Camp_Infra | 02.01 Demolition and dismantling |  | obračun po m'
Package 1 | Camp_Infra | 02.01 Demolition and dismantling | 02.01.09.5.A | demontaža ograde | m | 1050
Package 1 | Camp_Infra | 02.02. Earthworks |  | ZEMLJANI RADOVI
Package 1 | Camp_Infra | 02.02. Earthworks |  | viškovi iskopa zbog nepravilno izvedenih radova neće se priznavati!
Package 1 | Camp_Infra | 02.02. Earthworks |  | Ukoliko se ustanovi da kvaliteta iskopanog materijala nije dovoljno dobra za nasipavanje, navedeni materijal treba ukloniti i odvesti na deponiju. U stavke su uključeni svi troškovi utovara, odvoza i deponiranja. Sve radove obavljati stručno i oprezno, na način da se ne ugrozi zdravlje ili život radnika. Obuhvaćeni svi materijale i radovi do potpune izvedbe stavke. Sve radove prijevoza materijala izvesti u skladu s Općim tehničkim uvjetima (za radove na cestama): OTU 2-07
Package 1 | Camp_Infra | 02.02. Earthworks |  | Obračun iskopa i nasipa se radi prema stvarno izvedenim radovima. Iskop se izvodi u tlu bez obzira na kategoriju tla. Tlo se obračunava u zbijenom stanju prije iskopa. Viškovi iskopa zbog nepravilno izvedenih radova neće se priznavati. Prilikom iskopa izbjegavati mrežu korijenja stabala koja se zadržavaju. Prije davanja ponude, izvođač je dužan pregledati lokaciju na kojoj se izvode radovi.
Package 1 | Camp_Infra | 02.02. Earthworks | 02.02.09.1 | Iskop humusnog sloja za nadstrešnicu za pranje auta
Package 1 | Camp_Infra | 02.02. Earthworks |  | Strojno skidanje sloja humusa izvodi se u debljini d= 20 - 25cm. Stavka uključuje sav potreban rad za skidanje humusa, te odvoz svog materijala na gradilišnu deponiju u blizini za potrebe nasipavanja zemlje, sa svim potrebnim utovarima i istovarima sa razastiranjem na gradilišnoj deponiji uključeno je u jediničnu cijenu ove stavke.
Package 1 | Camp_Infra | 02.02. Earthworks | 02.02.09.1.A | Obračun po m3 stvarno iskopanog materijala u zbijenom stanju | m3 | 25.17
Package 1 | Camp_Infra | 02.02. Earthworks | 02.02.09.2 | iskop humusa
Package 1 | Camp_Infra | 02.02. Earthworks |  | Iskop materijala u terenu bez obzira na kategoriju tla
Package 1 | Camp_Infra | 02.02. Earthworks |  | Stavka uključuje iskop terena na projektiranu donju kotu tamponskog sloja objekta, i nasipanog humusnog sloja. U cijenu je uključeno planiranje I valjanje tla (posteljice) nakon iskopa na točnost +/-2cm na način da se na niveleti posteljice dobije modul stišljivosti Ms≥50 MN/m2. Materijal odložiti na gradilištu za korištenje u nasipavanju terena. Višak otpremiti na mjesto određeno od strane investitora.
Package 1 | Camp_Infra | 02.02. Earthworks | 02.02.09.2.A | iskop teren - | m3 | 14.76
Package 1 | Camp_Infra | 02.02. Earthworks | 02.02.09.3 | Iskop temelja - temelji samci nadstrešnice za pranje auta
Package 1 | Camp_Infra | 02.02. Earthworks |  | Iskop tla na projektirane kote. U cijenu je uključeno planiranje I valjanje tla (posteljice) nakon iskopa na točnost +/-2cm na način da se na niveleti posteljice dobije potrebna zbijenost. Materijal odložiti na gradilištu za korištenje u nasipavanju terena. te odvoz svog materijala na gradilišnu deponiju u blizini za potrebe nasipavanja ove ili druge zone, sa svim potrebnim utovarima i istovarima sa razastiranjem na gradilišnoj deponiji. Iskope izvoditi prema projektiranim visinama/širinama, višak iskopa neće se priznavati.
Package 1 | Camp_Infra | 02.02. Earthworks | 02.02.09.3.A | Obračun po m3 u zbijenom stanju. | m3 | 2.16
Package 1 | Camp_Infra | 02.02. Earthworks | 02.02.09.4 | Tamponski sloj nadstrešnice za pranje auta
Package 1 | Camp_Infra | 02.02. Earthworks |  | Stavka uključuje dobavu materijala i ugradnju kamene posteljice -tampona čiste frakcije 0-63mm, bez primjesa organskog ili anorganskog porijekla. Stavka obuhvaća dovoz, nasipavanje i razastiranje na isplaniranu posteljicu te zbijanje tamponskog sloja. Tampon debljine sloja 30 cm. Stavka uključuje nasipavanje uz potrebno nabijanje i valjanje u slojevima, strojno uz zahtjev za nabijenošću podloge min. 50 MN/m2. U cijeni sve komplet izvedeno do gotovosti. Obračun po m3 izvedenog tampona.
Package 1 | Camp_Infra | 02.02. Earthworks |  | tamponski sloj - min. 50 MN/m2
Package 1 | Camp_Infra | 02.02. Earthworks | 02.02.09.4.A | tamponski sloj | m3 | 18
Package 1 | Camp_Infra | 02.02. Earthworks | 02.02.09.5 | Valjanje posteljice
Package 1 | Camp_Infra | 02.02. Earthworks |  | na dijelu parcele gdje je skinut površinski sloj. Obračun po m2 stvarno izvedene tlocrtno projicirane površine sve do pune gotovosti. Preklope geotekstila odraditi prema tehničkim uputama proizvođača i iste obuhvatiti jediničnom cijenom po m2 neto površine ugrađenog netkanog geotekstila.
Package 1 | Camp_Infra | 02.02. Earthworks |  | obračun po m2
Package 1 | Camp_Infra | 02.02. Earthworks | 02.02.09.5.A | valjanje posteljice | m2 | 60
Package 1 | Camp_Infra | 02.02. Earthworks | 02.02.09.6 | Zatrpavanja iskopa i nasipavanje materijalom iz iskopa
Package 1 | Camp_Infra | 02.02. Earthworks |  | Zatrpavanje iskopa uz izvedene armiranobetonske radove materijalom iz iskopa. U cijeni stavke sav potreban transport unutar gradilišta, nasipavanje, razastiranje i nabijanje materijala u slojevima od max. 30cm. Sve do gotovosti, računato u zbijenom stanju. Izvođač je obvezan uračunati prijevoz prethodno deponiranog materijala (zemlje, humusa, kamena, šute) kojeg će koristiti za nasipavanja u zbijenom stanju materijala. Naknadni dodatni troškovi radi rastresitosti materijala neće se priznavati. Izvođač nudi prijevoz i razastiranje po kubicima materijala u zbijenom stanju te ne obračunava dodatne prijevoze radi rastresitosti materijala.
Package 1 | Camp_Infra | 02.02. Earthworks |  | obračun po m3
Package 1 | Camp_Infra | 02.02. Earthworks | 02.02.09.6.A | zatrpavanje iskopa i nasipavanje materijalom iskopa | m3 | 1
Package 1 | Camp_Infra | 02.02. Earthworks | 02.02.09.7 | odvoz materijala
Package 1 | Camp_Infra | 02.02. Earthworks |  | Prijevoz na ovlašteno odlagalište građevinskog materijala kategorije "B i C". Prijevoz do mjesta istovara s razastiranjem, te potrebnim osiguranjem na gradilištu i javnim prometnicama. Količina prevezenog materijala mjeri se u kubičnim metrima iskopanog sraslog materijala.
Package 1 | Camp_Infra | 02.02. Earthworks | 02.02.09.7.A | odvoz materijala | m3 | 42.09
Package 1 | Camp_Infra | 02.02. Earthworks | 02.02.09.8 | Procjedni šljunak
Package 1 | Camp_Infra | 02.02. Earthworks |  | Stavka uključuje dobavu materijala i ugradnju procjednog šljunka frakcije 32mm na krov nadstrešnice za pranje vozila. Obračun po m2
Package 1 | Camp_Infra | 02.02. Earthworks | 02.02.09.8.A | šljunak | m2 | 115
Package 1 | Camp_Infra | 02.02. Earthworks | 02.02.09.9 | Iskop temelja signalizacije i putokaza kampa
Package 1 | Camp_Infra | 02.02. Earthworks |  | Iskop tla na projektirane kote. U cijenu je uključeno planiranje I valjanje tla (posteljice) nakon iskopa na točnost +/-2cm na način da se na niveleti posteljice dobije potrebna zbijenost. Materijal odložiti na gradilištu za korištenje u nasipavanju terena. te odvoz svog materijala na gradilišnu deponiju u blizini za potrebe nasipavanja ove ili druge zone, sa svim potrebnim utovarima i istovarima sa razastiranjem na gradilišnoj deponiji. Iskope izvoditi prema projektiranim visinama/širinama, višak iskopa neće se priznavati.
Package 1 | Camp_Infra | 02.02. Earthworks | 02.02.09.9.A | iskop tla za temelje signalizacije i putokaza | m3 | 81
Package 1 | Camp_Infra | 02.02. Earthworks | 02.02.09.10 | Iskop za podnožje agregata uz prepumpne stanice
Package 1 | Camp_Infra | 02.02. Earthworks |  | Iskop tla na projektirane kote. U cijenu je uključeno planiranje I valjanje tla (posteljice) nakon iskopa na točnost +/-2cm na način da se na niveleti posteljice dobije potrebna zbijenost. Materijal odložiti na gradilištu za korištenje u nasipavanju terena. te odvoz svog materijala na gradilišnu deponiju u blizini za potrebe nasipavanja ove ili druge zone, sa svim potrebnim utovarima i istovarima sa razastiranjem na gradilišnoj deponiji. Iskope izvoditi prema projektiranim visinama/širinama, višak iskopa neće se priznavati.
Package 1 | Camp_Infra | 02.02. Earthworks | 02.02.09.10.A | iskop tla za podnožje agregata | m3 | 1.9
Package 1 | Camp_Infra | 02.02. Earthworks | 02.02.09.11 | Zamjena sloja slabog temeljnog tla kamenim materijalom
Package 1 | Camp_Infra | 02.02. Earthworks |  | Stavka se izvodi u slučaju nailaženja na organsko tlo, koje nije pogodno za temeljenje, na mjestu gdje je potrebno temeljiti zgrade i građevine
Package 1 | Camp_Infra | 02.02. Earthworks |  | Rad obuhvaća iskop sloja slabog materijala u temeljnom tlu s odvozom na odlagališta, te njegovu zamjenu izradom zbijenog nasipnog sloja zahtjevanim materijalom. Zamjena se vrši s čistim kamenim materijalom granulacije 0-100 mm. Materijal za zamjenu predlaže i osigurava izvođač, koji ujedno mora osigurati sva potrebna ispitivanja, radi uvida u njegovu kakvoću. Primjenu tog materijala mora odobriti nadzorni inženjer. Debljina zamjenskog sloja iznosi d=25 cm. Obavezna je geodetska kontrola ravnosti i visina na vrhu svakog sloja što je uračunato u ovu stavku. Zahtjevani modul stišljivosti mjeren kružnom pločom promjera 30 cm na sloju zamjene iznosi Ms = 15-20 MN/m2. Zbijanje materijala prilagoditi uvjetima na terenu te na dubljim slojevima izbjegavati dubinsko vibriranje. Kada sloj zadovolji u pogledu kakvoće, priznaje se kao potpuno završeni zamjenjujući sloj. U stavku uključen iskop i odvoz lošeg materijala.
Package 1 | Camp_Infra | 02.02. Earthworks |  | Prijevoz do mjesta deponiranja (odlaganja) je na dužini od 600 - 1500 m uz novo skladište i parkiralište ili na trajnu deponiju.
Package 1 | Camp_Infra | 02.02. Earthworks |  | U jediničnu cijenu ulaze radovi iskopa slabog materijala, utovar i prijevoz na deponiju (planiranje, oblikovanje i uređenje deponije zatravljivanjem), dobava, izrada sloja zamijenskog čistog kamenog materijala, ugradnja te njegovo zbijanje do traženog modula stišljivosti i ravnosti.
Package 1 | Camp_Infra | 02.02. Earthworks | 02.02.09.11.A | - prvi sloj zamjene d=50cm; zahtjev Ms = 15-20 MN/m2 (potpuno završenog i zbijenog sloja). | m3 | 131.4
Package 1 | Camp_Infra | 02.02. Earthworks | 02.02.09.12 | Uređenje slabo nosivog temeljnog tla i posteljice geotekstilom
Package 1 | Camp_Infra | 02.02. Earthworks |  | Stavka se izvodi u slučaju nailaženja na organsko tlo, koje nije pogodno za temeljenje, na mjestu gdje je potrebno temeljiti zgrade i građevine
Package 1 | Camp_Infra | 02.02. Earthworks | 02.02.09.12.A | Uređenje slabo nosivog temeljnog tla polaganjem netkanog geotekstila od čistih polipropilenskih (PP) vlakna (provjera uzorka prema OTU), mase 300 gr/m2. Uređenje slabo nosivog temeljnog tla polaganjem geotekstila načina ugradnje (preklapanjem, zavarivanjem ili šivanjem) te kakvoće prema projektu, na prethodno poravnato tlo. Obračun je prema stvarnoj površini tla na koji je položen geotekstil (preklopi se ne uračunavaju) u četvornim metrima. U cijenu je uključen sav rad, nabava geotekstila i materijala za poravnavanje te ostalog potrebnog materijala, transporti i oprema za pripremu, čišćenje, planiranje, pažljiva ugradnja uz nosive pilote, eventualno rijanje tla radi sušenja, vlaženje, poravnanje i zbijanje i uređenje podloge do tražene ravnosti za polaganje geotekstila, kao i ispitivanja i kontrola kakvoće. | m2 | 584
Package 1 | Camp_Infra | 02.02. Earthworks | 02.02.09.13 | Uređenje slabo nosivog temeljnog tla primjenom polimernih geomreža
Package 1 | Camp_Infra | 02.02. Earthworks |  | Stavka se izvodi u slučaju nailaženja na organsko tlo, koje nije pogodno za temeljenje, na mjestu gdje je potrebno temeljiti zgrade i građevine
Package 1 | Camp_Infra | 02.02. Earthworks |  | Uređenje slabo nosivog ili suviše vlažnog temeljnog tla i posteljice polaganjem polimernih mreža. Uređenje slabo nosivog temeljnog tla i posteljice polaganjem geomreža načina ugradnje (preklapanjem, zavarivanjem ili šivanjem) te kakvoće prema projektu, na prethodno poravnato tlo. Tlo prije postavljanja geomreža treba prethodno pripremiti. Geomreže treba položiti tako da budu dobro i jednoliko napete u uzdužnom i poprečnom smislu tj. ne smije doći do većeg boranja. Zbog toga se rubovi geomreža moraju učvrstiti željeznim ili drvenim klinovima na razmacima od po dva metra. Preklop treba izvesti od 20 -30 cm. Rad treba organizirati tako da se razastire samo tolika površina geomreža koja će se istog dana prekriti zamjenskim materijalom ili nasipom.
Package 1 | Camp_Infra | 02.02. Earthworks |  | Obračun je prema stvarnoj površini tla na koji je položena geomreža (preklopi se ne uračunavaju) u četvornim metrima. U cijenu je uključen sav rad, nabava geomreža i materijala za poravnavanje te ostalog potrebnog materijala, transporti i oprema za pripremu podloge i polaganje geomreža, pažljiva ugradnja uz nosive pilote kao i ispitivanja i kontrola kakvoće i sve ostalo potrebno za polaganje geomreža.
Package 1 | Camp_Infra | 02.02. Earthworks | 02.02.09.13.A | - geomreža TIP F, na prvi sloj zamjene d=25cm; gdje je zahtjev Ms 15-20 MN/m2 | m2 | 2192
Package 1 | Camp_Infra | 02.02. Earthworks | 02.02.09.14 | Izrada nasipa od kamenitih materijala
Package 1 | Camp_Infra | 02.02. Earthworks |  | Stavka se izvodi u slučaju nailaženja na organsko tlo, koje nije pogodno za temeljenje, na mjestu gdje je potrebno temeljiti zgrade i građevine
Package 1 | Camp_Infra | 02.02. Earthworks |  | Izrada nasipa od kamernih materijala iz kamenoloma obuhvaća: nabavu,dopremu, nasipavanje, razastiranje, eventualno vlaženje ili sušenje, te grubo planiranje materijala u nasipu prema detaljima u projektu. Orijentacijska debljina slojeva u kojima će se vršiti nasipavanje određuje se na pokusnoj dionici (do maksimalno 30 cm). Svaki sloj mora se sabiti u punoj širini odgovarajućim sredstvima za zbijanje. Zbijanje materijala prilagoditi uvjetima na terenu te na dubljim slojevima izbjegavati dubinsko vibriranje.
Package 1 | Camp_Infra | 02.02. Earthworks |  | Komprimiranje slojeva nasipa treba izvršiti tako da se postigne stupanj zbijenosti u odnosu na standardni Proctorov postupak min. Sz = 95 - 100%, ovisno o visini projektiranog nasipa i položaja ugrađenog sloja u nasipu, odnosno modul stišljivosti metodom kružne ploče promjera 30 cm min. Ms=40 MN/m2.
Package 1 | Camp_Infra | 02.02. Earthworks |  | Obračun se mjeri u kubičnim metrima stvarno ugrađenog i zbijenog nasipa, a u cijenu je uključen sav rad na izradi nasipa i nabava materijala nasipa i čišćenje okoline, sav ostali rad, transporti i oprema, kao i ispitivanje i kontrola kakvoće.
Package 1 | Camp_Infra | 02.02. Earthworks | 02.02.09.14.A | Obračun se vrši po m3 ugrađenog nasipnog materijala | m3 | 245.28
Package 1 | Camp_Infra | 02.03. Concrete and reinforced concrete works |  | BETONSKI I ARMIRANO BETONSKI RADOVI
Package 1 | Camp_Infra | 02.03. Concrete and reinforced concrete works |  | Sva betoniranja vršiti klaasom betona predviđenom projektom konstrukcije!!!
Package 1 | Camp_Infra | 02.03. Concrete and reinforced concrete works |  | U cijeni pojedine stavke treba obuhvatiti skele, dobavu i ugradnju materijala - osnovnog i pomoćnog, sve pripremne i međufaze rada potrebne za korektno dovršenje stavke prema pravilima struke i važećim propisima bez obzira da li je sve to napomenuto u pojedinoj stavci, sav potreban spojni i pričvrsni materijal, uredno izvedeni međusobni spojevi
Package 1 | Camp_Infra | 02.03. Concrete and reinforced concrete works |  | Sve armiranobetonske konstrukcije izvodit će se prema izvedbenim nacrtima, uz usklađivanje s Projektantom i Nadzornim inženjerom.
Package 1 | Camp_Infra | 02.03. Concrete and reinforced concrete works | 02.03.09.1 | Betoniranje mršavog betona
Package 1 | Camp_Infra | 02.03. Concrete and reinforced concrete works |  | Stavka uključuje dobavu materijala, te eventualnu izradu oplate, uključenu u cijenu betona i betoniranje sloja podložnog betona, ispod temelja. Beton debljine 10 cm. Vanjski rub betona prelazi vanjski rub temelja za10 cm. Betoniranje vršiti betonom C 12/15.
Package 1 | Camp_Infra | 02.03. Concrete and reinforced concrete works | 02.03.09.1.A | Obračun po m3 | m3 | 0.6
Package 1 | Camp_Infra | 02.03. Concrete and reinforced concrete works | 02.03.09.2 | beton
Package 1 | Camp_Infra | 02.03. Concrete and reinforced concrete works | 02.03.09.3 | Betoniranje temelja nadstrešnice za pranje auta
Package 1 | Camp_Infra | 02.03. Concrete and reinforced concrete works |  | Stavka uključuje dobavu materijala, izradu oplate, ravne te zaobljene ugradnju armature i betoniranje temelja pravokutnog oblika dimenzije specificirano prema pozicijama ugradnje. Betoniranje vršiti betonom C 25/30. Ugraditi armaturu u skladu sa statičkim proračunom. Količina armature je pretpostavljena, obračun će se vršiti prema stvarno ugrađenim količinama.
Package 1 | Camp_Infra | 02.03. Concrete and reinforced concrete works |  | Uključivo dobava, priprema, ugradnja i njega betona, oplata. Armatura predvidjeti 100kg/m3 ugrađenog betona.
Package 1 | Camp_Infra | 02.03. Concrete and reinforced concrete works |  | Obračun po m3 , m2 , kg
Package 1 | Camp_Infra | 02.03. Concrete and reinforced concrete works | 02.03.09.3.A | beton | m3 | 3.6
Package 1 | Camp_Infra | 02.03. Concrete and reinforced concrete works | 02.03.09.3.B | oplata | m2 | 14.4
Package 1 | Camp_Infra | 02.03. Concrete and reinforced concrete works | 02.03.09.3.C | armatura B500 | kg | 360
Package 1 | Camp_Infra | 02.03. Concrete and reinforced concrete works | 02.03.09.4 | Betoniranje in situ rubnjaka
Package 1 | Camp_Infra | 02.03. Concrete and reinforced concrete works |  | Stavka uključuje dobavu materijala, izradu oplate te ugradnju armature i betoniranje in situ rubnjaka pravokutnog oblika dimenzije specificirano prema pozicijama ugradnje. Betoniranje vršiti betonom C 25/30. Ugraditi armaturu u skladu sa statičkim proračunom. Količina armature je pretpostavljena, obračun će se vršiti prema stvarno ugrađenim količinama.
Package 1 | Camp_Infra | 02.03. Concrete and reinforced concrete works |  | Uključivo dobava, priprema, ugradnja i njega betona, oplata. Armatura predvidjeti 80kg/m3 ugrađenog betona.
Package 1 | Camp_Infra | 02.03. Concrete and reinforced concrete works |  | Obračun po m3 , m2 , kg
Package 1 | Camp_Infra | 02.03. Concrete and reinforced concrete works | 02.03.09.4.A | beton | m3 | 1.6
Package 1 | Camp_Infra | 02.03. Concrete and reinforced concrete works | 02.03.09.4.B | oplata | m2 | 6.4
Package 1 | Camp_Infra | 02.03. Concrete and reinforced concrete works | 02.03.09.4.C | armatura | kg | 128
Package 1 | Camp_Infra | 02.03. Concrete and reinforced concrete works | 02.03.09.5 | Betoniranje "camper clean" kade za ispiranje sive vode
Package 1 | Camp_Infra | 02.03. Concrete and reinforced concrete works |  | Stavka uključuje dobavu materijala, izradu oplate te ugradnju armature i betoniranje "camper clean" kade za ispiranje sive vode nadstrešnice za pranje auta oblika dimenzije specificirano prema pozicijama ugradnje. Betoniranje vršiti betonom C 25/30. Ugraditi armaturu u skladu sa statičkim proračunom. Količina armature je pretpostavljena, obračun će se vršiti prema stvarno ugrađenim količinama.
Package 1 | Camp_Infra | 02.03. Concrete and reinforced concrete works |  | Uključivo dobava, priprema, ugradnja i njega betona, oplata. Armatura predvidjeti 80kg/m3 ugrađenog betona.
Package 1 | Camp_Infra | 02.03. Concrete and reinforced concrete works |  | Obračun po m3 , m2 , kg
Package 1 | Camp_Infra | 02.03. Concrete and reinforced concrete works | 02.03.09.5.A | beton | m3 | 1.58
Package 1 | Camp_Infra | 02.03. Concrete and reinforced concrete works | 02.03.09.5.B | oplata | m2 | 3.24
Package 1 | Camp_Infra | 02.03. Concrete and reinforced concrete works | 02.03.09.5.C | armatura | kg | 126.4
Package 1 | Camp_Infra | 02.03. Concrete and reinforced concrete works | 02.03.09.6 | Izrada betonskog zidića s 2 lica kamena kao povišenje postojećeg zida ograde kampa prema morskoj šetnici.
Package 1 | Camp_Infra | 02.03. Concrete and reinforced concrete works |  | Izrada povišenja postojećeg potpornog zida s vanjskim licem od grubo klesanog kamena. Izraditi i unutarnje lice kamena na dodanom - novom dijelu potpornog betonskog zida. Kamena obloga debljine cca 20 cm. Vrh zida se ne oblaže kamenom kapom nego se oblaže kamenom klesancem. Zid je potrebno izvoditi istovremeno sa betoniranjem zida u debljini betona 20 cm, beton C20/25. Ukupna debljina zida s betonom iznosi 60 cm. Visina zida do 50 cm od kote postojeće visine zida. Spojiti, sidriti novu armaturu u postojeći betonskim zid. Obračun po m2.
Package 1 | Camp_Infra | 02.03. Concrete and reinforced concrete works | 02.03.09.6.A | - kamen obostrano debljine cca 20 cm i betoniranje obetonskog potpornog zida 20 cm, oblaganje vrha zida kamenom, u cijenu uračunati armaturu 2 x Q257 | m2 | 187.5
Package 1 | Camp_Infra | 02.03. Concrete and reinforced concrete works | 02.03.09.7 | Betoniranje temelja signalizacije, putokaza kampa
Package 1 | Camp_Infra | 02.03. Concrete and reinforced concrete works |  | Stavka uključuje dobavu materijala, izradu oplate, ravne te zaobljene ugradnju armature i betoniranje temelja pravokutnog oblika dimenzije specificirano prema pozicijama ugradnje. Betoniranje vršiti betonom C 25/30. Ugraditi armaturu u skladu sa statičkim proračunom. Količina armature je pretpostavljena, obračun će se vršiti prema stvarno ugrađenim količinama.
Package 1 | Camp_Infra | 02.03. Concrete and reinforced concrete works |  | Uključivo dobava, priprema, ugradnja i njega betona, oplata. Armatura predvidjeti 100kg/m3 ugrađenog betona.
Package 1 | Camp_Infra | 02.03. Concrete and reinforced concrete works |  | Obračun po m3 , m2 , kg
Package 1 | Camp_Infra | 02.03. Concrete and reinforced concrete works | 02.03.09.7.A | beton | m3 | 80.35
Package 1 | Camp_Infra | 02.03. Concrete and reinforced concrete works | 02.03.09.7.B | oplata | m2 | 14.4
Package 1 | Camp_Infra | 02.03. Concrete and reinforced concrete works | 02.03.09.7.C | armatura | kg | 8035.2
Package 1 | Camp_Infra | 02.03. Concrete and reinforced concrete works | 02.03.09.8 | Betoniranje podnožja agregata prepumpnih stanica
Package 1 | Camp_Infra | 02.03. Concrete and reinforced concrete works |  | Stavka uključuje dobavu materijala, izradu oplate, ravne te zaobljene ugradnju armature i betoniranje temelja pravokutnog oblika dimenzije specificirano prema pozicijama ugradnje. Betoniranje vršiti betonom C 25/30. Ugraditi armaturu u skladu sa statičkim proračunom. Količina armature je pretpostavljena, obračun će se vršiti prema stvarno ugrađenim količinama.
Package 1 | Camp_Infra | 02.03. Concrete and reinforced concrete works |  | Uključivo dobava, priprema, ugradnja i njega betona, oplata. Armatura predvidjeti 100kg/m3 ugrađenog betona.
Package 1 | Camp_Infra | 02.03. Concrete and reinforced concrete works |  | Obračun po m3 , m2 , kg
Package 1 | Camp_Infra | 02.03. Concrete and reinforced concrete works | 02.03.09.8.A | beton | m3 | 0.6
Package 1 | Camp_Infra | 02.03. Concrete and reinforced concrete works | 02.03.09.8.B | oplata | m2 | 1.24
Package 1 | Camp_Infra | 02.03. Concrete and reinforced concrete works | 02.03.09.8.C | armatura | kg | 59.5
Package 1 | Camp_Infra | 02.06. Isolation works |  | IZOLATERSKI RADOVI HI/TI
Package 1 | Camp_Infra | 02.06. Isolation works | 02.06.09.1 | Izrada HI krova + parna brana
Package 1 | Camp_Infra | 02.06. Isolation works |  | Dobava i postava parne brane na bazi destiliranog polimer-bitumena sa AL slojem i finim posipom sa gornje strane (debljina 3 mm , µ=1.500.000 ili jednakovrijedna) tipa kao SikaBit® VB P30-0 AL , proizvođača Sika AG ili jednakovrijedno. Ojačana je mrežicom od staklenih vlakana sa uzdužnim pletivom i kaširana sa aluminijskom folijom, koja ima ulogu parne brane ili barijere za kondenzat sa podloge. Odlična prionjivost na podlogu, elastičnost, fleksibilnost pri niskim temperaturama (0°C), dok aluminijska folija zajedno sa staklenom mrežicom povecava stabilnost i mehanicku otpornost.Membrana se vari otvorenim plamenom na podlogu pripremljenu sa temeljnim bitumenskim premazom Sika Igolflex P01. Sloj parne brane potrebno je dići do visine termo izolacije. Širok raspon primjene glede korištenja na različitim tipovima konstrukcija i podloga uz uvjet da se ugradi u cjelovitom kompatibilnom sistemu. Obračun po m2 obrađene površine.
Package 1 | Camp_Infra | 02.06. Isolation works |  | Dobava i postava horizontalne hidroizolacije iz sintetičke membrane tipa kao Sarnafil TG 66-18 . Membrana armirana staklenim pletivom, bež boje, UV stabilna, debljine d= 1,8 mm, prema EN 13967, jedinične težine 1,8 kg/m2 (EN 1849-2) namijenjene za balansne sustave krovova/terasa. Karakteristike HI membrane: efektivna debljina: min.1.8 mm (-5%/+10%) (HRN EN 1849-2 ili jednakovrijedan); masa po jedinici površine: min. 1.8 kg/m² (-5%/+10%) (HRN EN 1849-2 ili jednakovrijedan ; vodonepropusnost: zadovoljava (HRN EN 1928; posmična otpornost spojeva: ≥500 N/50 mm (HRN EN 12317-2); otpornost na prolaz vodene pare: min. μ=150.000 (HRN EN 1931); vlačna čvrstoća uzdužna/poprečna: min. 9 N/mm² / 7 N/mm² (HRN EN 12311-2); izduženije pri slomu: min. 550% ; otpornost na udarce, tvrda podloga: min. 1000mm ; otpornost na statičke opterećenja: min. 20kg ; pregibljivost pri niskim temperaturama: ≥ -45°C. Membrane se slobodno polažu te obodno linijski fiksiraju za podlogu. Spojevi se obrađuju vrućim zrakom sa širinom vara od min. 3 cm, preklop 8 cm, u skladu s propisanom tehnologijom od strane proizvođača membrane.
Package 1 | Camp_Infra | 02.06. Isolation works |  | Dobava i postava specijalnih profila od galvaniziranog čeličnog lima 0,6mm laminiranog sa slojem FPO membrane 1,1mm, tip kao Sarnafil TPO lim ili jednakovrijedan. Dodatno brtvljenje trajno elastičnim kitom na bazi poliuretana tipa kao SikaHyflex 250 Facade ili jednakovrijednim, odgovarajućim temeljnim premazom i PE ispunom za fuge
Package 1 | Camp_Infra | 02.06. Isolation works |  | Dobava i postava ne armirane hidroizolacijske membrane na bazi mekog TPO-a tipa kao SARNAFIL TG 66-15D ili jednakovrijednog za izradu dodatnog ojačanja detalja na već izvedenim membranama.
Package 1 | Camp_Infra | 02.06. Isolation works |  | Obrada detalj završetka HI membrane ugradnjom prijelazne FPO trake Sarnafil Dilatec ER 300 koja se jednim dijelom lijepi za podlogu (s epoksidim mortom Sikadur 31) , a drugim dijelom vari na FPO membranu u polju. Detalj primijeniti na svim spojevima tj. završecima FPO membrane gdje nije moguće ostvariti vertikalni završetak folije na visini od min. 15,0cm od kote završne obloge ( parapetni obodni zidovi , stolarija , metalna konstrukcija i sl.). Podlogu prije aplikacije Dilatec trake potrebno odmastiti i pripremiti za prihvat trake. Ugradnja Dilatec trake prema teh.listu proizvoda.
Package 1 | Camp_Infra | 02.06. Isolation works |  | Dobava i postava podložnog i zaštitnog geotekstila 300 g/m2 na bazi polipropilena s preklopom od 10 cm u svrhu zaštite hidroizolacijske membrane, tipa kao Sika geotekstil 300 ili jednakovrijedan
Package 1 | Camp_Infra | 02.06. Isolation works |  | Dobava i postava ne armirane hidroizolacijske membrane na bazi mekog TPO-a tipa kao SARNAFIL TG 66-15D ili jednakovrijednog za izradu dodatnog ojačanja detalja na već izvedenim membranama iz sustava
Package 1 | Camp_Infra | 02.06. Isolation works |  | Obrada prodora cijevi ventilacije/od zrake i sl. kroz hidroizolaciju FPO membranu upotrebom neramirane FPO membrane iz sustava proizvođača membrane, tipa kao Sarnafil TG66-15D ili jednakovrijedno. Završetak se kita PU kitom i priteže obujmicom.
Package 1 | Camp_Infra | 02.06. Isolation works |  | Sve komplet do gotovosti, izvedbe prema detaljima u sklopu grafike projekta, a po uputi proizvođača odabranog proizvoda, uz atestnu dokumentaciju za izvedene radove.
Package 1 | Camp_Infra | 02.06. Isolation works |  | Obračun po m2 tretirane površine HI
Package 1 | Camp_Infra | 02.06. Isolation works | 02.06.09.1.A | Hi krova - nadstrešnica za pranje automobila | m2 | 115
Package 1 | Camp_Infra | 02.06. Isolation works | 02.06.09.2 | Izrada TI ravnog krova objekta d=10, cm
Package 1 | Camp_Infra | 02.06. Isolation works |  | Dobava, doprema i postavljanje toplinske izolacije od ekstrudiranog polistirena (XPS), sa rubnim preklopima u jednom sloju,postavljane u padu prema odvodima krova (1%) min. debljine od 15 cm na ravim krovovima objekata. Ploče slobodno poljepiti na poravnatu i čistu podlogu s tijesno sljubljenim fugama. Izvesti u svemu prema preporuci proizvođača i projektu. XPS se postavlja na post HI krova, koja predstavlja parnu branu. Razdjelni sloj uključen u stavci postavljanja HI. Povrh TI postavlja se završno HI krova. Obračun po stvarno izvedenim količinama u m2
Package 1 | Camp_Infra | 02.06. Isolation works | 02.06.09.2.A | Izrada TI - 10 cm - nadstrešnica za pranje automobila | m2 | 115
Package 1 | Camp_Infra | 02.00 Preparatory work |  | ŠETNICA I PIAZZA
Package 1 | Camp_Infra | 02.00 Preparatory work |  | PRIPREMNI RADOVI
Package 1 | Camp_Infra | 02.00 Preparatory work | 02.00.09.20 | Geodetsko iskolčavanje
Package 1 | Camp_Infra | 02.00 Preparatory work |  | Utvrđivanje i iskolčavanje, horizontalno i vertikalno, građevine, određivanje visinskih kota terena, izbacivanjem pomoćnih točaka izvan područja iskopa, osiguravanjem istih i obilježavanjem visina, te kontrolom tijekom gradnje, u svemu prema skicama i uputama ovlaštenog predstavnika naručioca. Na osnovu podataka iz projekta treba iskolčiti tako da se iskolči položaj, kao i ispravne visinske kote. Uz iskolčenje treba izvesti i osiguranja točaka. Uz kontrolu istih u toku gradnje odnosno za iskolčenje po potrebi radova i prije zatrpavanja pojedinih instalacija, te izrada elaborata iskolčenja, kao i snimka izvedenog stanja sa elaboratom. Cijena stavke uključuje sve neophodne terenske i uredske poslove za kompletnu provedbu radova, uključujući izlaske na teren u više navrata po pozivu investitora. Zona obuhvata ima 1105m2.
Package 1 | Camp_Infra | 02.00 Preparatory work |  | Obračun komplet
Package 1 | Camp_Infra | 02.00 Preparatory work | 02.00.09.20.A | - geodetsko iskolčenje- prije i u toku radova | pa | 1
Package 1 | Camp_Infra | 02.00 Preparatory work | 02.00.09.20.B | - elaborat iskolčenja | pa | 1
Package 1 | Camp_Infra | 02.00 Preparatory work | 02.00.09.20.C | - elaborat izvedenog stanja | pa | 1
Package 1 | Camp_Infra | 02.01 Demolition and dismantling |  | DEMONTAŽA I RUŠENJE RADOVI
Package 1 | Camp_Infra | 02.01 Demolition and dismantling |  | Općenito: U jediničnu cijenu svih radova na rušenju i demontaži potrebno je uključiti otklanjanje otpadaka, šute te njihov odvoz na gradski deponij, bez obzira da li je to u pojedinoj stavci posebno navedeno ili ne. Izvođač je nakon bilo kakvog rada dužan očistiti nastali otpad.
Package 1 | Camp_Infra | 02.01 Demolition and dismantling |  | Kod utovara i prijevoza materijala na deponiju rastresitost materijala obračunata je u jediničnoj cijeni, a ne u količini materijala. Kod nuđenja jediničnih cijena za sve radove ponuđač je dužan pregledati postojeći objekt i projektnu dokumentaciju, te po potrebi zatražiti objašnjenje od projektanta.
Package 1 | Camp_Infra | 02.01 Demolition and dismantling |  | Svi razgrađeni materijali, šuta ili bilo koji drugi dijelovi građevine koji su produkt rušenja i razgradnji, odvoze se na gradsku deponiju što mora biti sadržano u svakoj stavci rušenja i razgradnji.
Package 1 | Camp_Infra | 02.01 Demolition and dismantling |  | U svakoj stavci rušenja i razgradnji, također je uključena i pristojba za korištenje odlagališta pri odlaganju otpadnog (razgrađenog) materijala.
Package 1 | Camp_Infra | 02.01 Demolition and dismantling |  | Sve stavke radova demontaže/rušenja i pripremnih radova sadrže odvoz rušenog/demontiranog materijala na gradsku deponiju. Ukoliko investitor odluči zadržati pojedine demontirane elemente, po nalogu investitora izvođač je dužan iste uredno deponirati na lokaciji koju odredi investitor. Isto je sadržano u jediničnoj cijeni demontaže/rušenja. Prije demontaže/rušenja investitor će odrediti koje od demontiranih elemenata zadržava i poziciju za odlaganje.
Package 1 | Camp_Infra | 02.01 Demolition and dismantling |  | Radove na razgrađivanju rušenju potrebno je izvoditi uz maksimalnu opreznost i primjenu svih zaštitnih mjera. Niti jedan rad na rušenju konstruktivnih dijelova objekta ne može se izvoditi bez suglasnosti statičara. Sve količine računaju se u sraslom stanju te takve se uzimaju u obzir pri obračunu ukalkulirati sve predradnje, radnje i zbrinjavanje.
Package 1 | Camp_Infra | 02.01 Demolition and dismantling |  | Prilikom demontaže i ponovne montaže kućica kao i prilikom radova na sanaciji platoa, dodavanje tucanika ili bilo kojeg drugog rada koji podrazumijeva prolaz preko platoa mora se kvalitetno zaštititi sva postojeća instalacija. Ukoliko je dio instalacije na plitkim kotama ili na sumnjivim pozicijama potrebno je odraditi sve potrebne zaštitne mjere kako ne bi došlo do oštećenja iste. Ukoliko dođe do oštećenja ista biti će na teret glavnom izvođaču.
Package 1 | Camp_Infra | 02.01 Demolition and dismantling |  | Napomena: prije davanja ponude, ponuditelj je obvezan pregledati gradilište, odnosno sve stavke koje se ruše u svrhu formiranja cijene demontaže/rušenja. Rušenja /demontaže vršiti prema planu rušenja u sklopu grafičkog dijela projekta, uz konzultaciju sa projektantom konstrukcije.
Package 1 | Camp_Infra | 02.01 Demolition and dismantling | 02.01.09.6 | Uklanjanje stabala
Package 1 | Camp_Infra | 02.01 Demolition and dismantling |  | Uklanjanje stabala. Stavka uključuje rad na visini uz upotrebu autodizalice, sječu stabla sa svim predradnjama te obradom deblovine i granjevine po uklanjanju. Strojni utovar, odvoz te pravilno zbrinjavanje na za to prihvatljivoj deponiji. Obavezna prisutnost projektanta i nadzornog inženjera prije izvođenja radova!
Package 1 | Camp_Infra | 02.01 Demolition and dismantling |  | Napomena: Jedinična cijena obuhvaća čišćenje i grabljanje svog onečišćenja nastalog zbog zahvata na stablu. Otpadni materijal potrebno je pravilno zbrinuti. U dogovoru s projektantom i nadzornim inženjerom utvrditi da li se stabla mogu zadržati ili se uklanjaju ovisno o visini korijenovog vrata u odnosu na novo planiranu kotu terena.
Package 1 | Camp_Infra | 02.01 Demolition and dismantling | 02.01.09.6.A | Pinus, raspon prsnog promjera Ø 25-50 cm | Stk | 14
Package 1 | Camp_Infra | 02.01 Demolition and dismantling | 02.01.09.6.B | krčenje grmlja | pa | 1
Package 1 | Camp_Infra | 02.01 Demolition and dismantling | 02.01.09.7 | Strojno vađenje i/ili frezanje panjeva stabala
Package 1 | Camp_Infra | 02.01 Demolition and dismantling |  | Strojno vađenje i/ili frezanje panjeva stabala. Zatrpavanje udubina od izvađenih panjeva s istim materijalom kakav je na okolnom terenu te zbijanje i grubo i fino planiranje terena, utovar i odvoz otpadnog materijala te pravilno zbrinjavanje istog na za to prihvatljivoj deponiji.
Package 1 | Camp_Infra | 02.01 Demolition and dismantling | 02.01.09.7.A | Strojno vađenje/frezanje panjeva Ø 25- 50cm | Stk | 14
Package 1 | Camp_Infra | 02.01 Demolition and dismantling | 02.01.09.8 | Rušenje postojećih zidova, stubišta i platoa
Package 1 | Camp_Infra | 02.01 Demolition and dismantling |  | Stavka uključuje strojno i ručno rušenje postojećih zidova sa temeljima, stubišta i platoa u okolišu. Rušenja vršiti prema pozicijama iz projektne dokumentacije-plan rušenja. Zidovi ukupne debljine cca 30 cm. Visine zidova do cca 2 m.
Package 1 | Camp_Infra | 02.01 Demolition and dismantling |  | Obračun po m3
Package 1 | Camp_Infra | 02.01 Demolition and dismantling | 02.01.09.8.A | zid | m3 | 18.6
Package 1 | Camp_Infra | 02.01 Demolition and dismantling | 02.01.09.9 | Rušenje pomoćnih objekata
Package 1 | Camp_Infra | 02.01 Demolition and dismantling |  | Stavka uključuje strojno i ručno rušenje montažnih objekta, te odvoz materijala na gradsku deponiju. Rušenja vršiti prema pozicijama. Objekti površine 12 m2, 12m2, 12m2 i 17m2. Izvođač je dužan izaći na teren i pogledati Objekt prije davanja cijene.
Package 1 | Camp_Infra | 02.01 Demolition and dismantling | 02.01.09.9.A | Obračun | pa | 1
Package 1 | Camp_Infra | 02.01 Demolition and dismantling | 02.01.09.10 | Uklanjanje postojećih slojeva asfalta
Package 1 | Camp_Infra | 02.01 Demolition and dismantling |  | Stavka uključuje uklanjanje postojećih slojeva asfalta, bez obzira na debljinu slojeva, s utovarom na vozilo i odvozom te zbrinjavanjem sukladno odredbama Zakona o održivom gospodarenju otpadom.
Package 1 | Camp_Infra | 02.01 Demolition and dismantling | 02.01.09.10.A | Obračun po m2 | m2 | 798
Package 1 | Camp_Infra | 02.01 Demolition and dismantling | 02.01.09.11 | Skladištenje na mjestu koje odredi nadzorni inženjer, usitnjavanje
Package 1 | Camp_Infra | 02.01 Demolition and dismantling |  | skladištenje na mjestu koje odredi nadzorni inženjer, usitnjavanje - priprema materijala za ugradnju te ugradnja u nasipe objekata u obuhvatu zahvata te neiskorišteni dio odvoz do odlagališta.
Package 1 | Camp_Infra | 02.01 Demolition and dismantling | 02.01.09.11.A | Utovar i odvoz smeća na gradsku ovlaštenu deponiju | m3 | 100
Package 1 | Camp_Infra | 02.01 Demolition and dismantling | 02.01.09.12 | Odvoz viška materijala s privremene deponije na gradsku ovlaštenu deponiju građevinskog otpada bez obzira na udaljenost iste od obuhvata zahvata. U cijenu je uključena takse deponije. Sav višak materijala iz iskopa rovova i jama, a koji je ostao nakon zatrpavanja istih mora se odvesti na deponiju. Obračun po m³ materijala, u sraslom stanju.
Package 1 | Camp_Infra | 02.01 Demolition and dismantling | 02.01.09.12.A | Utovar i odvoz smeća | m3 | 1
Package 1 | Camp_Infra | 02.02. Earthworks |  | ZEMLJANI RADOVI
Package 1 | Camp_Infra | 02.02. Earthworks |  | Viškovi iskopa zbog nepravilno izvedenih radova neće se priznavati!
Package 1 | Camp_Infra | 02.02. Earthworks |  | Ukoliko se ustanovi da kvaliteta iskopanog materijala nije dovoljno dobra za nasipavanje, navedeni materijal treba ukloniti i odvesti na deponiju. Sve stavke iskopa podrazumijevaju odvoz na gradsku deponiju (odvoz uključen u cijenu). U stavke su uključeni svi troškovi utovara, odvoza i deponiranja. Sve radove obavljati stručno i oprezno, na način da se ne ugrozi zdravlje ili život radnika. Obuhvaćeni svi materijale i radovi do potpune izvedbe stavke. Sve radove prijevoza materijala izvesti u skladu s Općim tehničkim uvjetima (za radove na cestama): OTU 2-07
Package 1 | Camp_Infra | 02.02. Earthworks |  | Obračun iskopa i nasipa se radi prema stvarno izvedenim radovima. Iskop se izvodi u tlu bez obzira na kategoriju tla. Tlo se obračunava u zbijenom stanju prije iskopa. Viškovi iskopa zbog nepravilno izvedenih radova neće se priznavati. Prilikom iskopa izbjegavati mrežu korijenja stabala koja se zadržavaju. Prije davanja ponude, izvođač je dužan pregledati lokaciju na kojoj se izvode radovi.
Package 1 | Camp_Infra | 02.02. Earthworks | 02.02.09.15 | Iskop humusnog sloja
Package 1 | Camp_Infra | 02.02. Earthworks |  | Strojno skidanje sloja humusa izvodi se u debljini d= 20 - 25cm. Skidanje humusa se izvodi na površini buduće šetnice i piazze. Stavka uključuje sav potreban rad za skidanje humusa, te odvoz svog materijala na gradilišnu deponiju u blizini za potrebe nasipavanja pojedinih platoa sa svim potrebnim utovarima i istovarima sa razastiranjem na gradilišnoj deponiji uključeno je u jediničnu cijenu ove stavke.
Package 1 | Camp_Infra | 02.02. Earthworks |  | Obračun po m3 stvarno iskopanog materijala u zbijenom stanju
Package 1 | Camp_Infra | 02.02. Earthworks | 02.02.09.15.A | iskop humusa | m3 | 221
Package 1 | Camp_Infra | 02.02. Earthworks | 02.02.09.16 | Iskop materijala u terenu bez obzira na kategoriju tla
Package 1 | Camp_Infra | 02.02. Earthworks |  | Stavka uključuje iskop terena na projektiranu donju kotu tamponskog sloja piazze. U cijenu je uključeno planiranje i valjanje tla (posteljice) nakon iskopa na točnost +/-2cm na način da se na niveleti posteljice dobije modul stišljivosti Ms≥50 MN/m2. Materijal odložiti na gradilištu za korištenje u nasipavanju terena. Višak otpremiti na mjesto određeno od strane investitora.
Package 1 | Camp_Infra | 02.02. Earthworks |  | Obračun po m3 u zbijenom stanju.
Package 1 | Camp_Infra | 02.02. Earthworks | 02.02.09.16.A | iskop teren | m3 | 92
Package 1 | Camp_Infra | 02.02. Earthworks | 02.02.09.17 | Iskop temelja - trakasti temelji i temelji samci
Package 1 | Camp_Infra | 02.02. Earthworks |  | U cijenu je uključeno planiranje i valjanje tla (posteljice) nakon iskopa na točnost +/-2cm na način da se na niveleti posteljice dobije potrebna zbijenost. Materijal odložiti i skladištiti na gradilištu do uporade / korištenje u nasipavanju terena, višak otpremiti na gradsku deponiju. Otprema viška na gradsku deponiju opisana u zasebnoj stavci. Iskope izvoditi prema projektiranim visinama/širinama, višak iskopa neće se priznavati.
Package 1 | Camp_Infra | 02.02. Earthworks |  | Obračun po m3 u zbijenom stanju.
Package 1 | Camp_Infra | 02.02. Earthworks | 02.02.09.17.A | temelji samci - PERGOLA | m3 | 5.18
Package 1 | Camp_Infra | 02.02. Earthworks | 02.02.09.18 | Valjanje posteljice
Package 1 | Camp_Infra | 02.02. Earthworks |  | Valjanje posteljice obaviti na dijelu parcele gdje je skinut površinski sloj do postizanja potrebne zbijenosti (Ms≥25 MN/m²). Obračun po m2 stvarno izvedene tlocrtno projicirane površine sve do pune gotovosti.
Package 1 | Camp_Infra | 02.02. Earthworks |  | obračun po m2
Package 1 | Camp_Infra | 02.02. Earthworks | 02.02.09.18.A | valjanje posteljici | m2 | 1138
Package 1 | Camp_Infra | 02.02. Earthworks | 02.02.09.19 | Tamponski sloj
Package 1 | Camp_Infra | 02.02. Earthworks |  | Stavka uključuje dobavu materijala i ugradnju kamene posteljice -tampona čiste frakcije 0-63mm, bez primjesa organskog ili anorganskog porijekla. Stavka obuhvaća dovoz, nasipavanje i razastiranje na isplaniranu posteljicu te zbijanje tamponskog sloja. Tampon debljine sloja 25cm i 20cm. Stavka uključuje nasipavanje uz potrebno nabijanje i valjanje u slojevima, strojno uz zahtjev za nabijenošću podloge min. 60 MN/m2 ispod temelja pergole, odnosno 100 MN/m2 za šetnicu i piazzu. U cijeni sve komplet izvedeno do gotovosti. Obračun po m3 izvedenog tampona.
Package 1 | Camp_Infra | 02.02. Earthworks | 02.02.09.19.A | tamponski sloj - min. 100 MN/m2, 25cm - ŠETNICA I PIAZZA | m3 | 284.5
Package 1 | Camp_Infra | 02.02. Earthworks | 02.02.09.19.B | tamponski sloj - min. 60 MN/m2, 20cm - PERGOLE | m3 | 1.15
Package 1 | Camp_Infra | 02.02. Earthworks
Package 1 | Camp_Infra | 02.02. Earthworks | 02.02.09.20 | Zatrpavanja iskopa i nasipavanje materijalom iz iskopa
Package 1 | Camp_Infra | 02.02. Earthworks |  | Zatrpavanje iskopa uz izvedene armiranobetonske radove, nasip uz novo izvedene zidove žardinjere te nasipavanje terena prema projektiranim niveletama materijalom iz iskopa. U cijeni stavke sav potreban transport unutar gradilišta, nasipavanje, razastiranje i nabijanje materijala u slojevima od max. 30cm. Sve do gotovosti, računato u zbijenom stanju
Package 1 | Camp_Infra | 02.02. Earthworks |  | obračun po m3
Package 1 | Camp_Infra | 02.02. Earthworks | 02.02.09.20.A | zatrpavanje iskopa i nasipavanje materijalom iskopa | m3 | 36.56
Package 1 | Camp_Infra | 02.02. Earthworks | 02.02.09.21 | Odvoz i skladištenje iskopanog materijala na privremenu gradilišnu deponiju
Package 1 | Camp_Infra | 02.02. Earthworks |  | Stavka uključuje prijevoz i skladištenje na privremenu gradilišnu deponiju, bez obzira na vrstu vozila i kategoriju zemljišta. Deponiju osigurava izvođač radova.
Package 1 | Camp_Infra | 02.02. Earthworks | 02.02.09.21.A | Obračun po m3 | m3 | 222.36
Package 1 | Camp_Infra | 02.02. Earthworks | 02.02.09.22 | Prijevoz na ovlašteno odlagalište građevinskog materijala
Package 1 | Camp_Infra | 02.02. Earthworks |  | Prijevoz na ovlašteno odlagalište građevinskog materijala kategorije "B i C". Prijevoz do mjesta istovara s razastiranjem, te potrebnim osiguranjem na gradilištu ili javnim prometnicama. Količina prevezenog materijala mjeri se u m3 iskopanog sraslog materijala prema projektu i stvarno prevezenog na određenu udaljenost.
Package 1 | Camp_Infra | 02.02. Earthworks | 02.02.09.22.A | Obračun po m3 | m3 | 130
Package 1 | Camp_Infra | 02.02. Earthworks | 02.02.09.23 | Nasipavanje zemlje
Package 1 | Camp_Infra | 02.02. Earthworks |  | Dobava, doprema i nasipavanje zemlje, strojno i ručno grubo planiranje, poravnavanje depresija i neravnina na terenu. Visina novog sloja čiste zemlje bez primjesa korova, kamenja, sjemena i dr. cca 40 cm na površinama na kojima se uređuje travnjak.
Package 1 | Camp_Infra | 02.02. Earthworks | 02.02.09.23.A | Obračun po m2 dobavljenog i obrađenog materijala. | m2 | 63
Package 1 | Camp_Infra | 02.03. Concrete and reinforced concrete works |  | BETONSKI I ARMIRANO BETONSKI RADOVI
Package 1 | Camp_Infra | 02.03. Concrete and reinforced concrete works |  | Kod izvođenja bet. i arm.bet radova izvođač se mora pridržavati svih tehničkih propisa i standarda s obveznom primjenom za čelik, cement, agregat i ostale materijale. Betonske i a.b. radove (klasa čvrstoće betona, dimenzije konstruktivnih elemenata i ugradnja armature ) izvoditi u skladu sa statičkim proračunom, u dogovoru sa projektantom konstrukcije i glavnim projektantom. Za sve radove, prije početka betoniranje obavezno obavijestiti nadzornog inženjera koji mora pregledati ugrađenu armaturu i oplatu, te odobriti početak betoniranja.
Package 1 | Camp_Infra | 02.03. Concrete and reinforced concrete works |  | Rad obuhvaća iskop zemlje raznih debljina i kategorija, njegovo prebacivanje u stalno i privremeno odlagalište. Rad mora biti obavljen u skladu s projektom, nacrtom, detaljima, propisima, programom kontrole i osiguranje kakvoće, zahtjevima nadzornog inženjera i općim tehničkim uvjetima za građenje (OTU). Radove na otkopima i iskopima treba započeti po skidanju humusnog sloja i njegovog deponiranja na posebnu deponiju, ako je humusni sloj potreban i pogodan za kasniju uporabu. Rovove i kanale izvoditi u širini koja osigurava nesmetan rad u njima. Pri strojnom iskopu treba voditi računa o stabilnosti zemlje ispod stroja kao i o odlaganju iskopanog materijala na razmak koji ne ugrožava stabilnost bočnih strana iskopa. Oplata za razupiranje bočnih strana iskopa treba izlaziti minimalno 20 cm iznad ruba iskopa, kako bi se spriječio pad i urušavanje materijala sa terena u iskop (rov, kanal ili jamu). Eventualno ako je potrebno izvršiti osiguranje susjednih građevina podzidavanjem.
Package 1 | Camp_Infra | 02.03. Concrete and reinforced concrete works |  | Rad se plaća po kubičnom metru iskopa u sraslom stanju po jediničnim cijenama iz ugovora i to odvojeno za različite kategorije terena 'V' i 'VI' ktg i to na stvarno prevezenu određenu udaljenost. Deponij za odlaganje, zbrinjavanje iskopanog materijala Izvođač radova treba uračunati u jediničnoj cijeni radova i ne smije se posebno obračunavati. Izvođač je dužan prije davanja ponude informirati se o položaju odlagališta i odrediti transportni put odvoza.
Package 1 | Camp_Infra | 02.03. Concrete and reinforced concrete works | 02.03.09.9 | Betoniranje temelja - trakasti i samci
Package 1 | Camp_Infra | 02.03. Concrete and reinforced concrete works |  | Stavka uključuje dobavu materijala, izradu oplate, te betoniranje temelja samaca i trakastih raznih dimenzija, specificirano po pozicijama ugradnje. Betoniranje vršiti betonom C 30/37 (razred izloženosti XC2, XA1). Prilikom betoniranja ugraditi armaturu u skladu sa statičkim proračunom. Količina armature je pretpostavljena, obračun će se vršiti prema stvarno ugrađenim količinama. U jediničnu cijenu betona, uključena eventualna izrada oplate.
Package 1 | Camp_Infra | 02.03. Concrete and reinforced concrete works |  | Uključivo dobava, priprema, ugradnja i njega betona. Armatura predvidjeti 90kg/m3 ugrađenog betona.
Package 1 | Camp_Infra | 02.03. Concrete and reinforced concrete works |  | Obračun po m3, m2, kg .
Package 1 | Camp_Infra | 02.03. Concrete and reinforced concrete works | 02.03.09.9.A | Betoniranje temelja | m3 | 14.83
Package 1 | Camp_Infra | 02.03. Concrete and reinforced concrete works | 02.03.09.9.B | oplata | m2 | 34.18
Package 1 | Camp_Infra | 02.03. Concrete and reinforced concrete works | 02.03.09.9.C | armatura | kg | 1334.3
Package 1 | Camp_Infra | 02.03. Concrete and reinforced concrete works | 02.03.09.10 | Betoniranje podizanje postojećih šahtova
Package 1 | Camp_Infra | 02.03. Concrete and reinforced concrete works |  | Dobava i doprema materijala; betonirati betonom klase čvrstoće 25/30, uz upotrebu glatke oplate. Primjeniti mjere za betoniranje vidljivog betona, stoga koristiti glatku, kvalitetnu oplatu koju prethodno tretirati Doka-optix premazom prema uputstvu proizvođača. Ukoliko dođe do iscuraka i nepravilnosti u izgledu vidljivog betona izvođač će o svoj trošak izvesti brušenje i otprašivanje betona. Stavka uključuje ravnanje i zaglađivanje betona te ugradnju armature. U svemu prema detalju u sklopu grafike projekta. Količina armature je pretpostavljena, obračun će se vršiti prema stvarno ugrađenim količinama. Ugradnja poklopaca šahtova.
Package 1 | Camp_Infra | 02.03. Concrete and reinforced concrete works |  | Obračun po m3,m2,kg
Package 1 | Camp_Infra | 02.03. Concrete and reinforced concrete works | 02.03.09.10.A | -šaht | m3 | 4
Package 1 | Camp_Infra | 02.03. Concrete and reinforced concrete works | 02.03.09.10.B | -oplata | m2 | 10
Package 1 | Camp_Infra | 02.03. Concrete and reinforced concrete works | 02.03.09.10.C | -armatrura | kg | 360
Package 1 | Camp_Infra | 02.03. Concrete and reinforced concrete works | 02.03.09.10.D | -poklopac šahta | Stk | 2
Package 1 | Camp_Infra | 02.09. floor covering - paving stones |  | PODOPOLAGAČKI RADOVI-OPLOČNICI
Package 1 | Camp_Infra | 02.09. floor covering - paving stones | 02.09.09.1 | Dobava, doprema i ugradnja opločnika na šetnici
Package 1 | Camp_Infra | 02.09. floor covering - paving stones |  | Stavka uključuje istovar i transport unutar gradilišta, te ugradnju betonskih opločnika + vezni materijal. Opločnici - veće ploče deb.10 cm. Postavljaju se na šetnicu. Opločnici se postavljaju na pješčanu posteljicu debljine 5 cm od finog tucanika 2/4 mm ili 4/8 mm, te fugiraju sa pijeskom kao Semmelrock pijesak za popunjavanje reški (0,61,3mm). U cijenu ugradnje uključena nabava i ugradnja podloge finog tucanika debljine 5 cm, krojenje i postavljanje opločnika, te fugiranje opločnika, sa svim potrebnim veznim materijalom i radom do potpune gotovosti. Polaganje opločnika u skladu sa nacrtnom dokumentacijom i uputama proizvođača. Nakon postavljanja opločnike je potrebno impregnirati. Za sve nedoumice kontaktirati projektanta. Izraditi probnu iteraciju te predočiti projektantu na provjeru. Stavka uključuje istovar i transport opločnika unutar gradilišta, krojenje i ugradnju prema shemi opločenja, dobavu materijala i izradu posteljice za postavljanje, te dobavu materijala i fugiranje postavljenih opločnika. Nabava i transport opločnika do gradilišta iskazani u knjizi nabave, i nisu uključeni u ovu stavku.
Package 1 | Camp_Infra | 02.09. floor covering - paving stones |  | obračun po m2
Package 1 | Camp_Infra | 02.09. floor covering - paving stones | 02.09.09.1.A | nabava opločnika Proizvođač: Tegolaia, IT, Proizvod: Betonella, Tip: Listone. Dim. 7,62/61 cm, debljine 10cm | m2 | 770
Package 1 | Camp_Infra | 02.09. floor covering - paving stones | 02.09.09.1.B | polaganje opločnika | m2 | 770
Package 1 | Camp_Infra | 02.09. floor covering - paving stones | 02.09.09.2 | Rubnjaci - Betonela-Bidero
Package 1 | Camp_Infra | 02.09. floor covering - paving stones |  | Stavka uključuje dobavu, dopremu, istovar i transport unutar gradilišta, te ugradnju i postavu gotovih rubnjaka betonella, bindero, 23/8cm, 1m dužine, štokovani, bijele boje. Prilikom postave u prethodno iskopanu trasu rubnici se postavljaju na sloj cementnog morta i ukopavaju do visine od oko 15 cm. Izrezivanje rubnjaka u segmente uključeno u jediničnu cijenu, kao i potreban iskop, izvedba betonske posteljice, te fugiranje spojeva rubnjaka mortom. Obračun po m1 ugrađenih rubnjaka.
Package 1 | Camp_Infra | 02.09. floor covering - paving stones |  | ugradnja rubnjaka sa iskopom, posteljicom, rezanjem i fugiranjem
Package 1 | Camp_Infra | 02.09. floor covering - paving stones | 02.09.09.2.A | rubnjak betonella, bindero, 23/8cm, 1m dužine, štokovani, bijele boje | m | 368
Package 1 | Camp_Infra | 02.09. floor covering - paving stones | 02.09.09.2.B | rubnjak - rad | m | 368
Package 1 | Camp_Infra | 02.00 Preparatory work |  | PARCELE
Package 1 | Camp_Infra | 02.00 Preparatory work |  | PRIPREMNI RADOVI
Package 1 | Camp_Infra | 02.00 Preparatory work | 02.00.09.21 | Geodetsko iskolčavanje zone parcelacije.
Package 1 | Camp_Infra | 02.00 Preparatory work |  | Iskolčenje kompletne zone zahvata za izradu parcela - između prometnica (iskolčenje za prometnice nije uključeno u ovu stavku). U stavku je uključeno parceliranje terena - tlocrtno označavanje granica parcela, te određivanje visinskih kota platoa parcela. U stavci je uključena i izvedba osiguranja iskolčenja i obnova iskolčenja u slučaju gubitka iskolčenih pozicija uslijed izvedbe zemljanih radova. Cijena stavke uključuje sve neophodne terenske i uredske poslove za kompletnu provedbu radova, uključujući izlaske na teren u više navrata po pozivu investitora. Zona obuhvata ima 2.2517,50 m2
Package 1 | Camp_Infra | 02.00 Preparatory work |  | Obračun komplet
Package 1 | Camp_Infra | 02.00 Preparatory work | 02.00.09.21.A | - geodetsko iskolčenje- prije i u toku radova | pa | 1
Package 1 | Camp_Infra | 02.00 Preparatory work | 02.00.09.21.B | - elaborat iskolčenja | pa | 1
Package 1 | Camp_Infra | 02.00 Preparatory work | 02.00.09.21.C | - elaborat izvedenog stanja | pa | 1
Package 1 | Camp_Infra | 02.01 Demolition and dismantling |  | DEMONTAŽA I RUŠENJE RADOVI
Package 1 | Camp_Infra | 02.01 Demolition and dismantling |  | Općenito: U jediničnu cijenu svih radova na rušenju i demontaži potrebno je uključiti otklanjanje otpadaka, šute te njihov odvoz na gradski deponij, bez obzira da li je to u pojedinoj stavci posebno navedeno ili ne. Izvođač je nakon bilo kakvog rada dužan očistiti nastali otpad.
Package 1 | Camp_Infra | 02.01 Demolition and dismantling |  | Kod utovara i prijevoza materijala na deponiju rastresitost materijala obračunata je u jediničnoj cijeni, a ne u količini materijala. Kod nuđenja jediničnih cijena za sve radove ponuđač je dužan pregledati postojeći objekt i projektnu dokumentaciju, te po potrebi zatražiti objašnjenje od projektanta.
Package 1 | Camp_Infra | 02.01 Demolition and dismantling |  | Svi razgrađeni materijali, šuta ili bilo koji drugi dijelovi građevine koji su produkt rušenja i razgradnji, odvoze se na gradsku deponiju što mora biti sadržano u svakoj stavci rušenja i razgradnji.
Package 1 | Camp_Infra | 02.01 Demolition and dismantling |  | U svakoj stavci rušenja i razgradnji, također je uključena i pristojba za korištenje odlagališta pri odlaganju otpadnog (razgrađenog) materijala.
Package 1 | Camp_Infra | 02.01 Demolition and dismantling |  | Sve stavke radova demontaže/rušenja i pripremnih radova sadrže odvoz rušenog/demontiranog materijala na gradsku deponiju. Ukoliko investitor odluči zadržati pojedine demontirane elemente, po nalogu investitora izvođač je dužan iste uredno deponirati na lokaciji koju odredi investitor. Isto je sadržano u jediničnoj cijeni demontaže/rušenja. Prije demontaže/rušenja investitor će odrediti koje od demontiranih elemenata zadržava i poziciju za odlaganje.
Package 1 | Camp_Infra | 02.01 Demolition and dismantling |  | Radove na razgrađivanju rušenju potrebno je izvoditi uz maksimalnu opreznost i primjenu svih zaštitnih mjera. Niti jedan rad na rušenju konstruktivnih dijelova objekta ne može se izvoditi bez suglasnosti statičara. Sve količine računaju se u sraslom stanju te takve se uzimaju u obzir pri obračunu ukalkulirati sve predradnje, radnje i zbrinjavanje.
Package 1 | Camp_Infra | 02.01 Demolition and dismantling |  | Prilikom demontaže i ponovne montaže kućica kao i prilikom radova na sanaciji platoa, dodavanje tucanika ili bilo kojeg drugog rada koji podrazumijeva prolaz preko platoa mora se kvalitetno zaštititi sva postojeća instalacija. Ukoliko je dio instalacije na plitkim kotama ili na sumnjivim pozicijama potrebno je odraditi sve potrebne zaštitne mjere kako ne bi došlo do oštećenja iste. Ukoliko dođe do oštećenja ista biti će na teret glavnom izvođaču.
Package 1 | Camp_Infra | 02.01 Demolition and dismantling |  | Napomena: prije davanja ponude, ponuditelj je obvezan pregledati gradilište, odnosno sve stavke koje se ruše u svrhu formiranja cijene demontaže/rušenja. Rušenja /demontaže vršiti prema planu rušenja u sklopu grafičkog dijela projekta, uz konzultaciju sa projektantom konstrukcije.
Package 1 | Camp_Infra | 02.01 Demolition and dismantling | 02.01.09.13 | Rušenje i razgradnja kamenih i ab potpornih zidova, stubišta u terenu i platoa u komplet zoni parcelacije
Package 1 | Camp_Infra | 02.01 Demolition and dismantling |  | U stavci je uključeno strojno/ručno rušenje i razgradnja kamenih ili betonskih (bez armature) zidova, raznih stubišta u terenu, vađenje eventualnog betonskog temelja, čišćenje i utovar srušenog materijala, te deponiranje na gradilišnu deponiju ili mjesto koje odredi investitor/nadzorni inženjer. Srušeni i razgrađeni kameni i betonski materijal bez armature može se upotrijebiti za nasipavanje terena uz usitnjavanje drobilicom ili pikamerom na granulaciju prikladnu nasipnom materijalu (obuhvaćeno u drugoj stavci). U jediničnoj cijeni sadržan je sav potreban rad i pribor za izvršenje radova rušenja do potpune gotovosti. - nuditi jediničnu cijenu
Package 1 | Camp_Infra | 02.01 Demolition and dismantling | 02.01.09.13.A | Obračun po m3 srušenih zidova - zidovi ukupne debljine do 40 cm, visine do 2m. | m3 | 3
Package 1 | Camp_Infra | 02.01 Demolition and dismantling | 02.01.09.13.B | Obračun po m3 kamenih srušenih stubišta. | m3 | 3
Package 1 | Camp_Infra | 02.01 Demolition and dismantling | 02.01.09.14 | Rušenje armirano betonskih potpornih zidova, stubišta i platoa u komplet zoni parcelacije
Package 1 | Camp_Infra | 02.01 Demolition and dismantling |  | U stavci je uključeno strojno/ručno rušenje armirano betonskih zidova, raznih stubišta u terenu i armirano betonskih platoa, čišćenje i utovar srušenog materijala, te deponiranje na gradsku građevinsku deponiju. U jediničnoj cijeni sadržan je sav potreban rad i pribor za izvršenje radova rušenja do potpune gotovosti. U stavci je uključen odvoz na građevinsku deponiju sa svim potrebnim pristojbama za deponiranje materijala - armirano betonski elementi nisu pogodni za drobljene i usitnjavanje te se u cjelosti odvoze na depooniju.
Package 1 | Camp_Infra | 02.01 Demolition and dismantling | 02.01.09.14.A | Obračun po m3 srušenih ab zidova - 90,9 m' x 0,4 m x 1 m = | m3 | 36.4
Package 1 | Camp_Infra | 02.01 Demolition and dismantling | 02.01.09.14.B | Obračun po m3 srušenih stubišta u terenu i ab platoa, - 977,97m2 x 0,2 m = | m3 | 195.6
Package 1 | Camp_Infra | 02.01 Demolition and dismantling | 02.01.09.15 | Usitnjavanje srušenog kamenog, ab materijala i opeke - priprema materijala za ugradnju u nasipe.
Package 1 | Camp_Infra | 02.01 Demolition and dismantling |  | U stavci je sadržano usitnjavanje drobilicom srušenog kamenog, betonskog (bez armature) ili opečnog materijala na granulaciju potrebnu za izradu nasipa za nivelaciju terena. Ovako dobiven materijal može se koristiti samo za izradu nižih slojeva nasipa (ne i za završni nosivi sloj ispod MH koji se izvodi čistim tamponskim materijalom). U stavci je uključen sav potreban rad i pribor za izvedbu radova usitnjavanja, te deponiranje usitnjenog materijala na za to određeno mjesto od strane investitora/nadzora u sklopu gradišta.
Package 1 | Camp_Infra | 02.01 Demolition and dismantling | 02.01.09.15.A | Usitnjavanje materijala - obračun po m3 u kompaktnom stanju elemenata prije rušenja - nuditi jediničnu cijenu | m3 | 10
Package 1 | Camp_Infra | 02.02. Earthworks |  | ZEMLJANI RADOVI
Package 1 | Camp_Infra | 02.02. Earthworks |  | Viškovi iskopa zbog nepravilno izvedenih radova neće se priznavati!
Package 1 | Camp_Infra | 02.02. Earthworks |  | U stavke iskopa su uključeni svi troškovi utovara, odvoza i deponiranja. Ukoliko se ustanovi da kvaliteta iskopanog materijala nije dovoljno dobra za nasipavanje, navedeni materijal treba ukloniti i odvesti na deponiju. Odvoz materijala koji nije pogodan za nasipavanje (eventualno iskopani materijal loše kvalitete) bit će specificiran u posebnoj stavci. Odvoz humusa spcificiran je u stavci iskopa humusa jer se smatra da humus nije pogodan za izvođenje radova nasipavanja. U svim radovima odvoza na građevinsku gradsku deponiju potrebno je uključiti sve potrebne pristojbe. Sve radove obavljati stručno i oprezno, na način da se ne ugrozi zdravlje ili život radnika. Obuhvaćeni svi materijale i radovi do potpune izvedbe stavke. Sve radove prijevoza materijala izvesti u skladu s Općim tehničkim uvjetima (za radove na cestama): OTU 2-07
Package 1 | Camp_Infra | 02.02. Earthworks |  | Obračun iskopa i nasipa se radi prema stvarno izvedenim radovima. Iskop se izvodi u tlu bez obzira na kategoriju tla. Tlo se obračunava u zbijenom stanju prije iskopa. Viškovi iskopa zbog nepravilno izvedenih radova neće se priznavati. Prilikom iskopa izbjegavati mrežu korijenja stabala koja se zadržavaju. Prije davanja ponude, izvođač je dužan pregledati lokaciju na kojoj se izvode radovi.
Package 1 | Camp_Infra | 02.02. Earthworks | 02.02.09.24 | Rijanje i odvoz asfaltiranih cesti u kompletnoj zoni parcelacije
Package 1 | Camp_Infra | 02.02. Earthworks |  | Rijanje postojećeg asfaltnog zastora cesti na prostoru kompletne zone parcelacije. U jediničnu cijenu uključena su sva potrebna zasjecanja, rijanje, utovar, te odvoz materijala na gradsku građevinsku deponiju sa svim potrebnim pristojbama. Debljina postojećeg do 5 cm.
Package 1 | Camp_Infra | 02.02. Earthworks | 02.02.09.24.A | Obračun po m2 rijanog i odvezenog asfalta. | m2 | 1991.21
Package 1 | Camp_Infra | 02.02. Earthworks | 02.02.09.25 | Iskop humusnog sloja
Package 1 | Camp_Infra | 02.02. Earthworks |  | Strojno skidanje humusa u debljini od cca 15 cm. Skidanje humusa izvodi se na kompletnoj površini za izradu parcela - između prometnica. U stavci je uključen sav potreban rad za skidanje humusa, skidanje i guranje humusnog materijala, utovar u vozila, te odvoz i deponiranje materijala na građevinsku gradsku deponiju sa svim potrebnim pristojbama. Odvozi se komplet kubatura skinutog humusnog materijala jer isti nije pogodan za izradu nasipa.
Package 1 | Camp_Infra | 02.02. Earthworks | 02.02.09.25.A | Obračun po m3 skinutog i odvezenog humusnog materijala. | m3 | 3585.5
Package 1 | Camp_Infra | 02.02. Earthworks | 02.02.09.26 | Iskop materijala u terenu bez obzira na kategoriju tla
Package 1 | Camp_Infra | 02.02. Earthworks |  | Široki strojni iskop terena u zonama usjecanja parcela u odnosu na postojeći teren. Zasjecanje izvesti na projektirane donje kote tamponskog materijala (temeljno tlo). U cijenu je uključeno planiranje i valjanje temeljnog tla nakon iskopa na točnost +/-2cm do potpunog uređenja temeljnog tla, te ispitivanje stišljivosti uređenog temeljnog tla. Potreban modul stišljivosti Ms≥40 MN/m2. U cijenu je uračunato i odlaganje materijala pogodnog za nasipavanje na gradilišnu deponiju, dok se višak materijala odvozi na građevinsku deponiju (odvoz na građevinsku deponiju nije obračunat u ovoj stavci).
Package 1 | Camp_Infra | 02.02. Earthworks | 02.02.09.26.A | Obračun po m3 stvarno iskopanog materijala u sraslom stanju. | m3 | 786.27
Package 1 | Camp_Infra | 02.02. Earthworks | 02.02.09.27 | Uređenje temeljnog tla ispod na čitavoj površini platoa parcela.
Package 1 | Camp_Infra | 02.02. Earthworks |  | Uređenje temeljnog tla za formiranje platoa za parcele nakon izvedenih radova širokog iskopa ili skidanja humusa. U cijenu je uključeno planiranje i valjanje temeljnog tla nakon iskopa na točnost +/-2cm do potpunog uređenja temeljnog tla, te ispitivanje stišljivosti uređenog temeljnog tla. Potreban modul stišljivosti Ms≥40 MN/m2.
Package 1 | Camp_Infra | 02.02. Earthworks | 02.02.09.27.A | Obračun po m2. | m2 | 22517.5
Package 1 | Camp_Infra | 02.02. Earthworks | 02.02.09.28 | Iskop temelja - trakasti temelji potpornih zidova za parcele - bez obzira na kategoriju tla
Package 1 | Camp_Infra | 02.02. Earthworks |  | Strojni iskop trakastih temelja potpornih zidova, dimenzija 30x60 cm, bez obzira na kategoriju tla (predviđa de B do C ktg), uz upotrebu pikamera. U cijenu je uključeno planiranje I valjanje tla (dna temelja) nakon iskopa na točnost +/-2cm na način da se na temeljnom tlu dobije potrebna zbijenost. U cijenu je uračunato i odlaganje materijala pogodnog za nasipavanje na gradilišnu deponiju, dok se višak materijala odvozi na građevinsku deponiju (odvoz na građevinsku deponiju nije obračunat u ovoj stavci).
Package 1 | Camp_Infra | 02.02. Earthworks | 02.02.09.28.A | Obračun po m3 u sraslom stanju. | m3 | 25.28
Package 1 | Camp_Infra | 02.02. Earthworks | 02.02.09.29 | Zamjena slabog nosivog temeljnog tla - izrada zamjenskog sloja tla
Package 1 | Camp_Infra | 02.02. Earthworks |  | Stavka uključuje iskop slabo nosivog temeljnog tla C kategorije do potrebne dubine (po ocjeni nadzora ili projektanta), utovar, odvoz i odlaganje materijala na odlagalište s uključenim troškovima zbrinjavanja, te nabavu, dovoz i regulaciju vlažnosti kamenog materijala i izradu zamjene slabo nosivog temeljnog tla kamenim materijalom sa planiranjem i zbijanjem u slojevima prema projektiranim visinskim kotama te sva potrebna ispitivanja i dokaze kvaliteta svih materijala i radova. Modul stišljivosti zamjene slabo nosivog temeljnog tla mjeren kružnom pločom promjera 30 cm iznosi min. Ms ≥ 40 MN/m2. Koristiti kupljeni čisti tamponski materijal 0-63 ili 32-120, ovisno o dubini zamjenskog sloja.
Package 1 | Camp_Infra | 02.02. Earthworks | 02.02.09.29.A | Zamjena slabo nosivog temeljnog tla se izvodi mjestimično po nalogu nadzornog inženjera uz prethodno izrađeni geodetski snimak, sa utvrđenim točnim položajem i visinskim kotama, koji je osnova za obračun zamjenskog materijala. Obračun stavke po m3 stvarno izvedene geodetski snimljene zamjene slabo nosivog temeljnog tla kamenim materijalom u zbijenom stanju sve do pune gotovosti. U stavku uključen iskop i odvoz lošeg materijala. Za troškovnik se predviđa iznos od 50 m3 | m3 | 50
Package 1 | Camp_Infra | 02.02. Earthworks | 02.02.09.30 | Nasipavanje terena na novo projektirane kote pogodnim materijalom iz iskopa ili novo dobavljenim (kupljenim ) materijalom - jalovinom.
Package 1 | Camp_Infra | 02.02. Earthworks |  | Izrada slojeva nasipa preko uređenog temeljnog tla, pogodnim materijalom iz iskopa ili kupljenom jalovinom ako nema dovoljno materijala iz iskopa. Stavka uključuje izradu nasipa do visine prema kotama iz projekta. U cijeni je uključeno razastiranje, nabijanje, planiranje i ravnanje materijala iz iskopa u svrhu formiranja i niveliranja parcela. U stavci je također uključena manipulacija po gradilištu od mjesta iskopa do mjesta ugradbe materijala. Za nasipavanje je potrebno koristiti samo materijal IV ili V ktg koji odobri nadzorni inženjer. Ugradnju nasipa potrebno je vršiti u slojevima maksimalne debljine 30 cm. Po razastiranju jednog sloja potrebno je izvršiti sabijanje istog upotrebom vibro valjka i tek onda nastaviti sa zbijanjem slijedećeg sloja. Završna kota nasipa (posteljice) formira se na cca 20 cm ispod projektirane kote platoa.
Package 1 | Camp_Infra | 02.02. Earthworks |  | Obračun po m3 stvarno nasipanog materijala u zbijenom stanju.
Package 1 | Camp_Infra | 02.02. Earthworks | 02.02.09.30.A | - nasipavanje pogodnim materijalom iz iskopa (786,27+6+34,43) | m3 | 826.7
Package 1 | Camp_Infra | 02.02. Earthworks | 02.02.09.30.B | - nasipavanje pogodnim materijalom iz iskopa zone MH i zone GLAMPING - koristi se višak pogodnog materijala (1140,87 m3 + 612,36 m3) | m3 | 1753.23
Package 1 | Camp_Infra | 02.02. Earthworks | 02.02.09.30.C | - nasipavanje kupljenim materijalom - jalovinom (0-63) | m3 | 3393.54
Package 1 | Camp_Infra | 02.02. Earthworks | 02.02.09.31 | Polaganje geotekstila ispod završnog tamponskog sloja parcela - OPCIJSKA STAVKA
Package 1 | Camp_Infra | 02.02. Earthworks | 02.02.09.32 | Nabava i ugradnja netkanog geotekstila kao zaštita od prodiranja trave kroz tampon. Geotekstil minimalne gramature 300 g/m2, preklopi min 20 cm.
Package 1 | Camp_Infra | 02.02. Earthworks | 02.02.09.32.A | Obračun po m2 postavljenog geotekstila - nuditi jediničnu cijenu | m2 | 22517.5
Package 1 | Camp_Infra | 02.02. Earthworks | 02.02.09.33 | Tamponski sloj za formiranje nosivog povšinskog sloja platoa parcela
Package 1 | Camp_Infra | 02.02. Earthworks |  | Stavka uključuje dobavu materijala i ugradnju tampona čiste frakcije 0-63mm, bez primjesa organskog ili anorganskog porijekla. Stavka obuhvaća dovoz, nasipavanje i razastiranje na isplaniranu posteljicu te zbijanje tamponskog sloja. Tampon debljine sloja 17 cm + 3 cm sloja rizle po površini parcela. Stavka uključuje nasipavanje uz potrebno nabijanje i valjanje u slojevima, strojno uz zahtjev za nabijenošću podloge min. Ms ≥ 50 MN/m2. U cijeni sve komplet izvedeno do gotovosti.
Package 1 | Camp_Infra | 02.02. Earthworks | 02.02.09.33.A | Obračun po m3 izvedenog tampona | m3 | 3827.98
Package 1 | Camp_Infra | 02.02. Earthworks | 02.02.09.33.B | Obračun po m3 nasipane rizle po površini parcele | m3 | 675.53
Package 1 | Camp_Infra | 02.02. Earthworks | 02.02.09.34 | Iskop terena za drenažne kanale na parcelama
Package 1 | Camp_Infra | 02.02. Earthworks |  | Iskop drenažnog kanala dimenzija širine 40 x dubine 30 cm od kote ispod tampona. U cijenu je uključeno planiranje I valjanje tla (posteljice) nakon iskopa na točnost +/-2cm na način da se na niveleti posteljice dobije potrebna zbijenost. Materijal odložiti na gradilištu za korištenje u nasipavanju terena. Eventualni višak otpremiti na gradsku deponiju. Iskope izvoditi prema projektiranim visinama/širinama, višak iskopa neće se priznavati.
Package 1 | Camp_Infra | 02.02. Earthworks | 02.02.09.34.A | Obračun po m3 u zbijenom stanju. | m3 | 6
Package 1 | Camp_Infra | 02.02. Earthworks | 02.02.09.35 | Postavljanje drenažne cijevi
Package 1 | Camp_Infra | 02.02. Earthworks |  | Dobava i polaganje plastičnih rebrastih perforiranih drenažnih cijevi profila Ø125mm, perforacije 1/2 s gornje strane cijevi, donja polovina cijevi puni presjek. Jediničnom cijenom uključiti dobavu i ugradbu potrebnih fazonskih komada, lukova, račvi i sl. U stavci je uračunata i izrada betonske podloge drenažne cijevi dimenzija cca 40 x 5 cm, betonom C16/20. Obračun po m' položene drenažne cijevi, te po m3 izvedene tajače.
Package 1 | Camp_Infra | 02.02. Earthworks | 02.02.09.35.A | dobava i postavljanje cijevi - Ø125 - perforacije 1/2 s gornje strane cijevi, donja polovina cijevi puni presjek | m' | 50
Package 1 | Camp_Infra | 02.02. Earthworks | 02.02.09.35.B | izrada betonske podloge | m3 | 1
Package 1 | Camp_Infra | 02.02. Earthworks | 02.02.09.36 | Izrada drenažnog zasipa.
Package 1 | Camp_Infra | 02.02. Earthworks |  | Izrada drenažnog zasipa neposredno poviše postavljenih drenažnih cijevi kamenim drobljencem frakcija od 16-64 mm u visini do kote uređenog terene. Širina sloja približno 40 cm, prilagođeno situaciji na licu mjesta ovisno o načinu širokog iskopa i stabilnosti pokosa. Sloj drenažnog zasipa u kontaktu sa ostalim tlom odvojiti geotekstilom, sve izvoditi u slojevima na način da se postavlja oplata visine 50 cm , koja definira širinu drenažnog zasipa ,nakon zasipanja s jedne strane drenažnog zasipa, s druge strane ostalog zasipa, oplata se izvlači i tako se postupak ponavlja do konačnog zasipavanja.
Package 1 | Camp_Infra | 02.02. Earthworks | 02.02.09.36.A | Obračun po m3. | m3 | 10
Package 1 | Camp_Infra | 02.02. Earthworks | 02.02.09.37 | Ugradnja geotekstila
Package 1 | Camp_Infra | 02.02. Earthworks |  | Nabava i ugradnja netkanog geotekstila kao zaštita drenažnog (filterskog) zasipa od zamuljenja. Geotekstil minimalne gramature 300 g/m2, preklopi min 20 cm.
Package 1 | Camp_Infra | 02.02. Earthworks | 02.02.09.37.A | Obračun po m2 postavljenog geotekstila | m2 | 100
Package 1 | Camp_Infra | 02.02. Earthworks | 02.02.09.38 | Odvoz viška materijala na građevinsku gradsku deponiju.
Package 1 | Camp_Infra | 02.02. Earthworks |  | U stavci je obračunat odvoz iskopanog materijala koji nije pogodan za ugradnju (osim humusa) ili višak materijala koji se iskopa, a ne upotrijebi se za izradu nasipa. U stavci je uračunat utovar u vozila, te odvoz i deponiranje materijala na građevinsku gradsku deponiju sa svim potrebnim pristojbama.
Package 1 | Camp_Infra | 02.02. Earthworks | 02.02.09.38.A | Obračun po m3 u sraslom stanju. - nuditi jediničnu cijenu | m3 | 1
Package 1 | Camp_Infra | 02.03. Concrete and reinforced concrete works |  | BETONSKI I ARMIRANO BETONSKI RADOVI
Package 1 | Camp_Infra | 02.03. Concrete and reinforced concrete works | 02.03.09.11 | Izrada potpornih zidića komplet sa ab temeljima na mjestima denivelacije parcela ili okolnog terena
Package 1 | Camp_Infra | 02.03. Concrete and reinforced concrete works |  | Zidanje potpornih zidova s vanjskim licem od grubo klesanog kamena. Kamena obloga debljine cca 20 cm. Zid je potrebno izvoditi istovremeno sa betoniranjem stražnje strane zida u debljini betona 20 cm, beton C20/25. Ukupna debljina zida s betonom iznosi 40 cm, Visina zida do 60 cm od terena - ukupno od temelja do max 100 cm. Dimenzije temelja 30x60 cm. Obračun po m2, m3, m', kg.
Package 1 | Camp_Infra | 02.03. Concrete and reinforced concrete works | 02.03.09.11.A | - beton temelja C20/25 | m3 | 25.28
Package 1 | Camp_Infra | 02.03. Concrete and reinforced concrete works | 02.03.09.11.B | - zidanje zida kamenom debljine cca 20 cm I betoniranje iza kamene obloge d=20 cm | m2 | 90.75
Package 1 | Camp_Infra | 02.03. Concrete and reinforced concrete works | 02.03.09.11.C | - jednostrana oplata sa stražnje strane zida | m2 | 90.69
Package 1 | Camp_Infra | 02.03. Concrete and reinforced concrete works | 02.03.09.11.D | - armatura 2 x Q257 | kg | 2780.8
Package 1 | Camp_Infra | 02.03. Concrete and reinforced concrete works | 02.03.09.11.E | - kapa i čelo 45 cm | m | 20
Package 1 | Camp_Infra | 02.03. Concrete and reinforced concrete works | 02.03.09.12 | U stavci je sadržana i izolacija poleđine zida sa zaštitom izolacije, ugradnja barbakana(procjednica) i izrada drenažnog sloja odnosno filterske zaloge iza zida. U cijenu su uključeni sav potreban pribor, sav brtveni materijal, te sav potreban rad. Sve izvesti prema opisima i detaljima u projektu.
Package 1 | Camp_Infra | 02.03. Concrete and reinforced concrete works | 02.03.09.12.A | - Dobava PVC cijevi Ø75, sive boje, za barbakane i ugradnja istih u betonski zid. Cijev je potrebno ugraditi duljine >40 cm (vodeći računa o kamenoj oblozi zida). Barbakane se postavljaju pri samom dnu vidljivog zida na međusobnoj udaljenosti max 2,5 m. Obračun po komadu ugrađene barbakane. | Stk | 76
Package 1 | Camp_Infra | 02.03. Concrete and reinforced concrete works | 02.03.09.12.B | - Dobava materijala i izrada vodonepropusnog premaza potpornih zidova Mobil-Home zone, kao SIKA IGOLFLEX - N - jednokomponentnim visokoelastičnim, nezapaljivim premazom na bazi bitumena i umjetne gume, velike čvrstoće. U cijeni su uračunata dva premaza u svemu prema uputama proizvođača. Prvi sloj se ugrađuje nazubljenim gleterom, dok se drugi ugrađuje nakon 3-4 sata glatkim gleterom. Obračun po m2. | m2 | 191.46
Package 1 | Camp_Infra | 02.03. Concrete and reinforced concrete works | 02.03.09.12.C | - Dobava i postavljanje geotextila (kao SIKA) 300 g/m2, s vanjske strane hidroizolacije da se spriječi oštećenje hidroizoalcije i da služi kao filterski sloj za barbakane. Obračun po m2. | m2 | 191.46
Package 1 | Camp_Infra | 02.03. Concrete and reinforced concrete works | 02.03.09.12.D | - Dobava materijala i izrada zaštite hidroizolacije poleđine zida čepastom membranom na bazi PEHD sa preklopima 10 cm. Čepovi okrenuti prema hidroizolacijskim sloju. Na mjestima barbakana pažljivo izrezati otvor u čepastoj membrani. | m2 | 191.46
Package 1 | Camp_Infra | 02.03. Concrete and reinforced concrete works | 02.03.09.12.E | - Izrada filterske zaloge iza poleđine zida u širini 30-50 cm, jednoliko graduiranim čistim materijalom granulacije 63 do max 80 mm. Obračun po m3. | m3 | 77
Package 1 | Camp_MH / GH | 02.00 Preparatory work |  | MOBIL HOME ZONA
Package 1 | Camp_MH / GH | 02.00 Preparatory work |  | PRIPREMNI RADOVI
Package 1 | Camp_MH / GH | 02.00 Preparatory work | 02.00.10.1 | Geodetsko iskolčavanje zone MOBIL HOME.
Package 1 | Camp_MH / GH | 02.00 Preparatory work |  | Iskolčenje kompletne zone MOBIL HOME. U stavku je uključeno tlocrtno i visinski iskolčenje položaja svih MH sa pripadajućim terasama, iskolčenje pješačkih staza po čitavoj zoni, te iskolčenje "trgova-otoka" u zoni izvedbe MH. U stavci je uključena i izvedba osiguranja iskolčenja i obnova iskolčenja u slučaju gubitka iskolčenih pozicija uslijed izvedbe zemljanih radova. Cijena stavke uključuje sve neophodne terenske i uredske poslove za kompletnu provedbu radova, uključujući izlaske na teren u više navrata po pozivu investitora. Zona obuhvata ima 19.676,25 m2.
Package 1 | Camp_MH / GH | 02.00 Preparatory work |  | Obračun komplet
Package 1 | Camp_MH / GH | 02.00 Preparatory work | 02.00.10.1.A | - geodetsko iskolčenje- prije i u toku radova | pa | 1
Package 1 | Camp_MH / GH | 02.00 Preparatory work | 02.00.10.1.B | - elaborat iskolčenja | pa | 1
Package 1 | Camp_MH / GH | 02.00 Preparatory work | 02.00.10.1.C | - elaborat izvedenog stanja | pa | 1
Package 1 | Camp_MH / GH | 02.01 Demolition and dismantling |  | DEMONTAŽA I RUŠENJE RADOVI
Package 1 | Camp_MH / GH | 02.01 Demolition and dismantling |  | Općenito: U jediničnu cijenu svih radova na rušenju i demontaži potrebno je uključiti otklanjanje otpadaka, šute te njihov odvoz na gradski deponij, bez obzira da li je to u pojedinoj stavci posebno navedeno ili ne. Izvođač je nakon bilo kakvog rada dužan očistiti nastali otpad.
Package 1 | Camp_MH / GH | 02.01 Demolition and dismantling |  | Kod utovara i prijevoza materijala na deponiju rastresitost materijala obračunata je u jediničnoj cijeni, a ne u količini materijala. Kod nuđenja jediničnih cijena za sve radove ponuđač je dužan pregledati postojeći objekt i projektnu dokumentaciju, te po potrebi zatražiti objašnjenje od projektanta.
Package 1 | Camp_MH / GH | 02.01 Demolition and dismantling |  | Svi razgrađeni materijali, šuta ili bilo koji drugi dijelovi građevine koji su produkt rušenja i razgradnji, odvoze se na gradsku deponiju što mora biti sadržano u svakoj stavci rušenja i razgradnji.
Package 1 | Camp_MH / GH | 02.01 Demolition and dismantling |  | U svakoj stavci rušenja i razgradnji, također je uključena i pristojba za korištenje odlagališta pri odlaganju otpadnog (razgrađenog) materijala.
Package 1 | Camp_MH / GH | 02.01 Demolition and dismantling |  | Sve stavke radova demontaže/rušenja i pripremnih radova sadrže odvoz rušenog/demontiranog materijala na gradsku deponiju. Ukoliko investitor odluči zadržati pojedine demontirane elemente, po nalogu investitora izvođač je dužan iste uredno deponirati na lokaciji koju odredi investitor. Isto je sadržano u jediničnoj cijeni demontaže/rušenja. Prije demontaže/rušenja investitor će odrediti koje od demontiranih elemenata zadržava i poziciju za odlaganje.
Package 1 | Camp_MH / GH | 02.01 Demolition and dismantling |  | Radove na razgrađivanju rušenju potrebno je izvoditi uz maksimalnu opreznost i primjenu svih zaštitnih mjera. Niti jedan rad na rušenju konstruktivnih dijelova objekta ne može se izvoditi bez suglasnosti statičara. Sve količine računaju se u sraslom stanju te takve se uzimaju u obzir pri obračunu ukalkulirati sve predradnje, radnje i zbrinjavanje.
Package 1 | Camp_MH / GH | 02.01 Demolition and dismantling |  | Prilikom demontaže i ponovne montaže kućica kao i prilikom radova na sanaciji platoa, dodavanje tucanika ili bilo kojeg drugog rada koji podrazumijeva prolaz preko platoa mora se kvalitetno zaštititi sva postojeća instalacija. Ukoliko je dio instalacije na plitkim kotama ili na sumnjivim pozicijama potrebno je odraditi sve potrebne zaštitne mjere kako ne bi došlo do oštećenja iste. Ukoliko dođe do oštećenja ista biti će na teret glavnom izvođaču.
Package 1 | Camp_MH / GH | 02.01 Demolition and dismantling |  | Napomena: prije davanja ponude, ponuditelj je obvezan pregledati gradilište, odnosno sve stavke koje se ruše u svrhu formiranja cijene demontaže/rušenja. Rušenja /demontaže predmetnih zidova, stubišta u terenu i platoa vršiti prema planu rušenja u sklopu grafičkog dijela projekta.
Package 1 | Camp_MH / GH | 02.01 Demolition and dismantling | 02.01.10.1 | Rušenje i razgradnja kameno-betonskih potpornih zidova, stubišta u terenu i platoa u komplet zoni MH
Package 1 | Camp_MH / GH | 02.01 Demolition and dismantling |  | U stavci je uključeno strojno/ručno rušenje i razgradnja kamenih ili betonskih (bez armature) zidova, raznih stubišta u terenu, vađenje eventualnog betonskog temelja, čišćenje i utovar srušenog materijala, te deponiranje na gradilišnu deponiju ili mjesto koje odredi investitor/nadzorni inženjer. Srušeni i razgrađeni kameni i betonski materijal bez armature može se upotrijebiti za nasipavanje terena uz usitnjavanje drobilicom ili pikamerom na granulaciju prikladnu nasipnom materijalu (obuhvaćeno u drugoj stavci). U jediničnoj cijeni sadržan je sav potreban rad i pribor za izvršenje radova rušenja do potpune gotovosti. - nuditi jediničnu cijenu
Package 1 | Camp_MH / GH | 02.01 Demolition and dismantling | 02.01.10.1.A | Obračun po m3 srušenih zidova - zidovi ukupne debljine do 40 cm, visine do 2m. | m3 | 20
Package 1 | Camp_MH / GH | 02.01 Demolition and dismantling | 02.01.10.1.B | Obračun po m3 kamenih srušenih stubišta. | m3 | 20
Package 1 | Camp_MH / GH | 02.01 Demolition and dismantling | 02.01.10.2 | Rušenje armirano betonskih potpornih zidova, stubišta i platoa u komplet zoni MH
Package 1 | Camp_MH / GH | 02.01 Demolition and dismantling |  | U stavci je uključeno strojno/ručno rušenje armirano betonskih zidova, raznih stubišta u terenu i armirano betonskih platoa, čišćenje i utovar srušenog materijala, te deponiranje na gradsku građevinsku deponiju. U jediničnoj cijeni sadržan je sav potreban rad i pribor za izvršenje radova rušenja do potpune gotovosti. U stavci je uključen odvoz na građevinsku deponiju sa svim potrebnim pristojbama za deponiranje materijala - armirano betonski elementi nisu pogodni za drobljene i usitnjavanje te se u cjelosti odvoze na depooniju.
Package 1 | Camp_MH / GH | 02.01 Demolition and dismantling | 02.01.10.2.A | Obračun po m3 srušenih ab zidova | m3 | 49.4
Package 1 | Camp_MH / GH | 02.01 Demolition and dismantling | 02.01.10.2.B | Obračun po m3 srušenih stubišta u terenu i ab platoa. | m3 | 59.5
Package 1 | Camp_MH / GH | 02.01 Demolition and dismantling | 02.01.10.3 | Usitnjavanje srušenog kamenog, ab materijala i opeke - priprema materijala za ugradnju u nasipe.
Package 1 | Camp_MH / GH | 02.01 Demolition and dismantling |  | U stavci je sadržano usitnjavanje drobilicom srušenog kamenog, betonskog (bez armature) ili opečnog materijala na granulaciju potrebnu za izradu nasipa za nivelaciju terena. Ovako dobiven materijal može se koristiti samo za izradu nižih slojeva nasipa (ne i za završni nosivi sloj ispod MH koji se izvodi čistim tamponskim materijalom). U stavci je uključen sav potreban rad i pribor za izvedbu radova usitnjavanja, te deponiranje usitnjenog materijala na za to određeno mjesto od strane investitora/nadzora u sklopu gradišta.
Package 1 | Camp_MH / GH | 02.01 Demolition and dismantling | 02.01.10.3.A | Usitnjavanje materijala - obračun po m3 u kompaktnom stanju elemenata prije rušenja - nuditi jediničnu cijenu | m3 | 20
Package 1 | Camp_MH / GH | 02.02. Earthworks |  | ZEMLJANI RADOVI
Package 1 | Camp_MH / GH | 02.02. Earthworks |  | Viškovi iskopa zbog nepravilno izvedenih radova neće se priznavati!
Package 1 | Camp_MH / GH | 02.02. Earthworks |  | U stavke iskopa su uključeni svi troškovi utovara, odvoza i deponiranja. Ukoliko se ustanovi da kvaliteta iskopanog materijala nije dovoljno dobra za nasipavanje, navedeni materijal treba ukloniti i odvesti na deponiju. Odvoz materijala koji nije pogodan za nasipavanje (eventualno iskopani materijal loše kvalitete) bit će specificiran u posebnoj stavci. Odvoz humusa spcificiran je u stavci iskopa humusa jer se smatra da humus nije pogodan za izvođenje radova nasipavanja. U svim radovima odvoza na građevinsku gradsku deponiju potrebno je uključiti sve potrebne pristojbe. Sve radove obavljati stručno i oprezno, na način da se ne ugrozi zdravlje ili život radnika. Obuhvaćeni svi materijale i radovi do potpune izvedbe stavke. Sve radove prijevoza materijala izvesti u skladu s Općim tehničkim uvjetima (za radove na cestama): OTU 2-07
Package 1 | Camp_MH / GH | 02.02. Earthworks |  | Obračun iskopa i nasipa se radi prema stvarno izvedenim radovima. Iskop se izvodi u tlu bez obzira na kategoriju tla. Tlo se obračunava u zbijenom stanju prije iskopa. Viškovi iskopa zbog nepravilno izvedenih radova neće se priznavati. Prilikom iskopa izbjegavati mrežu korijenja stabala koja se zadržavaju. Prije davanja ponude, izvođač je dužan pregledati lokaciju na kojoj se izvode radovi.
Package 1 | Camp_MH / GH | 02.02. Earthworks | 02.02.10.1 | Rijanje i odvoz asfaltiranih cesti u kompletnoj zoni MH (A i B)
Package 1 | Camp_MH / GH | 02.02. Earthworks |  | Rijanje postojećeg asfaltnog zastora cesti na prostoru kompletne zone MH. U jediničnu cijenu uključena su sva potrebna zasjecanja, rijanje, utovar, te odvoz materijala na gradsku građevinsku deponiju sa svim potrebnim pristojbama. Debljina postojećeg do 5 cm.
Package 1 | Camp_MH / GH | 02.02. Earthworks | 02.02.10.1.A | Obračun po m2 rijanog i odvezenog asfalta. | m2 | 1146.88
Package 1 | Camp_MH / GH | 02.02. Earthworks | 02.02.10.2 | Iskop humusnog sloja - kompletna MH zona (A i B)
Package 1 | Camp_MH / GH | 02.02. Earthworks |  | Strojno skidanje humusa u debljini od 20 cm. Skidanje humusa izvodi se na kompletnoj površini zone MH. U stavci je uključen sav potreban rad za skidanje humusa, skidanje i guranje humusnog materijala, utovar u vozila, te odvoz i deponiranje materijala na građevinsku gradsku deponiju. Odvozi se komplet kubatura skinutog humusnog materijala jer isti nije pogodan za izradu nasipa.
Package 1 | Camp_MH / GH | 02.02. Earthworks |  | Napomena: na osnovu uvida u stanje na terenu nadzorni inženjer može definirati drugu debljinu skidanja humusa.
Package 1 | Camp_MH / GH | 02.02. Earthworks | 02.02.10.2.A | Obračun po m3 skinutog i odvezenog humusnog materijala u sraslom stanju. | m3 | 3447.42
Package 1 | Camp_MH / GH | 02.02. Earthworks | 02.02.10.3 | Iskop postojećih cesti u debljini od 20 cm - kompletna MH zona (A i B)
Package 1 | Camp_MH / GH | 02.02. Earthworks |  | Strojno skidanje terena ispod postojećih prometnica u debljini od 20 cm. Skidanje prometnica izvodi se na kompletnoj površini zone MH. U stavci je uključen sav potreban rad za skidanje slojeva tamponskog i makadamskog materijala ispod prometnica, utovar u vozila, te odvoz i deponiranje materijala na gradilišnu deponiju. Materijal će se upotrijebiti za izradu nasipa.
Package 1 | Camp_MH / GH | 02.02. Earthworks |  | Napomena: na osnovu uvida u stanje na terenu nadzorni inženjer će definirati da li je predmetni materijal pogodan za upotrebu ili će se odvoziti na deponiju.
Package 1 | Camp_MH / GH | 02.02. Earthworks | 02.02.10.3.A | Obračun po m3 skinutog i deponiranog materijala u sraslom stanju. | m3 | 359.93
Package 1 | Camp_MH / GH | 02.02. Earthworks | 02.02.10.4 | Široki iskop terena za platoe MH i terasa bez obzira na kategoriju tla
Package 1 | Camp_MH / GH | 02.02. Earthworks |  | Široki strojni iskop terena za izradu platoa MH i terasa. Iskop se izvodi na projektirane donje kote tamponskog materijala ispod MH (temeljno tlo). U cijenu je uračunato i odlaganje materijala pogodnog za nasipavanje na gradilišnu deponiju, dok se višak materijala odvozi na građevinsku deponiju (odvoz na građevinsku deponiju nije obračunat u ovoj stavci).
Package 1 | Camp_MH / GH | 02.02. Earthworks |  | Obračun po m3 stvarno iskopanog materijala u sraslom stanju.
Package 1 | Camp_MH / GH | 02.02. Earthworks | 02.02.10.4.A | - zona MH s terasama na terenu (MH s trgovima) - zona A | m3 | 865.58
Package 1 | Camp_MH / GH | 02.02. Earthworks | 02.02.10.4.B | - zona MH s uzdignutim terasama (MH u nizovima) - zona B | m3 | 371.55
Package 1 | Camp_MH / GH | 02.02. Earthworks | 02.02.10.5 | Široki iskop terena za pješačke staze - kompletna MH zona
Package 1 | Camp_MH / GH | 02.02. Earthworks |  | Široki strojni iskop terena za pješačke staze. Iskop se izvodi dubine 21 cm od kote iskopa humusa, širine prema projektiranim dimenzijama pješačke staze. U cijenu je uračunato i odlaganje materijala pogodnog za nasipavanje na gradilišnu deponiju, dok se višak materijala odvozi na građevinsku deponiju (odvoz na građevinsku deponiju nije obračunat u ovoj stavci).
Package 1 | Camp_MH / GH | 02.02. Earthworks |  | Obračun po m3 stvarno iskopanog materijala u sraslom stanju.
Package 1 | Camp_MH / GH | 02.02. Earthworks | 02.02.10.5.A | - pješačke staze - kompletna MH zona | m3 | 302.26
Package 1 | Camp_MH / GH | 02.02. Earthworks | 02.02.10.6 | Uređenje temeljnog tla ispod platoa MH i terasa, te temeljnog tla pješačkih staza.
Package 1 | Camp_MH / GH | 02.02. Earthworks |  | Uređenje temeljnog tla za formiranje platoa za MH i platoa za terase, te temeljnog tla pješačkih staza nakon izvedenih radova širokog iskopa ili skidanja humusa. U cijenu je uključeno planiranje i valjanje temeljnog tla nakon iskopa na točnost +/-2cm do potpunog uređenja temeljnog tla, te ispitivanje stišljivosti uređenog temeljnog tla. Potreban modul stišljivosti Ms≥40 MN/m2.
Package 1 | Camp_MH / GH | 02.02. Earthworks |  | Obračun po m2 uređenog temeljnog tla.
Package 1 | Camp_MH / GH | 02.02. Earthworks | 02.02.10.6.A | - uređenje temeljnog tla MH i terasa (MH s trgovima) - zona A | m2 | 7113.59
Package 1 | Camp_MH / GH | 02.02. Earthworks | 02.02.10.6.B | - uređenje temeljnog tla MH i terasa (MH u nizovima) - zona B | m2 | 3885.99
Package 1 | Camp_MH / GH | 02.02. Earthworks | 02.02.10.6.C | - uređenje temeljnog tla ispod pješačkih staza - kompletna MH zona | m2 | 1439.33
Package 1 | Camp_MH / GH | 02.02. Earthworks | 02.02.10.7 | Iskop temelja - trakasti temelji ab potpornih zidova - bez obzira na kategoriju tla
Package 1 | Camp_MH / GH | 02.02. Earthworks |  | Strojni iskop trakastih temelja potpornih zidova, dimenzija 30x60 cm, bez obzira na kategoriju tla (predviđa se B do C ktg), uz upotrebu pikamera. U cijenu je uključeno planiranje I valjanje tla (dna temelja) nakon iskopa na točnost +/-2cm na način da se na temeljnom tlu dobije potrebna zbijenost. U cijenu je uračunato i odlaganje materijala pogodnog za nasipavanje na gradilišnu deponiju, dok se višak materijala odvozi na građevinsku deponiju (odvoz na građevinsku deponiju nije obračunat u ovoj stavci).
Package 1 | Camp_MH / GH | 02.02. Earthworks |  | Obračun po m3 u sraslom stanju.
Package 1 | Camp_MH / GH | 02.02. Earthworks | 02.02.10.7.A | - iskop temelja potpornih zidova - MH s trgovima - zona A | m3 | 19.68
Package 1 | Camp_MH / GH | 02.02. Earthworks | 02.02.10.7.B | - iskop temelja potpornih zidova - MH u nizovima - zona B | m3 | 42.79
Package 1 | Camp_MH / GH | 02.02. Earthworks | 02.02.10.8 | Zamjena slabog nosivog temeljnog tla - izrada zamjenskog sloja tla
Package 1 | Camp_MH / GH | 02.02. Earthworks |  | Stavka uključuje iskop slabo nosivog temeljnog tla C kategorije do potrebne dubine (po ocjeni nadzora ili projektanta), utovar, odvoz i odlaganje materijala na odlagalište s uključenim troškovima zbrinjavanja, te nabavu, dovoz i regulaciju vlažnosti kamenog materijala i izradu zamjene slabo nosivog temeljnog tla kamenim materijalom sa planiranjem i zbijanjem u slojevima prema projektiranim visinskim kotama te sva potrebna ispitivanja i dokaze kvaliteta svih materijala i radova. Modul stišljivosti zamjene slabo nosivog temeljnog tla mjeren kružnom pločom promjera 30 cm iznosi min. Ms ≥ 40 MN/m2. Koristiti kupljeni čisti tamponski materijal 0-63 ili 32-120, ovisno o dubini zamjenskog sloja.
Package 1 | Camp_MH / GH | 02.02. Earthworks | 02.02.10.8.A | Zamjena slabo nosivog temeljnog tla se izvodi mjestimično po nalogu nadzornog inženjera uz prethodno izrađeni geodetski snimak, sa utvrđenim točnim položajem i visinskim kotama, koji je osnova za obračun zamjenskog materijala. Obračun stavke po m3 stvarno izvedene geodetski snimljene zamjene slabo nosivog temeljnog tla kamenim materijalom u zbijenom stanju sve do pune gotovosti. U stavku uključen iskop i odvoz lošeg materijala. Za troškovnik se predviđa iznos od 50 m3 | m3 | 50
Package 1 | Camp_MH / GH | 02.02. Earthworks | 02.02.10.9 | Nasipavanje terena ispod nosivog platoa MH na novo projektirane kote (do donje kote tampona) podobnim materijalom iz iskopa ili dobavljenom (kupljenom) jalovinom
Package 1 | Camp_MH / GH | 02.02. Earthworks | 02.02.10.10 | Izrada slojeva nasipa preko uređenog temeljnog tla, pogodnim materijalom iz iskopa ili kupljenom jalovinom ako nema dovoljno materijala iz iskopa. Stavka uključuje izradu nasipa do visine prema kotama iz projekta - do donje kote tamponskog materijala. U cijeni je uključeno razastiranje, nabijanje, planiranje i ravnanje materijala iz iskopa u svrhu formiranja i niveliranja parcela. U stavci je također uključena manipulacija po gradilištu od mjesta iskopa do mjesta ugradbe materijala. Za nasipavanje je potrebno koristiti samo materijal IV ili V ktg koji odobri nadzorni inženjer. Ugradnju nasipa potrebno je vršiti u slojevima maksimalne debljine 30 cm. Po razastiranju jednog sloja potrebno je izvršiti sabijanje istog upotrebom vibro valjka i tek onda nastaviti sa zbijanjem slijedećeg sloja. Završna kota nasipa (posteljice) formira se na cca 20 cm ispod projektirane kote platoa. Modul stišljivosti posteljice nasipa mjeren kružnom pločom promjera 30 cm iznosi min. Ms ≥ 40 MN/m2.
Package 1 | Camp_MH / GH | 02.02. Earthworks |  | Obračun po m3 stvarno nasipanog materijala u zbijenom stanju.
Package 1 | Camp_MH / GH | 02.02. Earthworks |  | - nasipavanje pogodnim materijalom iz iskopa
Package 1 | Camp_MH / GH | 02.02. Earthworks | 02.02.10.10.A | - nasip ispod platoa MH s trgovima - zona A | m3 | 67.99
Package 1 | Camp_MH / GH | 02.02. Earthworks | 02.02.10.10.B | - nasip ispod platoa MH i ispod platoa terasa za kućice u nizovima - zona B | m3 | 316.93
Package 1 | Camp_MH / GH | 02.02. Earthworks | 02.02.10.10.C | - nasipavanje jalovinom 0-63 | m3 | 1
Package 1 | Camp_MH / GH | 02.02. Earthworks | 02.02.10.10.D | - nasip ispod platoa MH s trgovima - zona A | m3 | 1
Package 1 | Camp_MH / GH | 02.02. Earthworks | 02.02.10.10.E | - nasip ispod platoa MH i ispod platoa terasa za kućice u nizovima - zona B | m3 | 1
Package 1 | Camp_MH / GH | 02.02. Earthworks | 02.02.10.11 | Nasipavanje terena ispod tampona terasa i pokosa oko terasa MH na novo projektirane kote pogodnim materijalom iz iskopa ili dobavljenom (kupljenom) jalovinom
Package 1 | Camp_MH / GH | 02.02. Earthworks |  | Izrada slojeva nasipa preko uređenog temeljnog tla, pogodnim materijalom iz iskopa ili kupljenom jalovinom ako nema dovoljno materijala iz iskopa. Stavka uključuje izradu nasipa do visine prema kotama iz projekta. U cijeni je uključeno dobava jalovine, razastiranje, nabijanje, planiranje i ravnanje materijala u svrhu formiranja i niveliranja parcela. Ugradnju nasipa potrebno je vršiti u slojevima maksimalne debljine 30 cm. Po razastiranju jednog sloja potrebno je izvršiti sabijanje istog upotrebom vibro valjka i tek onda nastaviti sa zbijanjem slijedećeg sloja. Završna kota nasipa (posteljice) formira se na cca 20 cm ispod projektirane kote platoa. Modul stišljivosti posteljice nasipa mjeren kružnom pločom promjera 30 cm iznosi min. Ms ≥ 40 MN/m2.
Package 1 | Camp_MH / GH | 02.02. Earthworks |  | Obračun po m3 stvarno nasipanog materijala u zbijenom stanju.
Package 1 | Camp_MH / GH | 02.02. Earthworks |  | - nasipavanje pogodnim materijalom iz iskopa
Package 1 | Camp_MH / GH | 02.02. Earthworks | 02.02.10.11.A | - nasip ispod platoa MH s trgovima - zona A | m3 | 767.41
Package 1 | Camp_MH / GH | 02.02. Earthworks | 02.02.10.12 | - nasipavanje jalovinom 0-63
Package 1 | Camp_MH / GH | 02.02. Earthworks | 02.02.10.12.A | - nasip ispod platoa MH s trgovima - zona A | m3 | 1
Package 1 | Camp_MH / GH | 02.02. Earthworks | 02.02.10.13 | Tamponski sloj za formiranje nosivog povšinskog sloja platoa MH i terasa
Package 1 | Camp_MH / GH | 02.02. Earthworks |  | Stavka uključuje dobavu materijala i ugradnju tampona čiste frakcije 0-63mm, bez primjesa organskog ili anorganskog porijekla. Stavka obuhvaća dovoz, nasipavanje i razastiranje na isplaniranu posteljicu te zbijanje tamponskog sloja. Tampon debljine sloja 20 cm. Stavka uključuje nasipavanje uz potrebno nabijanje i valjanje u slojevima, strojno uz zahtjev za nabijenošću podloge min. Ms ≥ 60 MN/m2. U cijeni sve komplet izvedeno do gotovosti.
Package 1 | Camp_MH / GH | 02.02. Earthworks |  | Obračun po m3 izvedenog tampona
Package 1 | Camp_MH / GH | 02.02. Earthworks | 02.02.10.13.A | - tampon platoa - MH s trgovima - zona A | m3 | 1078.4
Package 1 | Camp_MH / GH | 02.02. Earthworks | 02.02.10.13.B | - tampon platoa - MH u nizovima - zona B | m3 | 777.2
Package 1 | Camp_MH / GH | 02.02. Earthworks | 02.02.10.14 | Nasipavanje rizlom površinu platoa oko MH
Package 1 | Camp_MH / GH | 02.02. Earthworks |  | Dobava i strojno/ručno razastiranje rizle u sloju od cca 3 cm po površini platoa oko MH (širina platoa oko MH je 30 do 50 cm). U stavci sadržan sav potreban rad, materijal i pribor, do potpune gotovosti.
Package 1 | Camp_MH / GH | 02.02. Earthworks | 02.02.10.14.A | Obračun po m3 | m3 | 27
Package 1 | Camp_MH / GH | 02.02. Earthworks | 02.02.10.15 | Iskop terena za drenažne kanale na platou MH
Package 1 | Camp_MH / GH | 02.02. Earthworks |  | Iskop drenažnog kanala na platou MH dimenzija širine 40 x dubine 30 cm od kote dna širokog iskopa. U cijenu je uključeno planiranje I valjanje tla (posteljice) nakon iskopa na točnost +/-2cm na način da se na niveleti posteljice dobije potrebna zbijenost. Materijal odložiti na gradilištu za korištenje u nasipavanju terena. Višak otpremiti na gradsku deponiju. Iskope izvoditi prema projektiranim visinama/širinama, višak iskopa neće se priznavati.
Package 1 | Camp_MH / GH | 02.02. Earthworks | 02.02.10.15.A | Obračun po m3 u zbijenom stanju. | m3 | 20.39
Package 1 | Camp_MH / GH | 02.02. Earthworks | 02.02.10.16 | Postavljanje drenažne cijevi
Package 1 | Camp_MH / GH | 02.02. Earthworks |  | Dobava i polaganje plastičnih rebrastih perforiranih drenažnih cijevi profila Ø125mm, perforacije 1/2 s gornje strane cijevi, donja polovina cijevi puni presjek. Jediničnom cijenom uključiti dobavu i ugradbu potrebnih fazonskih komada, lukova, račvi i sl. U stavci je uračunata i izrada betonske podloge drenažne cijevi dimenzija cca 40 x 5 cm, betonom C16/20. Obračun po m' položene drenažne cijevi, te po m3 izvedene tajače.
Package 1 | Camp_MH / GH | 02.02. Earthworks | 02.02.10.16.A | dobava i postavljanje cijevi - Ø125mm - perforacije 1/2 s gornje strane cijevi, donja polovina cijevi puni presjek | m | 169.95
Package 1 | Camp_MH / GH | 02.02. Earthworks | 02.02.10.16.B | izrada betonske podloge | m3 | 3.4
Package 1 | Camp_MH / GH | 02.02. Earthworks | 02.02.10.17 | Izrada drenažnog zasipa.
Package 1 | Camp_MH / GH | 02.02. Earthworks |  | Izrada drenažnog zasipa neposredno poviše postavljenih drenažnih cijevi kamenim drobljencem frakcija od 16-64 mm u visini do kote uređenog terene. Širina sloja približno 40 cm, prilagođeno situaciji na licu mjesta ovisno o načinu širokog iskopa i stabilnosti pokosa. Sloj drenažnog zasipa u kontaktu sa ostalim tlom odvojiti geotekstilom, sve izvoditi u slojevima na način da se postavlja oplata visine 25 cm , koja definira širinu drenažnog zasipa ,nakon zasipanja s jedne strane drenažnog zasipa, s druge strane ostalog zasipa, oplata se izvlači i tako se postupak ponavlja do konačnog zasipavanja.
Package 1 | Camp_MH / GH | 02.02. Earthworks | 02.02.10.17.A | Obračun po m3. | m3 | 20.39
Package 1 | Camp_MH / GH | 02.02. Earthworks | 02.02.10.18 | Ugradnja geotekstila
Package 1 | Camp_MH / GH | 02.02. Earthworks |  | Nabava i ugradnja netkanog geotekstila kao zaštita drenažnog (filterskog) zasipa od zamuljenja. Geotekstil minimalne gramature 300 g/m2, preklopi min 20 cm.
Package 1 | Camp_MH / GH | 02.02. Earthworks | 02.02.10.18.A | Obračun po m2 postavljenog geotekstila | m2 | 276.72
Package 1 | Camp_MH / GH | 02.02. Earthworks | 02.02.10.19 | Iskop terena za kanalizacijske PVC cijevi za odvodnju drenažne vode u sustav oborinske odvodnje
Package 1 | Camp_MH / GH | 02.02. Earthworks | 02.02.10.19.A | Iskop kanala za kanalizacijske PVC cijevi između platoa MH za spajanje i odvodnju drenažne vode s platoa u sustav oborinske odvodnje, prosječne širine x dubine 40x70 cm od kote terena nakon iskopa humusa. U cijenu je uključeno planiranje I valjanje tla (posteljice) nakon iskopa na točnost +/-2cm na način da se na niveleti posteljice dobije potrebna zbijenost. Materijal odložiti na gradilištu za korištenje u nasipavanju terena. Višak otpremiti na gradsku deponiju. Iskope izvoditi prema projektiranim visinama/širinama, višak iskopa neće se priznavati. | m3 | 89.17
Package 1 | Camp_MH / GH | 02.02. Earthworks | 02.02.10.20 | Dobava materijala i izrada posteljice i obloge kanalizacijske PVC cijevi za odvodnju drenažne vode.
Package 1 | Camp_MH / GH | 02.02. Earthworks | 02.02.10.20.A | Izrada posteljice i obloge cijevi od pijeska granulacije 4-8 mm bez prašinastih čestica u debljini od 10 cm ispod cijevi i 15 cm iznad tjemena cijevi. Pješčanu podlogu potrebno je izvesti na način da se podloga nabija vibro pločama uz potrebno vlaženje. Nakon zatrpavanja na vrhu tjemena cijevi gornji sloj se ponovno nabije vibro pločama uz potrebno vlaženje. Obračun po m3 ugrađene i nabijene posteljice. | m3 | 50.95
Package 1 | Camp_MH / GH | 02.02. Earthworks
Package 1 | Camp_MH / GH | 02.02. Earthworks | 02.02.10.21 | Dobava i ugradnja PVC DN 125 kanalizacijskih cijevi za odvodnju drenažne vode u sustav oborinske odvodnje
Package 1 | Camp_MH / GH | 02.02. Earthworks | 02.02.10.21.A | Dobava i ugradnja PVC DN 125 kanalizacijskih cijevi za vanjsku ugradnju, kompletno sa spojnim i brtvenim materijalom, te komplet sa svim fazonskim komadima, u svemu prema uputama proizvođača materijala. Spojeve cijevi potrebno je izvesti putem naglavaka i gumenog prstena. Cijevi se polažu u rovove preko šljučane posteljice. Obračun po m' položenih cijevi. | m | 343.45
Package 1 | Camp_MH / GH | 02.02. Earthworks | 02.02.10.22 | Zatrpavanje rovova za kanalizacijske PVC cijevi za odvodnju drenažne vode u sustav oborinske odvodnje
Package 1 | Camp_MH / GH | 02.02. Earthworks | 02.02.10.22.A | Zatrpavanje rovova odabranim materijalom od iskopa. Zatrpavanje kanala se izvodi u slojevima od 30 cm uz potrebno vlaženje i nabijanje. Ne dozvoljava se zatrpavanje kanala komadima kamena većim od 15 cm. Obračun po m3 ugrađenog i nabijenog materijala. | m3 | 38.21
Package 1 | Camp_MH / GH | 02.02. Earthworks | 02.02.10.23 | Odvoz viška materijala na građevinsku gradsku deponiju.
Package 1 | Camp_MH / GH | 02.02. Earthworks |  | U stavci je obračunat odvoz iskopanog materijala koji nije pogodan za ugradnju (osim humusa) ili višak materijala koji se iskopa, a ne upotrijebi se za izradu nasipa. U stavci je uračunat utovar u vozila, te odvoz i deponiranje materijala na građevinsku gradsku deponiju sa svim potrebnim pristojbama.
Package 1 | Camp_MH / GH | 02.02. Earthworks | 02.02.10.23.A | Obračun po m3 u sraslom stanju. - nuditi jediničnu cijenu | m3 | 10
Package 1 | Camp_MH / GH | 02.03. Concrete and reinforced concrete works |  | BETONSKI I ARMIRANO BETONSKI RADOVI
Package 1 | Camp_MH / GH | 02.03. Concrete and reinforced concrete works | 02.03.10.1 | Izrada potpornih zidića komplet sa ab temeljima na mjestima denivelacije parcela ili okolnog terena
Package 1 | Camp_MH / GH | 02.03. Concrete and reinforced concrete works |  | Zidanje potpornih zidova s vanjskim licem od grubo klesanog kamena. Kamena obloga debljine cca 20 cm. Zid je potrebno izvoditi istovremeno sa betoniranjem stražnje strane zida u debljini betona 20 cm, beton C20/25. Ukupna debljina zida s betonom iznosi 40 cm, Visina zida do 60 cm od terena - ukupno od temelja do max 100 cm. Dimenzije temelja 30x60 cm. Obračun po m3 betona, m3 kamene obloge, m2 oplate i kg armature.
Package 1 | Camp_MH / GH | 02.03. Concrete and reinforced concrete works | 02.03.10.1.A | - beton temelja C20/25 | m3 | 13.4
Package 1 | Camp_MH / GH | 02.03. Concrete and reinforced concrete works | 02.03.10.1.B | - zidanje zida kamenom debljine cca 20 cm I betoniranje iza kamene obloge d=20 cm | m2 | 71.7
Package 1 | Camp_MH / GH | 02.03. Concrete and reinforced concrete works | 02.03.10.1.C | - jednostrana oplata sa stražnje strane zida | m2 | 71.68
Package 1 | Camp_MH / GH | 02.03. Concrete and reinforced concrete works | 02.03.10.1.D | - armatura 2 x R257 i RA 6Ø12 + Ø8/30 | kg | 1129
Package 1 | Camp_MH / GH | 02.03. Concrete and reinforced concrete works | 02.03.10.1.E | - kapa i čelo 45 cm | m | 20
Package 1 | Camp_MH / GH | 02.03. Concrete and reinforced concrete works |  | U stavci je sadržana i izolacija poleđine zida sa zaštitom izolacije, ugradnja barbakana(procjednica) i izrada drenažnog sloja odnosno filterske zaloge iza zida. U cijenu su uključeni sav potreban pribor, sav brtveni materijal, te sav potreban rad. Zid Z1 uz prometnicu izvodi se bez barbakana sa drenažnom cijevi i filterskom zalogom iza zida koja se spaja na oborinsku odvodnju ceste, dok se zid Z2 izvodi sa barbakanama i filterskom zalogom iza zida. Sve izvesti prema opisima i detaljima u projektu.
Package 1 | Camp_MH / GH | 02.03. Concrete and reinforced concrete works | 02.03.10.2 | ZIDOVI Z1 - uz prometnicu
Package 1 | Camp_MH / GH | 02.03. Concrete and reinforced concrete works | 02.03.10.2.A | - Dobava materijala i izrada vodonepropusnog premaza potpornih zidova Mobil-Home zone, kao SIKA IGOLFLEX - N - jednokomponentnim visokoelastičnim, nezapaljivim premazom na bazi bitumena i umjetne gume, velike čvrstoće. U cijeni su uračunata dva premaza u svemu prema uputama proizvođača. Prvi sloj se ugrađuje nazubljenim gleterom, dok se drugi ugrađuje nakon 3-4 sata glatkim gleterom. Obračun po m2. | m2 | 90.98
Package 1 | Camp_MH / GH | 02.03. Concrete and reinforced concrete works | 02.03.10.2.B | - Dobava i postavljanje geotextila (kao SIKA) 300 g/m2, s vanjske strane hidroizolacije da se spriječi oštećenje hidroizoalcije i oko filterske zaloge s vanjske strane filterske zaloge, prema zemljanom materijalu. Obračun po m2. | m2 | 140
Package 1 | Camp_MH / GH | 02.03. Concrete and reinforced concrete works | 02.03.10.2.C | - Dobava materijala i izrada zaštite hidroizolacije poleđine zida čepastom membranom na bazi PEHD sa preklopima 10 cm. Čepovi okrenuti prema hidroizolacijskim sloju. Na mjestima barbakana pažljivo izrezati otvor u čepastoj membrani. | m2 | 90.98
Package 1 | Camp_MH / GH | 02.03. Concrete and reinforced concrete works | 02.03.10.2.D | Dobava i polaganje plastičnih rebrastih perforiranih drenažnih cijevi 125mm, perforacije 1/2 s gornje strane cijevi, donja polovina cijevi puni presjek. Jediničnom cijenom uključiti dobavu i ugradbu potrebnih fazonskih komada, lukova, račvi i sl. Obračun po m' položene drenažne cijevi. | m | 76
Package 1 | Camp_MH / GH | 02.03. Concrete and reinforced concrete works | 02.03.10.2.E | Izrada betonske podloge drenažne cijevi dimenzija cca 40 x 5 cm, betonom C16/20. Obračun po m3 izvedene betonske podloge. | m3 | 1.52
Package 1 | Camp_MH / GH | 02.03. Concrete and reinforced concrete works | 02.03.10.2.F | - Izrada filterske zaloge iza poleđine zida u širini 30-50 cm, jednoliko graduiranim čistim materijalom granulacije 63 do max 80 mm. Obračun po m3. | m3 | 30.4
Package 1 | Camp_MH / GH | 02.03. Concrete and reinforced concrete works | 02.03.10.3 | ZID Z2 - zid oko trga sa ugrađenim stubištima
Package 1 | Camp_MH / GH | 02.03. Concrete and reinforced concrete works | 02.03.10.3.A | - Dobava PVC cijevi Ø75, sive boje, za barbakane i ugradnja istih u betonski zid. Cijev je potrebno ugraditi duljine >40 cm (vodeći računa o kamenoj oblozi zida). Barbakane se postavljaju pri samom dnu vidljivog zida na međusobnoj udaljenosti max 2,5 m. Obračun po komadu ugrađene barbakane. | Stk | 19
Package 1 | Camp_MH / GH | 02.03. Concrete and reinforced concrete works | 02.03.10.3.B | - Dobava materijala i izrada vodonepropusnog premaza potpornih zidova Mobil-Home zone, kao SIKA IGOLFLEX - N - jednokomponentnim visokoelastičnim, nezapaljivim premazom na bazi bitumena i umjetne gume, velike čvrstoće. U cijeni su uračunata dva premaza u svemu prema uputama proizvođača. Prvi sloj se ugrađuje nazubljenim gleterom, dok se drugi ugrađuje nakon 3-4 sata glatkim gleterom. Obračun po m2. | m2 | 38
Package 1 | Camp_MH / GH | 02.03. Concrete and reinforced concrete works | 02.03.10.3.C | - Dobava i postavljanje geotextila (kao SIKA) 300 g/m2, s vanjske strane hidroizolacije da se spriječi oštećenje hidroizoalcije i da služi kao filterski sloj za barbakane i s vanjske strane filterske zaloge, prema zemljanom materijalu. Obračun po m2. | m2 | 38
Package 1 | Camp_MH / GH | 02.03. Concrete and reinforced concrete works | 02.03.10.3.D | - Dobava materijala i izrada zaštite hidroizolacije poleđine zida čepastom membranom na bazi PEHD sa preklopima 10 cm. Čepovi okrenuti prema hidroizolacijskim sloju. Na mjestima barbakana pažljivo izrezati otvor u čepastoj membrani. | m2 | 38
Package 1 | Camp_MH / GH | 02.03. Concrete and reinforced concrete works | 02.03.10.3.E | - Izrada filterske zaloge iza poleđine zida u širini 30-50 cm, jednoliko graduiranim čistim materijalom granulacije 63 do max 80 mm. Obračun po m3. | m3 | 15.2
Package 1 | Camp_MH / GH | 02.03. Concrete and reinforced concrete works | 02.03.10.4 | Izrada stubišta u zidovima na terenu.
Package 1 | Camp_MH / GH | 02.03. Concrete and reinforced concrete works |  | U stavci je uračunata izrada betonske podloge betonom C20/25 i izrada betonskih stepenika sa svom potrebnom oplatom i armaturom. Stepenice cca od 17/30 do 14/35 cm, prema stanju na terenu.
Package 1 | Camp_MH / GH | 02.03. Concrete and reinforced concrete works |  | Obračun po m3 betona, m2 oplate i kg armature.
Package 1 | Camp_MH / GH | 02.03. Concrete and reinforced concrete works | 02.03.10.4.A | - beton C20/25 | m3 | 3.43
Package 1 | Camp_MH / GH | 02.03. Concrete and reinforced concrete works | 02.03.10.4.B | - rubna oplata stepenika | m2 | 8.45
Package 1 | Camp_MH / GH | 02.03. Concrete and reinforced concrete works | 02.03.10.4.C | - armatura R257 i RA Ø12 + Ø8/30 | kg | 548.8
Package 1 | Camp_MH / GH | 02.03. Concrete and reinforced concrete works | 02.03.10.5 | Izrada armirano betonskih zidova na platoima MH
Package 1 | Camp_MH / GH | 02.03. Concrete and reinforced concrete works |  | Izrada armirano betonskih potpornih zidova od betona C20/25, debljine betona 20 cm. U stavci je uključena i izrada temelja zidova dimenzija 30x60 cm, armatura zida i oplata zida.
Package 1 | Camp_MH / GH | 02.03. Concrete and reinforced concrete works |  | Obračun po m3 betona, m2 oplate i kg armature
Package 1 | Camp_MH / GH | 02.03. Concrete and reinforced concrete works | 02.03.10.5.A | - beton temelja C20/25 | m3 | 50.1
Package 1 | Camp_MH / GH | 02.03. Concrete and reinforced concrete works | 02.03.10.5.B | - beton zida C20/25 | m3 | 37.42
Package 1 | Camp_MH / GH | 02.03. Concrete and reinforced concrete works | 02.03.10.5.C | - oplata zida | m2 | 374.22
Package 1 | Camp_MH / GH | 02.03. Concrete and reinforced concrete works | 02.03.10.5.D | - armatura 2 x R257 i RA 6Ø12 + Ø8/30 | kg | 9627.2
Package 1 | Camp_MH / GH | 02.03. Concrete and reinforced concrete works | 02.03.10.6 | U stavci je sadržana i izolacija poleđine zida sa zaštitom izolacije, ugradnja barbakana(procjednica) i izrada drenažnog sloja odnosno filterske zaloge iza zida. U cijenu su uključeni sav potreban pribor, sav brtveni materijal, te sav potreban rad. Sve izvesti prema opisima i detaljima u projektu.
Package 1 | Camp_MH / GH | 02.03. Concrete and reinforced concrete works | 02.03.10.6.A | - Dobava PVC cijevi Ø75, sive boje, za barbakane i ugradnja istih u betonski zid. Cijev je potrebno ugraditi duljine >20 cm. Barbakane se postavljaju pri samom dnu vidljivog zida na međusobnoj udaljenosti max 2,5 m. Obračun po komadu ugrađene barbakane. | Stk | 112
Package 1 | Camp_MH / GH | 02.03. Concrete and reinforced concrete works | 02.03.10.6.B | - Dobava materijala i izrada vodonepropusnog premaza potpornih zidova Mobil-Home zone, kao SIKA IGOLFLEX - N - jednokomponentnim visokoelastičnim, nezapaljivim premazom na bazi bitumena i umjetne gume, velike čvrstoće. U cijeni su uračunata dva premaza u svemu prema uputama proizvođača. Prvi sloj se ugrađuje nazubljenim gleterom, dok se drugi ugrađuje nakon 3-4 sata glatkim gleterom. Obračun po m2. | m2 | 187.11
Package 1 | Camp_MH / GH | 02.03. Concrete and reinforced concrete works | 02.03.10.6.C | - Dobava i postavljanje geotextila (kao SIKA) 300 g/m2, s vanjske strane hidroizolacije da se spriječi oštećenje hidroizoalcije i da služi kao filterski sloj za barbakane. Obračun po m2. | m2 | 187.11
Package 1 | Camp_MH / GH | 02.03. Concrete and reinforced concrete works | 02.03.10.6.D | - Dobava materijala i izrada zaštite hidroizolacije poleđine zida čepastom membranom na bazi PEHD sa preklopima 10 cm. Čepovi okrenuti prema hidroizolacijskim sloju. Na mjestima barbakana pažljivo izrezati otvor u čepastoj membrani. | m2 | 187.11
Package 1 | Camp_MH / GH | 02.03. Concrete and reinforced concrete works | 02.03.10.6.E | - Izrada filterske zaloge iza poleđine zida u širini 30-50 cm, jednoliko graduiranim čistim materijalom granulacije 63 do max 80 mm. Obračun po m3. | m3 | 75
Package 1 | Camp_MH / GH | 02.03. Concrete and reinforced concrete works | 02.03.10.7 | Dobava materijala i izrada AB muljnih šahtova sa TALOŽNICOM dubine 50 cm, prije ulijevanja drenažnih voda u sustav oborinske kanalizacije.
Package 1 | Camp_MH / GH | 02.03. Concrete and reinforced concrete works | 02.03.10.7.A | AB šahtovi izvode se vodonepropusnim betonom C25/30 dimenzija 60x60 cm, debljine stijenke 15 cm. U cijenu uključena postava oplate, izrada i montaža armature, betoniranje, njega betona nakon izvedbe te razupiranje oplate i čišćenje od ostataka materijala. Zidove armirati obostrano mrežastom armaturom Q226. U stavku je uključen i poklopac dimenzija 60x60 cm, klase B125. Stijenka mora biti izvedena s proturnim cijevima za vodovodnu instalaciju. Na dnu šahtova potrebno je izvesti TALOŽNICU minimalne dubine 50 cm od kote izljeva šahta. Obračun po komadu komplet šahta sa ugrađenim poklopcem. | Stk | 4
Package 1 | Camp_MH / GH | 02.04. Masonry |  | ZIDARSKI RADOVI
Package 1 | Camp_MH / GH | 02.04. Masonry | 02.04.10.1 | Izrada potpornih zidića komplet sa ab podlogom od betonskih bloketa ispod terasa MH - zona A
Package 1 | Camp_MH / GH | 02.04. Masonry |  | Zidići služe kao potpora za zemljani nasip ispod terase na granici sa platoima MH. U stavci je uključena i izrada temeljne ploče preko uvaljane tamponske podloge od betona C20/25 debljine 10 cm, širine do 40 cm, komplet sa oplatom od drvenih gredica. Zid se zida betonskim bloketima širine 25 cm u mortu M5, površina zida se ne obrađuje. U stavci je uračunat sav potreban materijal i pribor za zidanje zida do potpune gotovosti.
Package 1 | Camp_MH / GH | 02.04. Masonry | 02.04.10.1.A | - beton temeljne podloge C20/25 - obračun po m3 | m3 | 30.78
Package 1 | Camp_MH / GH | 02.04. Masonry | 02.04.10.1.B | - oplata betonske podloge od gredica 10 cm - obračun po m' | m | 1539
Package 1 | Camp_MH / GH | 02.04. Masonry | 02.04.10.1.C | - zidanje zida u mortu betonskim bloketima 25 cm - obračun po m3 | m3 | 86.57
Package 1 | Camp_MH / GH | 02.04. Masonry | 02.04.10.2 | Izrada rubnjaka po rubu tampona terasa - zona A
Package 1 | Camp_MH / GH | 02.04. Masonry |  | Izrada rubnjaka po rubu terasa zone A za odjeljivanje tamponskog nosivog sloja ispod konstrukcije terasa i zemljanog materijala nasipa oko terasa. Rubnjak se izvodi od betonskih bloketa 12x20x40 cm u nearmiranom betonskom temelju klase betona C16/20 prema izvedbenim nacrtima. Stavka uključuje sav potreban materijal i pribor za polaganje rubnjaka. Obračun po m' rubnjaka i m3 betona.
Package 1 | Camp_MH / GH | 02.04. Masonry | 02.04.10.2.A | - rubnjak od betonskih bloketa 12x20x40 cm | m | 756.5
Package 1 | Camp_MH / GH | 02.04. Masonry | 02.04.10.2.B | - beton C16/20 | m3 | 31.77
Package 1 | Camp_MH / GH | 02.09. floor covering - paving stones |  | PODOPOLAGAČKI RADOVI-OPLOČNICI
Package 1 | Camp_MH / GH | 02.09. floor covering - paving stones | 02.09.10.1 | Dobava, doprema i ugradnja stabiliziranog šljunka = „Ghiaia stabilizzata“ na staze
Package 1 | Camp_MH / GH | 02.09. floor covering - paving stones |  | Dobava i ugradnja riječnog šljunka granulacije 4-8 mm sa stabilizatorom prema preporuci proizvođača. Krajnji izgled je staza u šljunku, koja ima kompaktnu površinu, ne trusi se, zadržava prirodnu boju šljunka. Naziv obrade Stabilizirani šljunak = „Ghiaia stabilizzata“ izvesti prema recepturi i preporuci proizvođača aditiva za stabilizaciju. U stavku uračunati sve do gotovosti i uporabljivosti: materijal, rad, aditive, odnosno stabilizator, svu potrebnu pripremu podložnog tucanika, dobavu materijala, ugradnju, potrebna valjanja, potrebnu njegu površine kako bi se pravilno izvela.
Package 1 | Camp_MH / GH | 02.09. floor covering - paving stones |  | obračun po m2
Package 1 | Camp_MH / GH | 02.09. floor covering - paving stones | 02.09.10.1.A | stabilizirani šljunak = „Ghiaia stabilizzata“ | m2 | 1439.33
Package 1 | Camp_MH / GH | 02.09. floor covering - paving stones | 02.09.10.2 | Rubnjaci - Betonela-Bidero
Package 1 | Camp_MH / GH | 02.09. floor covering - paving stones |  | Stavka uključuje dobavu, dopremu, istovar i transport unutar gradilišta, te ugradnju i postavu gotovih rubnjaka betonella, bindero, 23/8cm, 1m dužine, štokovani, bijele boje. Prilikom postave u prethodno iskopanu trasu rubnici se postavljaju na sloj cementnog morta i ukopavaju do visine od oko 15 cm. Izrezivanje rubnjaka u segmente uključeno u jediničnu cijenu, kao i potreban iskop, izvedba betonske posteljice, te fugiranje spojeva rubnjaka mortom. Obračun po m1 ugrađenih rubnjaka.
Package 1 | Camp_MH / GH | 02.09. floor covering - paving stones |  | ugradnja rubnjaka sa iskopom, posteljicom, rezanjem i fugiranjem
Package 1 | Camp_MH / GH | 02.09. floor covering - paving stones | 02.09.10.2.A | rubnjak betonella, bindero, 23/8cm, 1m dužine, štokovani, bijele boje | m | 2148
Package 1 | Camp_MH / GH | 02.09. floor covering - paving stones | 02.09.10.2.B | rubnjak - rad | m | 2148
Package 1 | Camp_MH / GH | 02.00 Preparatory work |  | GLAMPING ZONA
Package 1 | Camp_MH / GH | 02.00 Preparatory work |  | PRIPREMNI RADOVI
Package 1 | Camp_MH / GH | 02.00 Preparatory work | 02.00.10.2 | Geodetsko iskolčavanje zone GLAMPING
Package 1 | Camp_MH / GH | 02.00 Preparatory work |  | Iskolčenje kompletne zone GLAMPING. U stavku je uključeno tlocrtno i visinski iskolčenje položaja svih GLAMPING kućica i šatora sa pripadajućim terasama, iskolčenje pješačkih staza po čitavoj zoni, te iskolčenje svih ostalih elemenata GLAMPING zone. U stavci je uključena i izvedba osiguranja iskolčenja i obnova iskolčenja u slučaju gubitka iskolčenih pozicija uslijed izvedbe zemljanih radova. Cijena stavke uključuje sve neophodne terenske i uredske poslove za kompletnu provedbu radova, uključujući izlaske na teren u više navrata po pozivu investitora. Zona obuhvata ima 15.454,90 m2.
Package 1 | Camp_MH / GH | 02.00 Preparatory work |  | Obračun komplet
Package 1 | Camp_MH / GH | 02.00 Preparatory work | 02.00.10.2.A | - geodetsko iskolčenje- prije i u toku radova | pa | 1
Package 1 | Camp_MH / GH | 02.00 Preparatory work | 02.00.10.2.B | - elaborat iskolčenja | pa | 1
Package 1 | Camp_MH / GH | 02.00 Preparatory work | 02.00.10.2.C | - elaborat izvedenog stanja | pa | 1
Package 1 | Camp_MH / GH | 02.01 Demolition and dismantling |  | DEMONTAŽA I RUŠENJE RADOVI
Package 1 | Camp_MH / GH | 02.01 Demolition and dismantling |  | Općenito: U jediničnu cijenu svih radova na rušenju i demontaži potrebno je uključiti otklanjanje otpadaka, šute te njihov odvoz na gradski deponij, bez obzira da li je to u pojedinoj stavci posebno navedeno ili ne. Izvođač je nakon bilo kakvog rada dužan očistiti nastali otpad.
Package 1 | Camp_MH / GH | 02.01 Demolition and dismantling |  | Kod utovara i prijevoza materijala na deponiju rastresitost materijala obračunata je u jediničnoj cijeni, a ne u količini materijala. Kod nuđenja jediničnih cijena za sve radove ponuđač je dužan pregledati postojeći objekt i projektnu dokumentaciju, te po potrebi zatražiti objašnjenje od projektanta.
Package 1 | Camp_MH / GH | 02.01 Demolition and dismantling |  | Svi razgrađeni materijali, šuta ili bilo koji drugi dijelovi građevine koji su produkt rušenja i razgradnji, odvoze se na gradsku deponiju što mora biti sadržano u svakoj stavci rušenja i razgradnji.
Package 1 | Camp_MH / GH | 02.01 Demolition and dismantling |  | U svakoj stavci rušenja i razgradnji, također je uključena i pristojba za korištenje odlagališta pri odlaganju otpadnog (razgrađenog) materijala.
Package 1 | Camp_MH / GH | 02.01 Demolition and dismantling |  | Sve stavke radova demontaže/rušenja i pripremnih radova sadrže odvoz rušenog/demontiranog materijala na gradsku deponiju. Ukoliko investitor odluči zadržati pojedine demontirane elemente, po nalogu investitora izvođač je dužan iste uredno deponirati na lokaciji koju odredi investitor. Isto je sadržano u jediničnoj cijeni demontaže/rušenja. Prije demontaže/rušenja investitor će odrediti koje od demontiranih elemenata zadržava i poziciju za odlaganje.
Package 1 | Camp_MH / GH | 02.01 Demolition and dismantling |  | Radove na razgrađivanju rušenju potrebno je izvoditi uz maksimalnu opreznost i primjenu svih zaštitnih mjera. Niti jedan rad na rušenju konstruktivnih dijelova objekta ne može se izvoditi bez suglasnosti statičara. Sve količine računaju se u sraslom stanju te takve se uzimaju u obzir pri obračunu ukalkulirati sve predradnje, radnje i zbrinjavanje.
Package 1 | Camp_MH / GH | 02.01 Demolition and dismantling |  | Prilikom demontaže i ponovne montaže kućica kao i prilikom radova na sanaciji platoa, dodavanje tucanika ili bilo kojeg drugog rada koji podrazumijeva prolaz preko platoa mora se kvalitetno zaštititi sva postojeća instalacija. Ukoliko je dio instalacije na plitkim kotama ili na sumnjivim pozicijama potrebno je odraditi sve potrebne zaštitne mjere kako ne bi došlo do oštećenja iste. Ukoliko dođe do oštećenja ista biti će na teret glavnom izvođaču.
Package 1 | Camp_MH / GH | 02.01 Demolition and dismantling |  | Napomena: prije davanja ponude, ponuditelj je obvezan pregledati gradilište, odnosno sve stavke koje se ruše u svrhu formiranja cijene demontaže/rušenja. Rušenja /demontaže predmetnih zidova, stubišta u terenu i platoa vršiti prema planu rušenja u sklopu grafičkog dijela projekta.
Package 1 | Camp_MH / GH | 02.01 Demolition and dismantling | 02.01.10.4 | Rušenje i razgradnja kamenih i ab potpornih zidova, stubišta u terenu i platoa u komplet zoni GLAMPING
Package 1 | Camp_MH / GH | 02.01 Demolition and dismantling |  | U stavci je uključeno strojno/ručno rušenje i razgradnja kamenih ili betonskih (bez armature) zidova, raznih stubišta u terenu, vađenje eventualnog betonskog temelja, čišćenje i utovar srušenog materijala, te deponiranje na gradilišnu deponiju ili mjesto koje odredi investitor/nadzorni inženjer. Srušeni i razgrađeni kameni i betonski materijal bez armature može se upotrijebiti za nasipavanje terena uz usitnjavanje drobilicom ili pikamerom na granulaciju prikladnu nasipnom materijalu (obuhvaćeno u drugoj stavci). U jediničnoj cijeni sadržan je sav potreban rad i pribor za izvršenje radova rušenja do potpune gotovosti.
Package 1 | Camp_MH / GH | 02.01 Demolition and dismantling | 02.01.10.4.A | Obračun po m3 srušenih zidova - zidovi ukupne debljine do 40 cm, visine do 2m. | m3 | 20
Package 1 | Camp_MH / GH | 02.01 Demolition and dismantling | 02.01.10.4.B | Obračun po m3 kamenih srušenih stubišta. | m3 | 20
Package 1 | Camp_MH / GH | 02.01 Demolition and dismantling | 02.01.10.5 | Rušenje armirano betonskih potpornih zidova, stubišta i platoa u komplet zoni GLAMPING
Package 1 | Camp_MH / GH | 02.01 Demolition and dismantling |  | U stavci je uključeno strojno/ručno rušenje armirano betonskih zidova, raznih stubišta u terenu i armirano betonskih platoa, čišćenje i utovar srušenog materijala, te deponiranje na gradsku građevinsku deponiju. U jediničnoj cijeni sadržan je sav potreban rad i pribor za izvršenje radova rušenja do potpune gotovosti. U stavci je uključen odvoz na građevinsku deponiju sa svim potrebnim pristojbama za deponiranje materijala - armirano betonski elementi nisu pogodni za drobljene i usitnjavanje te se u cjelosti odvoze na depooniju.
Package 1 | Camp_MH / GH | 02.01 Demolition and dismantling | 02.01.10.5.A | Obračun po m3 srušenih ab zidova - 247,95 m' x 0,4 m x 1 m = | m3 | 99.18
Package 1 | Camp_MH / GH | 02.01 Demolition and dismantling | 02.01.10.5.B | Obračun po m3 srušenih stubišta u terenu i ab platoa, - 734,94 m2 x 0,2 m = | m3 | 146.99
Package 1 | Camp_MH / GH | 02.01 Demolition and dismantling | 02.01.10.6 | Usitnjavanje srušenog kamenog, ab materijala i opeke - priprema materijala za ugradnju u nasipe.
Package 1 | Camp_MH / GH | 02.01 Demolition and dismantling |  | U stavci je sadržano usitnjavanje drobilicom srušenog kamenog, betonskog (bez armature) ili opečnog materijala na granulaciju potrebnu za izradu nasipa za nivelaciju terena. Ovako dobiven materijal može se koristiti samo za izradu nižih slojeva nasipa (ne i za završni nosivi sloj ispod MH koji se izvodi čistim tamponskim materijalom). U stavci je uključen sav potreban rad i pribor za izvedbu radova usitnjavanja, te deponiranje usitnjenog materijala na za to određeno mjesto od strane investitora/nadzora u sklopu gradišta.
Package 1 | Camp_MH / GH | 02.01 Demolition and dismantling | 02.01.10.6.A | Usitnjavanje materijala - obračun po m3 u kompaktnom stanju elemenata prije rušenja | m3 | 20
Package 1 | Camp_MH / GH | 02.02. Earthworks |  | ZEMLJANI RADOVI
Package 1 | Camp_MH / GH | 02.02. Earthworks |  | Viškovi iskopa zbog nepravilno izvedenih radova neće se priznavati!
Package 1 | Camp_MH / GH | 02.02. Earthworks |  | U stavke iskopa su uključeni svi troškovi utovara, odvoza i deponiranja. Ukoliko se ustanovi da kvaliteta iskopanog materijala nije dovoljno dobra za nasipavanje, navedeni materijal treba ukloniti i odvesti na deponiju. Odvoz materijala koji nije pogodan za nasipavanje (eventualno iskopani materijal loše kvalitete) bit će specificiran u posebnoj stavci. Odvoz humusa spcificiran je u stavci iskopa humusa jer se smatra da humus nije pogodan za izvođenje radova nasipavanja. U svim radovima odvoza na građevinsku gradsku deponiju potrebno je uključiti sve potrebne pristojbe. Sve radove obavljati stručno i oprezno, na način da se ne ugrozi zdravlje ili život radnika. Obuhvaćeni svi materijale i radovi do potpune izvedbe stavke. Sve radove prijevoza materijala izvesti u skladu s Općim tehničkim uvjetima (za radove na cestama): OTU 2-07
Package 1 | Camp_MH / GH | 02.02. Earthworks |  | Obračun iskopa i nasipa se radi prema stvarno izvedenim radovima. Iskop se izvodi u tlu bez obzira na kategoriju tla. Tlo se obračunava u zbijenom stanju prije iskopa. Viškovi iskopa zbog nepravilno izvedenih radova neće se priznavati. Prilikom iskopa izbjegavati mrežu korijenja stabala koja se zadržavaju. Prije davanja ponude, izvođač je dužan pregledati lokaciju na kojoj se izvode radovi.
Package 1 | Camp_MH / GH | 02.02. Earthworks | 02.02.10.24 | Rijanje i odvoz asfaltiranih cesti u kompletnoj GLAMPING zoni
Package 1 | Camp_MH / GH | 02.02. Earthworks |  | Rijanje postojećeg asfaltnog zastora cesti na prostoru kompletne GLAMPING zone. U jediničnu cijenu uključena su sva potrebna zasjecanja, rijanje, utovar, te odvoz materijala na gradsku građevinsku deponiju sa svim potrebnim pristojbama. Debljina postojećeg do 5 cm.
Package 1 | Camp_MH / GH | 02.02. Earthworks | 02.02.10.24.A | Obračun po m2 rijanog i odveženog asfalta. | m2 | 1382.52
Package 1 | Camp_MH / GH | 02.02. Earthworks | 02.02.10.25 | Iskop humusnog sloja - kompletna GLAMPING zona
Package 1 | Camp_MH / GH | 02.02. Earthworks |  | Strojno skidanje humusa u debljini od 20 cm. Skidanje humusa izvodi se na kompletnoj površini GLAMPING zone. U stavci je uključen sav potreban rad za skidanje humusa, skidanje i guranje humusnog materijala, utovar u vozila, te odvoz i deponiranje materijala na građevinsku gradsku deponiju. Odvozi se komplet kubatura skinutog humusnog materijala jer isti nije pogodan za izradu nasipa.
Package 1 | Camp_MH / GH | 02.02. Earthworks |  | Napomena: na osnovu uvida u stanje na terenu nadzorni inženjer može definirati drugu debljinu skidanja humusa.
Package 1 | Camp_MH / GH | 02.02. Earthworks | 02.02.10.25.A | Obračun po m3 skinutog i odvezenog humusnog materijala u sraslom stanju. | m3 | 2493.96
Package 1 | Camp_MH / GH | 02.02. Earthworks | 02.02.10.26 | Iskop postojećih cesti i površina ispod betonskih platoa u debljini od 20 cm - kompletna GLAMPING zona
Package 1 | Camp_MH / GH | 02.02. Earthworks |  | Strojno skidanje terena ispod postojećih prometnica i površina ispod betonskih platoa u debljini od 20 cm. Skidanje prometnica izvodi se na kompletnoj površini GLAMPING zone. U stavci je uključen sav potreban rad za skidanje slojeva tamponskog i makadamskog materijala ispod prometnica, te terena ispod srušenih betonskih platoa, utovar u vozila, te odvoz i deponiranje materijala na gradilišnu deponiju. Materijal će se upotrijebiti za izradu nasipa.
Package 1 | Camp_MH / GH | 02.02. Earthworks |  | Napomena: na osnovu uvida u stanje na terenu nadzorni inženjer će definirati da li je predmetni materijal pogodan za upotrebu ili će se odvoziti na deponiju.
Package 1 | Camp_MH / GH | 02.02. Earthworks | 02.02.10.26.A | Obračun po m3 skinutog i deponiranog materijala u sraslom stanju. | m3 | 597.02
Package 1 | Camp_MH / GH | 02.02. Earthworks | 02.02.10.27 | Široki iskop terena za platoe GLAMPING objekata bez obzira na kategoriju tla
Package 1 | Camp_MH / GH | 02.02. Earthworks |  | Široki strojni iskop terena za izradu platoa GLAMPING objekata. Iskop se izvodi na projektirane donje kote tamponskog materijala ispod MH (temeljno tlo). U cijenu je uračunato i odlaganje materijala pogodnog za nasipavanje na gradilišnu deponiju, dok se višak materijala odvozi na građevinsku deponiju (odvoz na građevinsku deponiju nije obračunat u ovoj stavci).
Package 1 | Camp_MH / GH | 02.02. Earthworks | 02.02.10.27.A | Obračun po m3 stvarno iskopanog materijala u sraslom stanju. | m3 | 172.6
Package 1 | Camp_MH / GH | 02.02. Earthworks | 02.02.10.28 | Široki iskop terena za pješačke staze - kompletna GLAMPING zona
Package 1 | Camp_MH / GH | 02.02. Earthworks |  | Široki strojni iskop terena za pješačke staze. Iskop se izvodi dubine 41 cm od kote platoa staze (cca 21 cm od kote nakon skinutog humusa), širine prema projektiranim dimenzijama pješačke staze. U cijenu je uračunato i odlaganje materijala pogodnog za nasipavanje na gradilišnu deponiju, dok se višak materijala odvozi na građevinsku deponiju (odvoz na građevinsku deponiju nije obračunat u ovoj stavci).
Package 1 | Camp_MH / GH | 02.02. Earthworks |  | Obračun po m3 stvarno iskopanog materijala u sraslom stanju.
Package 1 | Camp_MH / GH | 02.02. Earthworks | 02.02.10.28.A | - pješačke staze - kompletna GLAMPING zona 599,08 x 0,21 | m3 | 125.81
Package 1 | Camp_MH / GH | 02.02. Earthworks | 02.02.10.29 | Uređenje temeljnog tla ispod platoa GLAMPING objekata i temeljnog tla pješačkih staza.
Package 1 | Camp_MH / GH | 02.02. Earthworks |  | Uređenje temeljnog tla za formiranje platoa za MH i platoa za terase, te temeljnog tla pješačkih staza nakon izvedenih radova širokog iskopa ili skidanja humusa. U cijenu je uključeno planiranje i valjanje temeljnog tla nakon iskopa na točnost +/-2cm do potpunog uređenja temeljnog tla, te ispitivanje stišljivosti uređenog temeljnog tla. Potreban modul stišljivosti Ms≥40 MN/m2.
Package 1 | Camp_MH / GH | 02.02. Earthworks |  | Obračun po m2 uređenog temeljnog tla.
Package 1 | Camp_MH / GH | 02.02. Earthworks | 02.02.10.29.A | - uređenje temeljnog tla ispod GLAMPING kućica | m2 | 5764
Package 1 | Camp_MH / GH | 02.02. Earthworks | 02.02.10.29.B | - uređenje temeljnog tla ispod pješačkih staza u zoni | m2 | 599.08
Package 1 | Camp_MH / GH | 02.02. Earthworks | 02.02.10.30 | Zamjena slabog nosivog temeljnog tla - izrada zamjenskog sloja tla
Package 1 | Camp_MH / GH | 02.02. Earthworks |  | Stavka uključuje iskop slabo nosivog temeljnog tla C kategorije do potrebne dubine (po ocjeni nadzora ili projektanta), utovar, odvoz i odlaganje materijala na odlagalište s uključenim troškovima zbrinjavanja, te nabavu, dovoz i regulaciju vlažnosti kamenog materijala i izradu zamjene slabo nosivog temeljnog tla kamenim materijalom sa planiranjem i zbijanjem u slojevima prema projektiranim visinskim kotama te sva potrebna ispitivanja i dokaze kvaliteta svih materijala i radova. Modul stišljivosti zamjene slabo nosivog temeljnog tla mjeren kružnom pločom promjera 30 cm iznosi min. Ms ≥ 40 MN/m2. Koristiti kupljeni čisti tamponski materijal 0-63 ili 32-120, ovisno o dubini zamjenskog sloja.
Package 1 | Camp_MH / GH | 02.02. Earthworks | 02.02.10.30.A | Zamjena slabo nosivog temeljnog tla se izvodi mjestimično po nalogu nadzornog inženjera uz prethodno izrađeni geodetski snimak, sa utvrđenim točnim položajem i visinskim kotama, koji je osnova za obračun zamjenskog materijala. Obračun stavke po m3 stvarno izvedene geodetski snimljene zamjene slabo nosivog temeljnog tla kamenim materijalom u zbijenom stanju sve do pune gotovosti. U stavku uključen iskop i odvoz lošeg materijala. Za troškovnik se predviđa iznos od 50 m3 | m3 | 50
Package 1 | Camp_MH / GH | 02.02. Earthworks | 02.02.10.31 | Nasipavanje terena ispod nosivog platoa GLAMPING kućica na novo projektirane kote (do donje kote tampona) podobnim materijalom iz iskopa ili dobavljenom (kupljenom) jalovinom
Package 1 | Camp_MH / GH | 02.02. Earthworks |  | Izrada slojeva nasipa preko uređenog temeljnog tla, pogodnim materijalom iz iskopa ili kupljenom jalovinom ako nema dovoljno materijala iz iskopa. Stavka uključuje izradu nasipa do visine prema kotama iz projekta - do donje kote tamponskog materijala. U cijeni je uključeno razastiranje, nabijanje, planiranje i ravnanje materijala iz iskopa u svrhu formiranja i niveliranja parcela. U stavci je također uključena manipulacija po gradilištu od mjesta iskopa do mjesta ugradbe materijala. Za nasipavanje je potrebno koristiti samo materijal IV ili V ktg koji odobri nadzorni inženjer. Ugradnju nasipa potrebno je vršiti u slojevima maksimalne debljine 30 cm. Po razastiranju jednog sloja potrebno je izvršiti sabijanje istog upotrebom vibro valjka i tek onda nastaviti sa zbijanjem slijedećeg sloja. Završna kota nasipa (posteljice) formira se na cca 20 cm ispod projektirane kote platoa. Modul stišljivosti posteljice nasipa mjeren kružnom pločom promjera 30 cm iznosi min. Ms ≥ 40 MN/m2.
Package 1 | Camp_MH / GH | 02.02. Earthworks |  | Obračun po m3 stvarno nasipanog materijala u zbijenom stanju.
Package 1 | Camp_MH / GH | 02.02. Earthworks | 02.02.10.31.A | - nasipavanje pogodnim materijalom iz iskopa | m3 | 225.99
Package 1 | Camp_MH / GH | 02.02. Earthworks | 02.02.10.31.B | - nasipavanje jalovinom 0-63 | m3 | 1
Package 1 | Camp_MH / GH | 02.02. Earthworks | 02.02.10.32 | Tamponski sloj za formiranje nosivog povšinskog sloja platoa GLAMPING kućica
Package 1 | Camp_MH / GH | 02.02. Earthworks |  | Stavka uključuje dobavu materijala i ugradnju tampona čiste frakcije 0-63mm, bez primjesa organskog ili anorganskog porijekla. Stavka obuhvaća dovoz, nasipavanje i razastiranje na isplaniranu posteljicu te zbijanje tamponskog sloja. Tampon debljine sloja 20 cm. Stavka uključuje nasipavanje uz potrebno nabijanje i valjanje u slojevima, strojno uz zahtjev za nabijenošću podloge min. Ms ≥ 60 MN/m2. U cijeni sve komplet izvedeno do gotovosti.
Package 1 | Camp_MH / GH | 02.02. Earthworks | 02.02.10.32.A | Obračun po m3 izvedenog tampona | m3 | 1152.8
Package 1 | Camp_MH / GH | 02.09. floor covering - paving stones |  | PODOPOLAGAČKI RADOVI-OPLOČNICI
Package 1 | Camp_MH / GH | 02.09. floor covering - paving stones | 02.09.10.3 | Dobava, doprema i ugradnja stabiliziranog šljunka = „Ghiaia stabilizzata“ na staze
Package 1 | Camp_MH / GH | 02.09. floor covering - paving stones |  | Dobava i ugradnja riječnog šljunka granulacije 4-8 mm sa stabilizatorom prema preporuci proizvođača. Krajnji izgled je staza u šljunku, koja ima kompaktnu površinu, ne trusi se, zadržava prirodnu boju šljunka. Naziv obrade Stabilizirani šljunak = „Ghiaia stabilizzata“ izvesti prema recepturi i preporuci proizvođača aditiva za stabilizaciju. U stavku uračunati sve do gotovosti i uporabljivosti: materijal, rad, aditive, odnosno stabilizator, svu potrebnu pripremu podložnog tucanika, dobavu materijala, ugradnju, potrebna valjanja, potrebnu njegu površine kako bi se pravilno izvela.
Package 1 | Camp_MH / GH | 02.09. floor covering - paving stones |  | obračun po m2
Package 1 | Camp_MH / GH | 02.09. floor covering - paving stones | 02.09.10.3.A | stabilizirani šljunak = „Ghiaia stabilizzata“ | m2 | 599.08
Package 1 | Camp_MH / GH | 02.09. floor covering - paving stones | 02.09.10.4 | Rubnjaci - Betonela-Bidero
Package 1 | Camp_MH / GH | 02.09. floor covering - paving stones |  | Stavka uključuje dobavu, dopremu, istovar i transport unutar gradilišta, te ugradnju i postavu gotovih rubnjaka betonella, bindero, 23/8cm, 1m dužine, štokovani, bijele boje. Prilikom postave u prethodno iskopanu trasu rubnici se postavljaju na sloj cementnog morta i ukopavaju do visine od oko 15 cm. Izrezivanje rubnjaka u segmente uključeno u jediničnu cijenu, kao i potreban iskop, izvedba betonske posteljice, te fugiranje spojeva rubnjaka mortom. Obračun po m1 ugrađenih rubnjaka.
Package 1 | Camp_MH / GH | 02.09. floor covering - paving stones |  | ugradnja rubnjaka sa iskopom, posteljicom, rezanjem i fugiranjem
Package 1 | Camp_MH / GH | 02.09. floor covering - paving stones | 02.09.10.4.A | rubnjak betonella, bindero, 23/8cm, 1m dužine, štokovani, bijele boje | m | 965
Package 1 | Camp_MH / GH | 02.09. floor covering - paving stones | 02.09.10.4.B | rubnjak - rad | m | 965
Package 1 | Camp_Infra | 02.00 Preparatory work |  | INTERNE PROMETNE POVRŠINE
Package 1 | Camp_Infra | 02.00 Preparatory work | 02.00.09.22 | PRIPREMNI RADOVI
Package 1 | Camp_Infra | 02.00 Preparatory work |  | Opis stavke
Package 1 | Camp_Infra | 02.00 Preparatory work | 02.00.09.22.A | Iskolčenje osi prometnice i poklopaca revizijskih okana oborinske odvodnje u položajnom i visinskom smislu prema podacima iz projekta. Iskolčenje uključuje iskolčenje osi prometnica po profilima i iskolčenje sredine revizionih okana oborinske odvodnje. Obračun po metru dužnom prometnice. | m | 1960
Package 1 | Camp_Infra | 02.00 Preparatory work | 02.00.09.22.B | Označivanje instalacija. Prije početka zemljanih radova, u suradnji s predstavnicima komunalnih i javnih društava čije se instalacije nalaze u području zahvata, utvrditi i označiti položaje i dubine instalacija. Tijekom gradnje treba pratiti, da ne dođe do njihovog oštećenja. Ukoliko se instalacije oštete zbog nesavjesnog i nestručnog rada izvoditelja, njegova je dužnost popraviti oštećenja u svom trošku. Obračunati svi potrebni radovi, pomoćna sredstva i dr. za pronalaženje i označivanje – iskolčenje položaja postojećih instalacija. Paušalno. | pa | 1
Package 1 | Camp_Infra | 02.00 Preparatory work | 02.00.09.22.C | Osiguranje iskolčenja osi trase i objekata. Prije početka radova potrebno je iskolčiti os trase i označiti na terenu prema projektnoj dokumentaciji. Poligone točke u području zahvata osigurati tako, da se radovima ne dovedu u pitanje njihove karakteristike. Obračun po m' osigurane iskolčene osi trase. | m | 1960
Package 1 | Camp_Infra | 02.00 Preparatory work | 02.00.09.22.D | Strojno zasjecanje asfalta i betona. Stavkom su obuhvaćena sva strojna zasijecanja asfalta na mjestima uklapanja nove i stare kolničke konstrukcije, na mjestima proširenja kolnika, zasijecanja pri izvedbi prekopa i sl. Jedinična cijena obuhvaća sav rad, opremu i materijal potreban za potpuno dovršenje stavke. Obračun je po m'. | m | 50
Package 1 | Camp_Infra | 02.00 Preparatory work | 02.00.09.23 | Izdizanje odnosno prilagodba okana komunalnih ili drugih instalacija. Jedinična cijena obuhvaća vađenje poklopca i okvira poklopca, dobetoniranje, odnosno štemanje stjenki okna na novu visinu, ponovnu ugradnju okvira poklopca i poklopca, prethodno čišćenje postojećih okana te sav ostali rad, opremu i materijal potreban za potpuno dovršenje stavke. Obračun je po komadu prilagođenog okna s poklopcem.
Package 1 | Camp_Infra | 02.00 Preparatory work | 02.00.09.23.A | Ostala okna i poklopci | Stk | 5
Package 1 | Camp_Infra | 02.00 Preparatory work | 02.00.09.23.B | Ručni iskop probnih poprečnih rovova, prije početka zemljanih radova, zbog utvrđivanja dubina i pozicija postojećih instalacija, u terenu bez obzira na kategoriju zemljišta. Probni rovovi predviđeni su izvesti poprečno, dimenzija 0,80 x 1,20 x 4,0 m. U cijenu stavke uračunato je i njihovo naknadno zatrpavanje, te obnova kolničke konstrukcije | Stk | 3
Package 1 | Camp_Infra | 02.00 Preparatory work | 02.00.09.23.C | Uklanjanje i rušenje postojećih betonskih i kamenih struktura. Uklanjanje i rušenje postojećih betonskih i kamenih struktura, bez nanošenja štete na ostalim objektima. Sav materijal potrebno je stalno zbrinuti sukladno pozitivnim propisima. U cijeni je uključen sav rad, materijal i oprema potrebna za potpuno dovršenje stavke. Obračun rada po m3 uklonjenih, deponiranih i propisno zbrinutih betonskih i kamenih struktura uz cestu. | m3 | 60
Package 1 | Camp_Infra | 02.00 Preparatory work | 02.00.09.23.D | Uklanjanje postojećih slojeva asfalta, bez obzira na debljinu slojeva, s utovarom na vozilo i odvozom te zbrinjavanjem sukladno odredbama Zakona o održivom gospodarenju otpadom. Obračun prema m2 uklonjenih slojeva asfalta. | m2 | 2725
Package 1 | Camp_Infra | 02.07. Asphalt works | 02.07.09.1 | DONJI STROJ
Package 1 | Camp_Infra | 02.07. Asphalt works |  | Opis stavke
Package 1 | Camp_Infra | 02.07. Asphalt works | 02.07.09.1.A | Strojni otkop humusa u sloju debljine 15 cm s guranjem materijala u stranu i ukrcajem u prevozno sredstvo. Predviđen je otkop humusa na površinama na kojima su prema projektnoj dokumentaciji predviđena gradnja novih prometnica. Humus se deponira na gradilištu do uporabe za uređenje zelenih površina, a višak se odvozi što je obračunato u posebnim stavkama. Obračun po m3 otkopanog humusa. | m3 | 550
Package 1 | Camp_Infra | 02.07. Asphalt works | 02.07.09.1.B | Strojni široki iskop tla na trasi, u materijalu kategorije "B". Prema odredbama projekta s utovarom u prijevozno sredstvo. Rad se mjeri u kubičnim metrima stvarno iskopanog materijala, mjereno u sraslom stanju, a u jediničnu cijenu uračunati su svi radovi na iskopu materijala sa utovarom u prijevozna sredstva, radovi na uređenju i čišćenju pokosa od labilnih blokova i rastresitog materijala, planiranje iskopanih i susjednih površina. | m3 | 2850
Package 1 | Camp_Infra | 02.07. Asphalt works | 02.07.09.1.C | Strojni široki iskop tla na trasi, u materijalu kategorije "C". Prema odredbama projekta s utovarom u prijevozno sredstvo. Rad se mjeri u kubičnim metrima stvarno iskopanog materijala, mjereno u sraslom stanju, a u jediničnu cijenu uračunati su svi radovi na iskopu materijala sa utovarom u prijevozna sredstva, radovi na uređenju i čišćenju pokosa od labilnih blokova i rastresitog materijala, planiranje iskopanih i susjednih površina. | m3 | 710
Package 1 | Camp_Infra | 02.07. Asphalt works | 02.07.09.1.D | Ručni iskop materijala III. kategorije uz postojeće instalacije s odbacivanjem materijala u stranu. Obračun prema stvarno izvedenoj količini. | m3 | 25
Package 1 | Camp_Infra | 02.07. Asphalt works | 02.07.09.1.E | Planiranje posteljice. Fino planiranje i profiliranje posteljice, s valjanjem. Modul stišljivosti ispitan kružnom pločom promjera 30 cm treba iznositi Me = 40 MN/m2. U cijenu uračunato zbijanje, planiranje +-3,00 cm mjereno letvom dužine 4 m, ispitivanja kružnom pločom na svakih 300,00 m2 kao i geodetski radovi na određivanju visinskih kota posteljice prema izvedbenoj dokumentaciji. Obračun po m2 isplanirane i ispitane površine. | m2 | 11410
Package 1 | Camp_Infra | 02.07. Asphalt works | 02.07.09.2 | Odvoz iskopanog materijala:
Package 1 | Camp_Infra | 02.07. Asphalt works | 02.07.09.2.A | Prijevoz i iskrcaj iskopanog materijala na privremenu gradilišnu deponiju, bez obzira na vrstu vozila i kategoriju materijala. Deponiju osigurava izvođač radova. Obračun po m3 prevezenog materijala u sraslom stanju. | m3 | 1000
Package 1 | Camp_Infra | 02.07. Asphalt works | 02.07.09.2.B | Prijevoz na ovlašteno odlagalište građevinskog materijala kategorije "B i C". Prijevoz do mjesta istovara s razastiranjem, te potrebnim osiguranjem na gradilištu i javnim prometnicama. Količina prevezenog materijala mjeri se u kubičnim metrima iskopanog sraslog materijala prema projektu i stvarno prevezenog na određenu udaljenost. | m3 | 1930
Package 1 | Camp_Infra | 02.07. Asphalt works | 02.07.09.2.C | Prijevoz u nasip iskopanog i utovarenog materijala kategorije "B". Prijevoz do mjesta istovara s razastiranjem, te potrebnim osiguranjem na gradilištu i javnim prometnicama. Količina prevezenog materijala mjeri se u kubičnim metrima iskopanog sraslog materijala prema projektu i stvarno prevezenog na određenu udaljenost. | m3 | 4400
Package 1 | Camp_Infra | 02.07. Asphalt works | 02.07.09.2.D | Izvedba nasipa od probranog materijala iz iskopa. Nasip se izvodi u slojevima, nakon završetka gradnje potpornih i obložnih zidova. Visina sloja zavisi o strojevima za zbijanje, a maksimalna debljina sloja može biti 0,60 m. U cijenu uračunati i geodetski radovi na određivanju visinskih kota vrha nasipa. Modul stišljivosti, ispitan kružnom pločom promjera 30 cm, treba iznositi Me= 40 MN/m2. U cijenu je uključena dobava izrada nasipa sa svim potrebnim materijalom i radovima, kao i s prijevozom s privremene deponije. Obračun po m3 gotovog nasipa. | m3 | 1800
Package 1 | Camp_Infra | 02.07. Asphalt works | 02.07.09.2.E | Izvedba nasipa od kvalitetnog kamenog materijala dovezenog iz pozajmice. Nasip se izvodi u slojevima, nakon završetka gradnje potpornih i obložnih zidova. Visina sloja zavisi o strojevima za zbijanje, a maksimalna debljina sloja može biti 0,60 m. U cijenu uračunati i geodetski radovi na određivanju visinskih kota vrha nasipa. Modul stišljivosti, ispitan kružnom pločom promjera 30 cm, treba iznositi Me= 40 MN/m2. U cijenu je uključena dobava i doprema materijala te izrada nasipa sa svim potrebnim materijalom i radovima. Obračun po m3 gotovog nasipa. | m3 | 700
Package 1 | Camp_Infra | 02.07. Asphalt works | 02.07.09.3 | OBJEKTI
Package 1 | Camp_Infra | 02.07. Asphalt works |  | Opis stavke
Package 1 | Camp_Infra | 02.07. Asphalt works | 02.07.09.3.A | Izrada podložnog sloja od betona klase C 16/20. Ispod temelja i slično. Obračun je po m3 ugrađenog betona po projektiranim mjerama, a u jediničnu cijenu je uključena nabava betona, svi prijevozi i prijenosi, izrada, montaža i demontaža potrebne oplate, rad na ugradnji i njezi betona, eventualno crpljenje vode, te sav drugi potrebni rad i materijal. Prema dimenzijama iz projekta na zbijenu, ispitanu podlogu, preuzetu po nadzornom inženjeru. | m3 | 8
Package 1 | Camp_Infra | 02.07. Asphalt works | 02.07.09.3.B | Izrada temelja zidova betonom klase C 25/30. Izrada temelja zidova u svemu prema nacrtima, detaljima i uvjetima iz projekta. Obračun je po m3 ugrađenog betona prema projektu, a u cijeni je uključena nabava betona, svi prijevozi i prijenosi, izrada, montaža i demontaža oplate i skele, rad na ugradnji i njezi betona, crpljenje vode, te sav drugi rad, oprema i materijal potrebni za potpuno dovršenje stavke. Armatura se obračunava posebno. | m3 | 35
Package 1 | Camp_Infra | 02.07. Asphalt works | 02.07.09.3.C | Betoniranje zida zida u dvostranoj oplati betonom klase C 25/30. Betoniranje zida izvan temelja, u propisno izrađenoj i postavljenoj oplati koja osigurava položaj i mjere u svemu prema nacrtima, detaljima i uvjetima iz projekta. Obračun je po m3 ugrađenog betona prema projektu, a u cijeni je uključena nabava betona, svi prijevozi i prijenosi, izrada, montaža i demontaža oplate i skele, rad na ugradnji i njezi betona, sav drugi rad, oprema i materijal potrebni za potpuno dovršenje stavke. Armatura se obračunava posebno. | m3 | 20
Package 1 | Camp_Infra | 02.07. Asphalt works | 02.07.09.3.D | Zidanje obrađenim lomljenim kamenom u cementnom mortu. Zdravi kamen veličine veće od 0,02 m3 i prikladnog oblika obrađuje se ručnim alatom i ugrađuje u cementni mort 1:3 sljubnica do 3 cm s naknadnim fugiranjem cementnim mortom 1:2 do 1:3 s upuštanjem od oko 1 cm i žlijebanjem. Zidanje lica i obrada vidnih površina kamena je prema projektu. Obračun je po m3 izgrađenog kamenog zida projektiranih dimenzija, a u cijeni je uključena nabava i doprema kamena i morta, probiranje, obrada i čišćenje kamena, vlaženje kamena, rad na ugradnji, montaža i demontaža skela, eventualno podupiranje iskopa, svi prijevozi i prijenosi, fugiranje i žlijebanje, zaštita zida polijevanjem te izrada betonske kape debljine 5 cm kao i sav ostali rad, oprema i materijal potrebni za potpuno dovršenje stavke. | m3 | 27
Package 1 | Camp_Infra | 02.07. Asphalt works | 02.07.09.3.E | Ugradnja rubnjaka (na podlozi od betona klase C 16/20) od predgotovljenih betonskih elemenata klase C 35/45, dimenzija 15/25 cm. Postavljanje rubnjaka prema detaljima iz projekta. Obračun je po m1 izvedenog rubnjaka, a u cijeni je uključena izvedba podloge, nabava i doprema predgotovljenih elemenata i betona, privremeno uskladištenje i razvoz, svi prijevozi i prijenosi, priprema podloge, rad na ugradnji s obradom sljubnica, njega betona te sav potreban dodatni rad, oprema i materijal što je potreban za potpuno dovršenje stavke. Izvedba, kontrola kakvoće i obračun prema OTU 3-04.7.1. Stavka je ista u slučaju da se odabere alternativa polaganja opločnika | m | 4090
Package 1 | Camp_Infra | 02.07. Asphalt works | 02.07.09.4 | GORNJI STROJ
Package 1 | Camp_Infra | 02.07. Asphalt works |  | Opis stavke
Package 1 | Camp_Infra | 02.07. Asphalt works |  | Donji nosivi sloj (tampon). Izrada donjeg nosivog sloja podloge kolne konstrukcije od drobljenog kamenog materijala. Izradi ovog sloja smije se pristupiti kad nadzorni inženjer primi planum donjeg stroja (posteljicu) u pogledu ravnosti, poprečnih nagiba, pravilno izvedene odvodnje i zbijenosti. Materijal za izradu ovog sloja je drobljeni kamen proizveden od zdrave, homogene i čvrste stijenske mase, a mora odgovarati važećim standardima. Kvalitetu stijenske mase treba dokazati uvjerenjem o kakvoći, ne starijim od godinu dana. Debljina sloja određena je projektom. Traženi modul stišljivosti ispitan kružnom pločom promjera 30 cm iznosi Me=100 MN/m2 na cestovnoj površini, a na pločniku Me= 50 MN/m2. Obračun po m3 izvedenog sloja.
Package 1 | Camp_Infra | 02.07. Asphalt works |  | Stavka je ista u slučaju da se odabere alternativa polaganja opločnika
Package 1 | Camp_Infra | 02.07. Asphalt works | 02.07.09.4.A | Tampon kolnika, sloj debljine do 30 cm | m3 | 3100
Package 1 | Camp_Infra | 02.07. Asphalt works | 02.07.09.4.B | Bitumenizirani nosivo-habajući sloj (BNHS). Izrada nosivo - habajućeg sloja AC 16 surf 50/70 AG4 M4, debljine 6,0 cm. U cijeni su sadržani svi troškovi nabave materijala, proizvodnje i ugradnje asfaltne mješavine, prijevoz, oprema i sve ostalo što je potrebno za potpuno izvođenje radova. Obračun je po m2 gornje površine stvarno položenog i ugrađenog habajućeg sloja od asfaltbetona sukladno projektu. Izvedba i kontrola kakvoće prema (HRN EN 13108-1) i tehničkim svojstvima i zahtjevima za građevne proizvode za proizvodnju asfaltnih mješavina i za asfaltne slojeve kolnika. | m2 | 10100
Package 1 | Camp_Infra | 02.07. Asphalt works |  | PROMETNA SIGNALIZACIJA I OPREMA
Package 1 | Camp_Infra | 02.07. Asphalt works |  | Opis stavke
Package 1 | Camp_Infra | 02.07. Asphalt works | 02.07.09.5 | Horizontalna signalizacija
Package 1 | Camp_Infra | 02.07. Asphalt works | 02.07.09.5.A | Izrada razdjelne crte bijele boje pune H01, s retroreflektivnim zrncima klase II, širine 10 cm. Oznake na kolniku izvode se prema projektu prometne opreme i signalizacije, a u skladu s važećim Pravilnikom o prometnim znakovima, opremi i signalizaciji na cestama i važećim hrvatskim normama koje reguliraju to područje (HRN 1436). U cijenu ulazi sav rad, materijal prijevoz i sve ostalo što je potrebno za potpuni dovršetak posla uključujući potrebna ispitivanja kakvoće materijala i rada. Obračun je po m' izvedenih oznaka. Izvedba, kontrola kakvoće i obračun prema OTU 9-02 i 9-02.1. | m | 300
Package 1 | Camp_Infra | 02.07. Asphalt works | 02.07.09.5.B | Izrada razdjelne crte bijele boje isprekidane, punog/praznog polja 1/1 m H03, s retroreflektivnim zrncima klase II, širine 10 cm. Oznake na kolniku izvode se prema projektu prometne opreme i signalizacije, a u skladu s važećim Pravilnikom o prometnim znakovima, opremi i signalizaciji na cestama i važećim hrvatskim normama koje reguliraju to područje (HRN 1436). U cijenu ulazi sav rad, materijal prijevoz i sve ostalo što je potrebno za potpuni dovršetak posla uključujući potrebna ispitivanja kakvoće materijala i rada. Obračun je po m1 izvedenih oznaka. Izvedba, kontrola kakvoće i obračun prema OTU 9-02 i 9-02.1. | m | 120
Package 1 | Camp_Infra | 02.07. Asphalt works | 02.07.09.5.C | Izrada pune crte za zaustavljanje (H14) bijele boje s retroreflektivnim zrncima klase II, širine 40 cm. Oznake na kolniku izvode se prema projektu prometne opreme i signalizacije, a u skladu s važećim Pravilnikom o prometnim znakovima, opremi i signalizaciji na cestama i važećim hrvatskim normama koje reguliraju to područje (HRN 1436). U cijenu ulazi sav rad, materijal prijevoz i sve ostalo što je potrebno za potpuni dovršetak posla uključujući potrebna ispitivanja kakvoće materijala i rada. Obračun je po m' izvedenih oznaka. Izvedba, kontrola kakvoće i obračun prema OTU 9-02 i 9-02.2. | m | 20
Package 1 | Camp_Infra | 02.07. Asphalt works | 02.07.09.5.D | Izrada natpisa "STOP" (H63) bijele boje s retroreflektivnim zrncima klase II, visine slova 1,6 m. Oznake na kolniku izvode se prema projektu prometne opreme i signalizacije, a u skladu s važećim Pravilnikom o prometnim znakovima, opremi i signalizaciji na cestama i važećim hrvatskim normama koje reguliraju to područje (HRN 1436). U cijenu ulazi sav rad, materijal prijevoz i sve ostalo što je potrebno za potpuni dovršetak posla uključujući potrebna ispitivanja kakvoće materijala i rada. Obračun je po komadu izvedenih oznaka. Izvedba, kontrola kakvoće i obračun prema OTU 9-02 i 9-02.3 | Stk | 3
Package 1 | Camp_Infra | 02.07. Asphalt works | 02.07.09.5.E | Izrada isprekidane crte za zaustavljanje (H15) bijele boje s retroreflektivnim zrncima klase II, širine 40 cm. Oznake na kolniku izvode se prema projektu prometne opreme i signalizacije, a u skladu s važećim Pravilnikom o prometnim znakovima, opremi i signalizaciji na cestama i važećim hrvatskim normama koje reguliraju to područje (HRN 1436). U cijenu ulazi sav rad, materijal prijevoz i sve ostalo što je potrebno za potpuni dovršetak posla uključujući potrebna ispitivanja kakvoće materijala i rada. Obračun je po m' izvedenih oznaka. Izvedba, kontrola kakvoće i obračun prema OTU 9-02 i 9-02.2. | m | 15
Package 1 | Camp_Infra | 02.07. Asphalt works | 02.07.09.5.F | Izrada polja za usmjeravanje prometa između dva traka sa suprotnim smjerovima (H44) bijele boje s retroreflektivnim zrncima klase II. Oznake na kolniku izvode se prema prometnom elaboratu, a u skladu s važećim zakonskim i podzakonskim aktima iz područja cestovnog prometa te hrvatskim normama (HRN 1436). U cijenu ulazi sav rad, materijal prijevoz i sve ostalo što je potrebno za potpuni dovršetak posla uključujući potrebna ispitivanja kakvoće materijala i rada. Obračun je po m2 izvedenih oznaka. Izvedba, kontrola kakvoće i obračun prema OTU 9-02 i 9-02.3. | m2 | 40
Package 1 | Camp_Infra | 02.07. Asphalt works | 02.07.09.5.G | Izrada strelica za usmjeravanje prometa bijele boje s retroreflektivnim zrncima klase II, dužine 5,0 m. Oznake na kolniku izvode se prema prometnom elaboratu, a u skladu s važećim zakonskim i podzakonskim aktima iz područja cestovnog prometa te hrvatskim normama (HRN 1436). U cijenu ulazi sav rad, materijal prijevoz i sve ostalo što je potrebno za potpuni dovršetak posla uključujući potrebna ispitivanja kakvoće materijala i rada. Obračun je po komadu izvedenih oznaka. Izvedba, kontrola kakvoće i obračun prema OTU 9-02 i 9-02.3. | Stk | 5
Package 1 | Camp_Infra | 02.07. Asphalt works | 02.07.09.6 | Vertikalna signalizacija
Package 1 | Camp_Infra | 02.07. Asphalt works | 02.07.09.6.A | Postavljanje prometnog znaka s retroreflektirajućom folijom klase II, debljine lima 3 mm, Ø 60 cm. Prometni znakovi postavljaju se prema projektu prometne opreme i signalizacije, a u skladu s važećim Pravilnikom o prometnim znakovima, opremi i signalizaciji na cestama i važećim hrvatskim normama koje reguliraju to područje (HRN EN 12899-1). U cijeni je uključena dobava i montaža, svi prijevozi, prijenosi i skladištenje, sav rad i materijal, te pričvrsni elementi i pribor za ugradnju po uvjetima iz projekta. Obračun je po komadu pričvršćenih znakova. Podloga prometnog znaka izrađuje se od aluminijskog lima sa dvostruko povijenim rubom. Izvedba i kontrola kakvoće prema OTU 9.01 i 9.01.2. | Stk | 10
Package 1 | Camp_Infra | 02.07. Asphalt works | 02.07.09.6.B | Izrada temelja stupa od betona klase C 20/25 s iskopom u materijalu "B" kategorije, oblika krnje piramide čije su stranice donjeg kvadrata 40 cm, gornjeg 30 cm, a visine 50 cm. Stavka obuhvaća iskop za temelje; dobavu, ugradbu i njegu betona; dobavu i ugradbu ankera i podložnih pločica za pričvršćenje stupa; zatrpavanje temelja; utovar viška materijala u prijevozno sredstvo i prijevoz do odlagališta, odnosno sav rad, opremu i materijal potreban za potpuno dovršenje stavke. Obračun je po komadu izvedenih temelja. Izvedba i kontrola kakvoće prema OTU 7-01, 7-01.4 i 9-01. | Stk | 10
Package 1 | Camp_Infra | 02.07. Asphalt works | 02.07.09.6.C | Nabava, prijevoz i postavljanje stupova od FeZn cijevi, Ø 60,3 mm. Stupovi se postavljaju u skladu s projektom prometne opreme i signalizacije, važećim Pravilnikom o prometnim znakovima, opremi i signalizaciji na cestama i važećim hrvatskim normama koje reguliraju to područje. U cijeni je uključena dobava i postava stupova prema projektu, svi prijevozi i prijenosi sa skladištenjem te sav rad i materijal za ugradnju po uvjetima iz projekta. Obračun je po m1 ugrađenih stupova. Izvedba i kontrola kakvoće prema OTU 9-01. | m | 30
Package 1 | Camp_Infra | 02.01 Demolition and dismantling |  | TRANSFORMATORSKA STANICA
Package 1 | Camp_Infra | 02.01 Demolition and dismantling |  | DEMONTAŽA I RUŠENJE RADOVI
Package 1 | Camp_Infra | 02.01 Demolition and dismantling | 02.01.09.16 | UKLANJANJE POSTOJEĆE TRANSFORMATORSKE STANICE
Package 1 | Camp_Infra | 02.01 Demolition and dismantling |  | Strojno uklanjanje svih elemenata trafostanice (krovna ploča, zidovi, temelja kada) i odvoz demontiranog materijala na odlagalište (mjesto oporabe).
Package 1 | Camp_Infra | 02.01 Demolition and dismantling |  | Demontaža postojeće montažne trafostanice. Stavka uključuje prethodno isključenje napajanja na svim napojnim točkama i odspajanje srednjenaponskog priključka i niskonaponskog raspleta iz TS u skladu s propisanim mjerama zaštite na radu. Ugrađeni transformator, srednjenaponski i niskonaponski sklopni blok se demontiraju, izvlače, utovaruju i odvoze na skladište vlasnika trafostanice ili ovlašteno odlagalište otpada. U stavku uračunati demontažu i zbrinjavanje opće instalacije i uzemljivača.
Package 1 | Camp_Infra | 02.01 Demolition and dismantling |  | U jediničnu cijenu uključen sav rad, oprema i materijal za kompletno dovršenje stavke.
Package 1 | Camp_Infra | 02.01 Demolition and dismantling | 02.01.09.16.A | Obračun po kompletu izvedenih radova | pa | 1
Package 1 | Camp_Infra | 02.02. Earthworks | 02.02.09.39 | ZEMLJANI RADOVI
Package 1 | Camp_Infra | 02.02. Earthworks | 02.02.09.39.A | Strojni iskop humusa u debljini sloja cca 30 cm sa transportom zemlje na gradilišnu deponiju. | m3 | 15.3
Package 1 | Camp_Infra | 02.02. Earthworks | 02.02.09.39.B | Strojni široki iskop zemlje III ktg., te transport na gradilišnu deponiju. | m3 | 41.85
Package 1 | Camp_Infra | 02.02. Earthworks | 02.02.09.39.C | Planiranje dna građevinske jame sa točnošću +/- 1 cm uključivo ručni iskop sloja zemlje III ktg. u debljini cca 10 cm. | m2 | 51
Package 1 | Camp_Infra | 02.02. Earthworks | 02.02.09.39.D | Nasipavanje, razastiranje i nabijanje do zbijenosti sraslog tla terenom od iskopa u slojevima deblj. Do 30 cm, oko temeljnih zidova građevine. | m3 | 26.54
Package 1 | Camp_Infra | 02.02. Earthworks | 02.02.09.39.E | Dobava, razastiranje i nabijanje tampon sloja šljunka, deblj. 20 cm ispod betonskih ploča kod građevine. | m3 | 3.2
Package 1 | Camp_Infra | 02.02. Earthworks | 02.02.09.39.F | Utovar, odvoz i istovar preostale zemlje od iskopa na mjesnu planirku. Količina je u sraslom stanju. | m3 | 24.5
Package 1 | Camp_Infra | 02.03. Concrete and reinforced concrete works | 02.03.09.13 | BETONSKI I ARMIRANO BETONSKI RADOVI
Package 1 | Camp_Infra | 02.03. Concrete and reinforced concrete works | 02.03.09.13.A | Betoniranje betonske podloge betonom C12/15 prosječne debljine 10 cm ispod temeljne ploče. | m3 | 3.75
Package 1 | Camp_Infra | 02.03. Concrete and reinforced concrete works | 02.03.09.13.B | Dobava i ugradnja betonskih ploča 40/40/4 cm u sloju pjeska deblj. 4 cm, oko objekta na pripremljen isplaniran sloj šljunka. Reške zaliti cem. mortom. | m2 | 16
Package 1 | Camp_Infra | 02.03. Concrete and reinforced concrete works | 02.03.09.14 | Betoniranje arm. bet. montažnog temelja – korita,Sastavljenog iz tri dijela, vodonepropusnim betonom C30/37 uključivo zavarenu armaturu i glatku oplatu. Tlocrtna veličina dna 713x498 cm, debljine10 cm. Obodni zidovi su visine 90cm, debljine 10-7 cm, a pregradni zid visine 30 cm.
Package 1 | Camp_Infra | 02.03. Concrete and reinforced concrete works | 02.03.09.14.A | Uračunata izrada otvora za uvod kablova, interni transport i sve potrebno do potpune dovršenosti. | pa | 1
Package 1 | Camp_Infra | 02.03. Concrete and reinforced concrete works | 02.03.09.15 | Betoniranje montažnih armirano betonskih elemenata kućišta trafostanice vodonepropusnim betonom MB-30, uključivo potrebnu glatku oplatu, svu armaturu međusobno varenu, te ugradnju svih potrebnih bravarskih elemenata varenjem na armaturu.
Package 1 | Camp_Infra | 02.03. Concrete and reinforced concrete works |  | Uključeni svi interni transporti, pomoćne radne platforme, te sve potrebno za montažu elemenata u dovršeno kućište, spremno za transport.
Package 1 | Camp_Infra | 02.03. Concrete and reinforced concrete works | 02.03.09.15.A | Oblik i veličina elemenata prema nacrtima, a u sastav arm.bet. kućišta ulaze: podna ploča vel. 713x498x12 cm iz tri dijela, stropna ploča vel. 750x532 cm deblj. 7-13 cm sa rubnom gredom, fasadni zidovi 2 kom vel. 498x246 cm, 2 kom 706x246 cm te pregradni zidovi vel. 480x 245cm, 468x245 cm i 219x245cmObrada vanjske plohe zidova prani kulir ugrađen u fazi betoniranja, a sve ostale plohe glatki beton. Zaštitni sloj betona na svim vanjskim plohama elemenata izvesti min. 2,5 cm | pa | 1
Package 1 | Camp_Infra | 02.03. Concrete and reinforced concrete works | 02.03.09.15.B | Utovar, transport na lokaciju, te istovar i montaža Trafostanice na pripremljen podložni beton. | pa | 1
Package 1 | Camp_Infra | 02.04. Masonry |  | ZIDARSKI I RAZNI RADOVI
Package 1 | Camp_Infra | 02.04. Masonry | 02.04.09..A | Izrada i ugradnja finog cementnog morta omjera 1:3 u rešku između zida temeljnog korita i podne ploče trafostanice, te fugiranje nakon položenog kućišta. Zid debljine 7 cm. | m | 34.1
Package 1 | Camp_Infra | 02.04. Masonry | 02.04.09..B | Pripomoć kod ugradnje aluminijske bravarije: dovratnici 155 x 220 cm, 2 komada, 100 x 220 cm, 1 komad, te fiksna rebrenica 160 x 60 cm, 2 komada | pa | 1
Package 1 | Camp_Infra | 02.04. Masonry | 02.04.09..C | Izrada premaza krovne ploče u dva sloja „RENOFLEX“-om, ili sličnim materijalom, sa svim pomoćnim radovima, u svemu prema uputstvu proizvođača | m2 | 39.9
Package 1 | Camp_Infra | 02.04. Masonry | 02.04.09..D | Montaža armiranobetonskih elemenata građevine na gradilištu, uključivo međusobno spajanje varenjem čeličnih sidrenih elemenata, te sve pomoćne radove i materijal | pa | 1
Package 1 | Camp_Infra | 02.04. Masonry | 02.04.09..E | Izrada vodonepropusnog spoja reške između elemenata temeljnog korita kod otvora, te krovnih elemenata, ugradnjom BITRAX trake i trajnoelastičnog kita | m | 10.6
Package 1 | Camp_Infra | 02.04. Masonry | 02.04.09..F | Izrada i montaža opšava ruba sljemena aluminijumskim limom razvijene širine 25/20 cm i debljine d = 1 mm. Rubove potkitati trajnoelastičnim kitom i učvrstiti pocinčanim vijcima sa plastičnom podloškom | m | 10.64
Package 2 | Camp_Rezeption |  |  | RADOVI SURADNIKA
Package 2 | Camp_Rezeption | 3.3 HVAC |  | RECEPCIJA
Package 2 | Camp_Rezeption | 3.3 HVAC | 3.3.01.1 | MULTISPLIT SUSTAV
Package 2 | Camp_Rezeption | 3.3 HVAC | 3.3.01.1.A | Pomoćni građevinski radovi kod polaganja cjevovoda za instalacije kod polaganja cjevovoda; proboji, žljebovi i sl. | pa | 2
Package 2 | Camp_Rezeption | 3.3 HVAC | 3.3.01.1.B | Pomoćni građevinski radovi kod polaganja cjevovoda za instalacije kod polaganja cjevovoda; proboji, žljebovi i sl. | pa | 1
Package 2 | Camp_Rezeption | 3.3 HVAC | 3.3.01.2 | VENTILACIJA
Package 2 | Camp_Rezeption | 3.3 HVAC | 3.3.01.2.A | Prateći građevinski radovi kod ugradnje sustava ventilacije. U cijenu uključeno štemanje radi ugradnje ventilacijske cijevi , proboj kroz zid te izrada opšava ili obrada oko ventlacijske cijevi, proboj rupe d80 mm kroz zid za prolaz cijevi. | pa | 3
Package 2 | Camp_Rezeption | 3.3 HVAC | 3.3.01.2.B | Prateći građevinski radovi kod ugradnje sustava ventilacije server sobe. U cijenu uključeno štemanje radi ugradnje ventilacijske cijevi , proboj kroz zid te izrada opšava ili obrada oko ventlacijske cijevi, proboj rupe d100 mm kroz zid za prolaz cijevi. | pa | 2
Package 2 | Camp_Kids Bar | 3.3 HVAC | 3.3.03.1 | KIDS BAR
Package 2 | Camp_Kids Bar | 3.3 HVAC | 3.3.03.1.A | Prateći građevinski radovi kod ugradnje sustava ventilacije. U cijenu uključeni proboji radi ugradnje ventilacijske cijevi, proboj rupe kroz zid. | pa | 1
Package 2 | Camp_Kids Bar | 3.3 HVAC | 3.3.03.1.B | Pomoćni građevinski radovi kod polaganja cjevovoda za instalacije split sustava; proboji, žljebovi i sl. | pa | 1
Package 2 | Camp_Falky Land | 3.3 HVAC | 3.3.04.1 | FALKYLAND
Package 2 | Camp_Falky Land | 3.3 HVAC | 3.3.04.1.A | Prateći građevinski radovi kod ugradnje sustava ventilacije. U cijenu uključeni proboji radi ugradnje ventilacijske cijevi, proboj rupe kroz zid. | pa | 1
Package 2 | Camp_Falky Land | 3.3 HVAC | 3.3.04.1.B | Pomoćni građevinski radovi kod polaganja cjevovoda za instalacije split sustava; proboji, žljebovi i sl. | pa | 1
Package 2 | Camp_Sanitary 1 | 3.3 HVAC | 3.3.05.1 | SANITARNI ČVOR 1
Package 2 | Camp_Sanitary 1 | 3.3 HVAC | 3.3.05.1.A | Izrada prodora u nadtemeljima 600x300 radi prolaska dviju predizoliranih cijevi ogrijevne vode promjera D200, od dizalice topline do strojarice. Stavka uključuje i obradu prodora nakon postavljanja cjevovoda do potpune gotovosti. | pa | 1
Package 2 | Camp_Sanitary 1 | 3.3 HVAC | 3.3.05.1.B | Iskop kanala dubine 70 cm i širine 60 cm od dizalice topline do ulaska u strojarnicu na poziciji prikazanoj u grafičkom dijelu projekta. Dužina trase je cca 13m. Stavka uključuje odvoz uklonjenog materijala na deponiju, Izrada podloge (posteljice) ispod i iznad cijevi nevezanim pješčanim materijalom neagresivnog kemijskog sastava, debljina podloge 20 cm. Stavka uključuje i zatrpavanje pjeskom. | pa | 1
Package 2 | Camp_Sanitary 1 | 3.3 HVAC | 3.3.05.1.C | Pomoćni građevinski radovi kod polaganja cjevovoda za instalacije; proboji, žljebovi i sl. | pa | 1
Package 2 | Camp_Sanitary 2 | 3.3 HVAC | 3.3.06.1 | SANITARNI ČVOR 2
Package 2 | Camp_Sanitary 2 | 3.3 HVAC | 3.3.06.1.A | Izrada prodora u nadtemeljima 600x300 radi prolaska dviju predizoliranih cijevi ogrijevne vode promjera D200, od dizalice topline do strojarice. Stavka uključuje i obradu prodora nakon postavljanja cjevovoda do potpune gotovosti. | pa | 1
Package 2 | Camp_Sanitary 2 | 3.3 HVAC | 3.3.06.1.B | Iskop kanala dubine 70 cm i širine 60 cm od dizalice topline do ulaska u strojarnicu na poziciji prikazanoj u grafičkom dijelu projekta. Dužina trase je cca 13m. Stavka uključuje odvoz uklonjenog materijala na deponiju, Izrada podloge (posteljice) ispod i iznad cijevi nevezanim pješčanim materijalom neagresivnog kemijskog sastava, debljina podloge 20 cm. Stavka uključuje i zatrpavanje pjeskom. | pa | 1
Package 2 | Camp_Sanitary 2 | 3.3 HVAC | 3.3.06.1.C | Pomoćni građevinski radovi kod polaganja cjevovoda za instalacije; proboji, žljebovi i sl. | pa | 1
Package 2 | Camp_Sanitary 3 | 3.3 HVAC | 3.3.07.1 | SANITARNI ČVOR 3
Package 2 | Camp_Sanitary 3 | 3.3 HVAC | 3.3.07.1.A | Izrada prodora u nadtemeljima 600x300 radi prolaska dviju predizoliranih cijevi ogrijevne vode promjera D200, od dizalice topline do strojarice. Stavka uključuje i obradu prodora nakon postavljanja cjevovoda do potpune gotovosti. | Stk | 1
Package 2 | Camp_Sanitary 3 | 3.3 HVAC | 3.3.07.1.B | Iskop kanala dubine 70 cm i širine 60 cm od dizalice topline do ulaska u strojarnicu na poziciji prikazanoj u grafičkom dijelu projekta. Dužina trase je cca 13m. Stavka uključuje odvoz uklonjenog materijala na deponiju, Izrada podloge (posteljice) ispod i iznad cijevi nevezanim pješčanim materijalom neagresivnog kemijskog sastava, debljina podloge 20 cm. Stavka uključuje i zatrpavanje pjeskom. | pa | 1
Package 2 | Camp_Sanitary 3 | 3.3 HVAC | 3.3.07.1.C | Pomoćni građevinski radovi kod polaganja cjevovoda za instalacije; proboji, žljebovi i sl. | pa | 1
Package 2 | Camp_Kitchen | 02.03. Concrete and reinforced concrete works | 02.03.08.22 | CASUAL I PRODUCTION KITCHEN
Package 2 | Camp_Kitchen | 02.03. Concrete and reinforced concrete works | 02.03.08.22.A | Prateći građevinski radovi kod ugradnje sustava ventilacije. U cijenu uključeni proboji radi ugradnje ventilacijske cijevi, proboj rupe kroz zid. | pa | 1
Package 2 | Camp_Kitchen | 02.03. Concrete and reinforced concrete works | 02.03.08.22.B | Pomoćni građevinski radovi kod polaganja cjevovoda za instalacije split sustava; proboji, žljebovi i sl. | pa | 1
Package 2 | Camp_Kitchen | 02.03. Concrete and reinforced concrete works | 02.03.08.23 | Izrada plivajućih temelja na krovu kuhinje za ugradnju vanjskij jedinica split sustava.
Package 2 | Camp_Kitchen | 02.03. Concrete and reinforced concrete works | 02.03.08.23.A | Temelj 1 dxšxv 1000x500x200 mm | pa | 1
Package 2 | Camp_Kitchen | 02.03. Concrete and reinforced concrete works | 02.03.08.23.B | Temelj 2 dxšxv 2000x500x200 mm | pa | 1
Package 2 | Camp_Rezeption | 3.1 Electrical installations | 3.1.01.1 | GOR RADOVI VEZANI ZA ELEKTRO INSTALACIJE
Package 2 | Camp_Rezeption | 3.1 Electrical installations |  | RECEPCIJA
Package 2 | Camp_Rezeption | 3.1 Electrical installations | 3.1.01.1.A | Trasiranje i iskolčenje NN i DTK kanalizacije zone osnovom projektne dokumentacije uz primjenu geodetske službe. Trasiranje vršiti piketima, bojom i sl. | m | 35
Package 2 | Camp_Rezeption | 3.1 Electrical installations | 3.1.01.1.B | Pažljivi kombinirani strojno-ručni iskop kabelskog kanala za potrebe polaganja instalacije NN,DTK i rasvjete. Kanal izvan zajedničkog rova sa ViK. Cijenu predvidjeti bez obzira na kategoriju tla (eventualna šteta na posojećim podzemnim infrastrukturama se neće priznavati). Materijal od iskopa odlagti cca 40% iskopanog materijala (zemlja bez kamenja većeg od 60 mm) pored kanala na način da se omogući lokalni promet i osigura mogućnost strojnog polaganja kabela te da se ne urušava u kanal. Planiranje i izravnavanje tla kanala u točnosti ±2 Dimenzija kanala (vxšxd) : 0,8x0,4x25 m NN I DTK, RASVJETA cm. | m3 | 15
Package 2 | Camp_Rezeption | 3.1 Electrical installations | 3.1.01.1.C | Nabava i ugradnja u kanal strojnog pjeska granulacije 0-4 mm u sloju od 10 cm prije i poslije polaganja RDC cijevi. Zbijenost min Me=40MN/m2 (uz zalijevanje vodom). Polaganje pjeska (vxšxd) : 0,2x0,4x10 m NN I DTK, RASVJETA | m3 | 1
Package 2 | Camp_Rezeption | 3.1 Electrical installations | 3.1.01.1.D | Nabava i ugradnja u zajednički kanal čiste zemlje za potrebe polaganje trake uzemljenja s nabijanjem u slojevima po 10 cm. Polaganje zemlje (vxšxd) : 0,2x0,4x25m NN I DTK, RASVJETA | m3 | 2
Package 2 | Camp_Rezeption | 3.1 Electrical installations | 3.1.01.1.E | Zasipavanje kabelskog kanala materijalom odloženog od iskopa granulacije do 60 mm uz nabijanje u slojevima od 10 cm. Zbijenost min Me=80MN/m2. Zatrpavanje kanala (vxšxd) : 0,3x0,4x25 m NN I DTK, RASVJETA NAPOMENA: Završni sloj i finalno uređenje ne pripada ovom dijelu troškovnika već je obuhvaćen u posebnom troškovniku koji je sastavni dio građevinskog/arhitektonskog projekta | m3 | 3
Package 2 | Camp_Rezeption | 3.1 Electrical installations | 3.1.01.1.F | Utovar i odvoz viška materijala od iskopa. Odvoz na deponiju ili na mjesto po zahtjevu investitora. U stavku uključiti i eventualne ostale troškove deponije i sl.. Faktor rastresitosti 1,3. | m3 | 2
Package 2 | Camp_Rezeption | 3.1 Electrical installations | 3.1.01.1.G | Izdavanje izvješća o zbijenosti koji treba pribaviti od ovlaštene ustanove nakon ispitivanja pojedinog sloja i utvrđivanja postignutih rezultata što će nadzorni inženjer konstatirati upisom u dnevnik prije izrade završnog sloja | pa | 1
Package 2 | Camp_Falky Land | 3.1 Electrical installations | 3.1.04.1 | FALKYLAND
Package 2 | Camp_Falky Land | 3.1 Electrical installations | 3.1.04.1.A | Zazidavanje usjeka i šliceva električnih instalacija u zidovima i stropovima od opeke i betona, širine 5 cm do 40 cm. Zazidavanje izvesti opekom i produžnim mortom M 5 uz upotrebu "rabic" pletiva. Kompletan rad, materijal i skela te potrebno rabiciranje spojeva. | pa | 1
Package 2 | Camp_Sanitary 1 | 3.1 Electrical installations |  | SANITARNI ČVOR 1
Package 2 | Camp_Sanitary 1 | 3.1 Electrical installations |  | NN I DTK INFRASTRUKTURA
Package 2 | Camp_Sanitary 1 | 3.1 Electrical installations |  | Napomena: Sve instalacije NN, DTK I RASVJETA gdje je to moguće polažu se u zajednički zemljani rov s ostalom podzemnom infrastrukturom VIK kanalizacije. Trase koje nisu u zajdničkom rovu prikazane su isprekidanom crtom. Potrebno poštivati sve sigurnosne udaljenosti prema pravilima struke. Predvidjeti odlaganje cca 40% iskopanog materijala (zemlja bez kamenja većeg od 60 mm) pored kanala, ostatak cca 60% utovar, prijevoz i istovar na deponiju. U dolje danim stavkama predviđeno je kopanje izvan zajedničkog rova dok se cijevi polažaju u sve rovove prema nacrtnoj dokumentaciji. Glavni dovodni kebel predviđen u troškovnik glavne infrastrukture.
Package 2 | Camp_Sanitary 1 | 02.02. Earthworks |  | GRAĐEVINSKI RADOVI
Package 2 | Camp_Sanitary 1 | 02.02. Earthworks | 02.02.05.11.B | Trasiranje i iskolčenje NN i DTK kanalizacije zone osnovom projektne dokumentacije uz primjenu geodetske službe. Trasiranje vršiti piketima, bojom i sl. | m | 25
Package 2 | Camp_Sanitary 1 | 02.02. Earthworks | 02.02.05.11.C | Pažljivi kombinirani strojno-ručni iskop kabelskog kanala za potrebe polaganja instalacije NN,DTK i rasvjete. Kanal izvan zajedničkog rova sa ViK. Cijenu predvidjeti bez obzira na kategoriju tla (eventualna šteta na posojećim podzemnim infrastrukturama se neće priznavati). Materijal od iskopa odlagti cca 40% iskopanog materijala (zemlja bez kamenja većeg od 60 mm) pored kanala na način da se omogući lokalni promet i osigura mogućnost strojnog polaganja kabela te da se ne urušava u kanal. Planiranje i izravnavanje tla kanala u točnosti ±2 Dimenzija kanala (vxšxd) : 0,8x0,4x25 m NN I DTK, RASVJETA cm. | m3 | 8
Package 2 | Camp_Sanitary 1 | 02.02. Earthworks | 02.02.05.11.D | Nabava i ugradnja u kanal strojnog pjeska granulacije 0-4 mm u sloju od 10 cm prije i poslije polaganja RDC cijevi. Zbijenost min Me=40MN/m2 (uz zalijevanje vodom). Polaganje pjeska (vxšxd) : 0,2x0,4x10 m NN I DTK, RASVJETA | m3 | 1
Package 2 | Camp_Sanitary 1 | 02.02. Earthworks | 02.02.05.11.E | Nabava i ugradnja u zajednički kanal čiste zemlje za potrebe polaganje trake uzemljenja s nabijanjem u slojevima po 10 cm. Polaganje zemlje (vxšxd) : 0,2x0,4x25m NN I DTK, RASVJETA | m3 | 2
Package 2 | Camp_Sanitary 1 | 02.02. Earthworks | 02.02.05.11.F | Zasipavanje kabelskog kanala materijalom odloženog od iskopa granulacije do 60 mm uz nabijanje u slojevima od 10 cm. Zbijenost min Me=80MN/m2. Zatrpavanje kanala (vxšxd) : 0,3x0,4x25 m NN I DTK, RASVJETA NAPOMENA: Završni sloj i finalno uređenje ne pripada ovom dijelu troškovnika već je obuhvaćen u posebnom troškovniku koji je sastavni dio građevinskog/arhitektonskog projekta | m3 | 3
Package 2 | Camp_Sanitary 1 | 02.02. Earthworks | 02.02.05.11.G | Utovar i odvoz viška materijala od iskopa. Odvoz na deponiju ili na mjesto po zahtjevu investitora. U stavku uključiti i eventualne ostale troškove deponije i sl.. Faktor rastresitosti 1,3. | m3 | 2
Package 2 | Camp_Sanitary 1 | 02.02. Earthworks | 02.02.05.11.H | Izdavanje izvješća o zbijenosti koji treba pribaviti od ovlaštene ustanove nakon ispitivanja pojedinog sloja i utvrđivanja postignutih rezultata što će nadzorni inženjer konstatirati upisom u dnevnik prije izrade završnog sloja | pa | 1
Package 2 | Camp_Sanitary 1 | 02.03. Concrete and reinforced concrete works | 02.03.05.14.D | Dobava (izrada) i montaža prefabriciranog AB zdenca tip kao MZ D0; 125kN vanjskih dim. (šxdxv) 63x63x91, unutarnjih dim. (šxdxv) 47x47x72 jednostruki poklopac ljevano željezni ili uljni za polaganje obolge po zahtjevu investitora Prije izvedbe/montaže zdenca izvršiti planiranje dna jame s izradom drenaže zbijenosti Me=80MN/m2. Vrh zdenca prilagodoto koti okolnog terena, a kota vrha poklopcaa treba odgovarati koti završnog sloja terena. Ugradnja u pješačku i zelenu površinu. NAPOMENA: Šahtovi za DTK i NN unutar zone kampa koriste se kao zajednički. Cijevi moraju biti odvojene i to za snagu crvene boja a strukturno kabliranje žute boje. Uračunati u cijenu povezivanje sa postojećom infrastrukturom optike. | Stk | 1
Package 2 | Camp_Sanitary 2 | 3.1 Electrical installations |  | SANITARNI ČVOR 2
Package 2 | Camp_Sanitary 2 | 3.1 Electrical installations |  | NN I DTK INFRASTRUKTURA
Package 2 | Camp_Sanitary 2 | 3.1 Electrical installations |  | Napomena: Sve instalacije NN, DTK I RASVJETA gdje je to moguće polažu se u zajednički zemljani rov s ostalom podzemnom infrastrukturom VIK kanalizacije. Trase koje nisu u zajdničkom rovu prikazane su isprekidanom crtom. Potrebno poštivati sve sigurnosne udaljenosti prema pravilima struke. Predvidjeti odlaganje cca 40% iskopanog materijala (zemlja bez kamenja većeg od 60 mm) pored kanala, ostatak cca 60% utovar, prijevoz i istovar na deponiju. U dolje danim stavkama predviđeno je kopanje izvan zajedničkog rova dok se cijevi polažaju u sve rovove prema nacrtnoj dokumentaciji. Glavni dovodni kebel predviđen u troškovnik glavne infrastrukture.
Package 2 | Camp_Sanitary 2 | 02.02. Earthworks | 02.02.06.9 | GRAĐEVINSKI RADOVI
Package 2 | Camp_Sanitary 2 | 02.02. Earthworks | 02.02.06.9.A | Trasiranje i iskolčenje NN i DTK kanalizacije zone osnovom projektne dokumentacije uz primjenu geodetske službe. Trasiranje vršiti piketima, bojom i sl. | m | 10
Package 2 | Camp_Sanitary 2 | 02.02. Earthworks | 02.02.06.9.B | Pažljivi kombinirani strojno-ručni iskop kabelskog kanala za potrebe polaganja instalacije NN,DTK i rasvjete. Kanal izvan zajedničkog rova sa ViK. Cijenu predvidjeti bez obzira na kategoriju tla (eventualna šteta na posojećim podzemnim infrastrukturama se neće priznavati). Materijal od iskopa odlagti cca 40% iskopanog materijala (zemlja bez kamenja većeg od 60 mm) pored kanala na način da se omogući lokalni promet i osigura mogućnost strojnog polaganja kabela te da se ne urušava u kanal. Planiranje i izravnavanje tla kanala u točnosti ±2 Dimenzija kanala (vxšxd) : 0,8x0,4x10 m NN I DTK, RASVJETA cm. | m3 | 3
Package 2 | Camp_Sanitary 2 | 02.02. Earthworks | 02.02.06.9.C | Nabava i ugradnja u kanal strojnog pjeska granulacije 0-4 mm u sloju od 10 cm prije i poslije polaganja RDC cijevi. Zbijenost min Me=40MN/m2 (uz zalijevanje vodom). Polaganje pjeska (vxšxd) : 0,2x0,4x10 m NN I DTK, RASVJETA | m3 | 1
Package 2 | Camp_Sanitary 2 | 02.02. Earthworks | 02.02.06.9.D | Nabava i ugradnja u zajednički kanal čiste zemlje za potrebe polaganje trake uzemljenja s nabijanjem u slojevima po 10 cm. Polaganje zemlje (vxšxd) : 0,2x0,4x10 m NN I DTK, RASVJETA | m3 | 1
Package 2 | Camp_Sanitary 2 | 02.02. Earthworks | 02.02.06.9.E | Zasipavanje kabelskog kanala materijalom odloženog od iskopa granulacije do 60 mm uz nabijanje u slojevima od 10 cm. Zbijenost min Me=80MN/m2. Zatrpavanje kanala (vxšxd) : 0,3x0,4x10 m NN I DTK, RASVJETA NAPOMENA: Završni sloj i finalno uređenje ne pripada ovom dijelu troškovnika već je obuhvaćen u posebnom troškovniku koji je sastavni dio građevinskog/arhitektonskog projekta | m3 | 1
Package 2 | Camp_Sanitary 2 | 02.02. Earthworks | 02.02.06.9.F | Utovar i odvoz viška materijala od iskopa. Odvoz na deponiju ili na mjesto po zahtjevu investitora. U stavku uključiti i eventualne ostale troškove deponije i sl.. Faktor rastresitosti 1,3. | m3 | 2
Package 2 | Camp_Sanitary 2 | 02.02. Earthworks | 02.02.06.9.G | Izdavanje izvješća o zbijenosti koji treba pribaviti od ovlaštene ustanove nakon ispitivanja pojedinog sloja i utvrđivanja postignutih rezultata što će nadzorni inženjer konstatirati upisom u dnevnik prije izrade završnog sloja | pa | 1
Package 2 | Camp_Sanitary 2 | 02.03. Concrete and reinforced concrete works | 02.03.06.13.D | Dobava (izrada) i montaža prefabriciranog AB zdenca tip kao MZ D0; 125kN vanjskih dim. (šxdxv) 63x63x91, unutarnjih dim. (šxdxv) 47x47x72 jednostruki poklopac ljevano željezni ili uljni za polaganje obolge po zahtjevu investitora Prije izvedbe/montaže zdenca izvršiti planiranje dna jame s izradom drenaže zbijenosti Me=80MN/m2. Vrh zdenca prilagodoto koti okolnog terena, a kota vrha poklopcaa treba odgovarati koti završnog sloja terena. Ugradnja u pješačku i zelenu površinu. NAPOMENA: Šahtovi za DTK i NN unutar zone kampa koriste se kao zajednički. Cijevi moraju biti odvojene i to za snagu crvene boja a strukturno kabliranje žute boje. Uračunati u cijenu povezivanje sa postojećom infrastrukturom optike. | Stk | 1
Package 2 | Camp_Sanitary 3 | 3.1 Electrical installations |  | SANITARNI ČVOR 3
Package 2 | Camp_Sanitary 3 | 3.1 Electrical installations |  | NN I DTK INFRASTRUKTURA
Package 2 | Camp_Sanitary 3 | 3.1 Electrical installations |  | Napomena: Sve instalacije NN, DTK I RASVJETA gdje je to moguće polažu se u zajednički zemljani rov s ostalom podzemnom infrastrukturom VIK kanalizacije. Trase koje nisu u zajdničkom rovu prikazane su isprekidanom crtom. Potrebno poštivati sve sigurnosne udaljenosti prema pravilima struke. Predvidjeti odlaganje cca 40% iskopanog materijala (zemlja bez kamenja većeg od 60 mm) pored kanala, ostatak cca 60% utovar, prijevoz i istovar na deponiju. U dolje danim stavkama predviđeno je kopanje izvan zajedničkog rova dok se cijevi polažaju u sve rovove prema nacrtnoj dokumentaciji. Glavni dovodni kebel predviđen u troškovnik glavne infrastrukture.
Package 2 | Camp_Sanitary 3 | 3.1 Electrical installations | 3.1.07.1 | GRAĐEVINSKI RADOVI
Package 2 | Camp_Sanitary 3 | 3.1 Electrical installations | 3.1.07.1.A | Trasiranje i iskolčenje NN i DTK kanalizacije zone osnovom projektne dokumentacije uz primjenu geodetske službe. Trasiranje vršiti piketima, bojom i sl. | m | 10
Package 2 | Camp_Sanitary 3 | 3.1 Electrical installations | 3.1.07.1.B | Pažljivi kombinirani strojno-ručni iskop kabelskog kanala za potrebe polaganja instalacije NN,DTK i rasvjete. Kanal izvan zajedničkog rova sa ViK. Cijenu predvidjeti bez obzira na kategoriju tla (eventualna šteta na posojećim podzemnim infrastrukturama se neće priznavati). Materijal od iskopa odlagti cca 40% iskopanog materijala (zemlja bez kamenja većeg od 60 mm) pored kanala na način da se omogući lokalni promet i osigura mogućnost strojnog polaganja kabela te da se ne urušava u kanal. Planiranje i izravnavanje tla kanala u točnosti ±2 Dimenzija kanala (vxšxd) : 0,8x0,4x10 m NN I DTK, RASVJETA cm. | m3 | 3
Package 2 | Camp_Sanitary 3 | 3.1 Electrical installations | 3.1.07.1.C | Nabava i ugradnja u kanal strojnog pjeska granulacije 0-4 mm u sloju od 10 cm prije i poslije polaganja RDC cijevi. Zbijenost min Me=40MN/m2 (uz zalijevanje vodom). Polaganje pjeska (vxšxd) : 0,2x0,4x10 m NN I DTK, RASVJETA | m3 | 1
Package 2 | Camp_Sanitary 3 | 3.1 Electrical installations | 3.1.07.1.D | Nabava i ugradnja u zajednički kanal čiste zemlje za potrebe polaganje trake uzemljenja s nabijanjem u slojevima po 10 cm. Polaganje zemlje (vxšxd) : 0,2x0,4x10 m NN I DTK, RASVJETA | m3 | 1
Package 2 | Camp_Sanitary 3 | 3.1 Electrical installations | 3.1.07.1.E | Zasipavanje kabelskog kanala materijalom odloženog od iskopa granulacije do 60 mm uz nabijanje u slojevima od 10 cm. Zbijenost min Me=80MN/m2. Zatrpavanje kanala (vxšxd) : 0,3x0,4x10 m NN I DTK, RASVJETA NAPOMENA: Završni sloj i finalno uređenje ne pripada ovom dijelu troškovnika već je obuhvaćen u posebnom troškovniku koji je sastavni dio građevinskog/arhitektonskog projekta | m3 | 1
Package 2 | Camp_Sanitary 3 | 3.1 Electrical installations | 3.1.07.1.F | Utovar i odvoz viška materijala od iskopa. Odvoz na deponiju ili na mjesto po zahtjevu investitora. U stavku uključiti i eventualne ostale troškove deponije i sl.. Faktor rastresitosti 1,3. | m3 | 2
Package 2 | Camp_Sanitary 3 | 3.1 Electrical installations | 3.1.07.1.G | Izdavanje izvješća o zbijenosti koji treba pribaviti od ovlaštene ustanove nakon ispitivanja pojedinog sloja i utvrđivanja postignutih rezultata što će nadzorni inženjer konstatirati upisom u dnevnik prije izrade završnog sloja | pa | 1
Package 2 | Camp_Sanitary 3 | 3.1 Electrical installations | 3.1.07.1.H | Dobava (izrada) i montaža prefabriciranog AB zdenca tip kao MZ D0; 125kN vanjskih dim. (šxdxv) 63x63x91, unutarnjih dim. (šxdxv) 47x47x72 jednostruki poklopac ljevano željezni ili uljni za polaganje obolge po zahtjevu investitora Prije izvedbe/montaže zdenca izvršiti planiranje dna jame s izradom drenaže zbijenosti Me=80MN/m2. Vrh zdenca prilagodoto koti okolnog terena, a kota vrha poklopcaa treba odgovarati koti završnog sloja terena. Ugradnja u pješačku i zelenu površinu. NAPOMENA: Šahtovi za DTK i NN unutar zone kampa koriste se kao zajednički. Cijevi moraju biti odvojene i to za snagu crvene boja a strukturno kabliranje žute boje. Uračunati u cijenu povezivanje sa postojećom infrastrukturom optike. | Stk | 1
Package 2 | Camp_Kitchen | 3.1 Electrical installations | 3.1.08.1 | CASUAL & PRODUCTION KITCHEN
Package 2 | Camp_Kitchen | 3.1 Electrical installations | 3.1.08.1.A | Zazidavanje usjeka i šliceva električnih instalacija u zidovima i stropovima od opeke i betona, širine 5 cm do 40 cm. Zazidavanje izvesti opekom i produžnim mortom M 5 uz upotrebu "rabic" pletiva. Kompletan rad, materijal i skela te potrebno rabiciranje spojeva. | pa | 1
Package 2 | Camp_Infra | 3.1 Electrical installations |  | NN I DTK INFRASTRUKTURA
Package 2 | Camp_Infra | 3.1 Electrical installations |  | Napomena: Sve instalacije NN, DTK I RASVJETA gdje je to moguće polažu se u zajednički zemljani rov s ostalom podzemnom infrastrukturom VIK kanalizacije. Trase koje nisu u zajdničkom rovu prikazane su isprekidanom crtom. Potrebno poštivati sve sigurnosne udaljenosti prema pravilima struke. Predvidjeti odlaganje cca 40% iskopanog materijala (zemlja bez kamenja većeg od 60 mm) pored kanala, ostatak cca 60% utovar, prijevoz i istovar na deponiju. U dolje danim stavkama predviđeno je kopanje izvan zajedničkog rova dok se cijevi polažaju u sve rovove prema nacrtnoj dokumentaciji. Glavni dovodni kebel predviđen u troškovnik glavne infrastrukture.
Package 2 | Camp_Infra | 02.02. Earthworks | 02.02.09.40 | GRAĐEVINSKI RADOVI
Package 2 | Camp_Infra | 02.02. Earthworks | 02.02.09.40.A | Trasiranje i iskolčenje NN i DTK kanalizacije zone osnovom projektne dokumentacije uz primjenu geodetske službe. Trasiranje vršiti piketima, bojom i sl. | m | 1450
Package 2 | Camp_Infra | 02.02. Earthworks | 02.02.09.40.B | Trasiranje i iskolčenje kanalizacije RASVJETE s ostalom instalacijom osnovom projektne dokumentacije uz primjenu geodetske službe. Trasiranje vršiti piketima, bojom i sl. | m | 178
Package 2 | Camp_Infra | 02.02. Earthworks | 02.02.09.41 | Pažljivi kombinirani strojno-ručni iskop kabelskog kanala za potrebe polaganja instalacije NN,DTK i rasvjete. Kanal izvan zajedničkog rova sa ViK. Cijenu predvidjeti bez obzira na kategoriju tla (eventualna šteta na posojećim podzemnim infrastrukturama se neće priznavati). Materijal od iskopa odlagti cca 40% iskopanog materijala (zemlja bez kamenja većeg od 60 mm) pored kanala na način da se omogući lokalni promet i osigura mogućnost strojnog polaganja kabela te da se ne urušava u kanal. Planiranje i izravnavanje tla kanala u točnosti ±2 cm.
Package 2 | Camp_Infra | 02.02. Earthworks | 02.02.09.41.A | Dimenzija kanala (vxšxd) : 0,8x0,6x135 m NN I DTK | m3 | 65
Package 2 | Camp_Infra | 02.02. Earthworks | 02.02.09.41.B | Dimenzija kanala (vxšxd) : 0,6x0,2x178 m RASVJETA | m3 | 22
Package 2 | Camp_Infra | 02.02. Earthworks | 02.02.09.42 | Nabava i ugradnja u kanal strojnog pjeska granulacije 0-4 mm u sloju od 10 cm prije i poslije polaganja RDC cijevi. Zbijenost min Me=40MN/m2 (uz zalijevanje vodom).
Package 2 | Camp_Infra | 02.02. Earthworks | 02.02.09.42.A | Polaganje pjeska (vxšxd) : 0,2x0,6x135 m NN I DTK | m3 | 16
Package 2 | Camp_Infra | 02.02. Earthworks | 02.02.09.42.B | Polaganje pjeska (vxšxd) : 0,2x0,2x178 m RASVJETA | m3 | 7
Package 2 | Camp_Infra | 02.02. Earthworks | 02.02.09.43 | Nabava i ugradnja u zajednički kanal čiste zemlje za potrebe polaganje trake uzemljenja s nabijanjem u slojevima po 10 cm.
Package 2 | Camp_Infra | 02.02. Earthworks | 02.02.09.43.A | Polaganje zemlje (vxšxd) : 0,2x0,6x135 m NN I DTK | m3 | 16
Package 2 | Camp_Infra | 02.02. Earthworks | 02.02.09.43.B | Polaganje zemlje (vxšxd) : 0,1x0,2x178 m RASVJETA | m3 | 4
Package 2 | Camp_Infra | 02.02. Earthworks | 02.02.09.44 | Zasipavanje kabelskog kanala materijalom odloženog od iskopa granulacije do 60 mm uz nabijanje u slojevima od 10 cm. Zbijenost min Me=80MN/m2.
Package 2 | Camp_Infra | 02.02. Earthworks | 02.02.09.44.A | Zatrpavanje kanala (vxšxd) : 0,3x0,6x135 m NN I DTK | m3 | 24
Package 2 | Camp_Infra | 02.02. Earthworks | 02.02.09.44.B | Zatrpavanje kanala (vxšxd) : 0,1x0,2x178 m RASVJETA | m3 | 4
Package 2 | Camp_Infra | 02.02. Earthworks | 02.02.09.45 | NAPOMENA: Završni sloj i finalno uređenje ne pripada ovom dijelu troškovnika već je obuhvaćen u posebnom troškovniku koji je sastavni dio građevinskog/arhitektonskog projekta
Package 2 | Camp_Infra | 02.02. Earthworks | 02.02.09.45.A | Utovar i odvoz viška materijala od iskopa. Odvoz na deponiju ili na mjesto po zahtjevu investitora. U stavku uključiti i eventualne ostale troškove deponije i sl.. Faktor rastresitosti 1,3. | m3 | 26
Package 2 | Camp_Infra | 02.02. Earthworks | 02.02.09.45.B | Izdavanje izvješća o zbijenosti koji treba pribaviti od ovlaštene ustanove nakon ispitivanja pojedinog sloja i utvrđivanja postignutih rezultata što će nadzorni inženjer konstatirati upisom u dnevnik prije izrade završnog sloja | pa | 1
Package 2 | Camp_Infra | 02.03. Concrete and reinforced concrete works | 02.03.09.15.C | Izrada temelja rasvjetnih stupova vanjske rasvjete visine h=6 m. Temelj stupa prethodno usaglasiti sa proizvođačem odabranih rasvjetnih stupova ukoliko isto nije definirano dimenzije temelja su 85x85x100cm(šxdxv). U cijenu stavke uključiti proširenje i produbljenje kanala, drvenu oplatu, beton C20/25 (cca 0,72 m3), uvodne RDC cijevi ø50 mm (kod betoniranja ugraditi temeljne vijke za fiksiranje lampe prema preporukama proizvođača). Zatrpavanje preostalog prostora oko temelja tamponom. | Stk | 8
Package 2 | Camp_Infra | 02.03. Concrete and reinforced concrete works | 02.03.09.15.D | Izrada temelja stupova za pristupnu točku (wifi) visine h=5 m. Temelj stupa prethodno usaglasiti sa proizvođačem odabranih rasvjetnih stupova ukoliko isto nije definirano dimenzije temelja su 85x85x100cm(šxdxv). U cijenu stavke uključiti proširenje i produbljenje kanala, drvenu oplatu, beton C20/25 (cca 0,72 m3), uvodne RDC cijevi ø50 mm (kod betoniranja ugraditi temeljne vijke za fiksiranje lampe prema preporukama proizvođača). Zatrpavanje preostalog prostora oko temelja tamponom. | Stk | 1
Package 2 | Camp_Infra | 02.03. Concrete and reinforced concrete works | 02.03.09.15.E | Dobava, isporuka na gradilište i montaža AB zdenca tip kao MZ D0; 125kN vanjskih dim. (šxdxv) 63x63x91, unutarnjih dim. (šxdxv) 47x47x72 jednostruki poklopac ljevano željezni Prije izvedbe/montaže zdenca izvršiti planiranje dna jame s izradom drenaže zbijenosti Me=80MN/m2. Vrh zdenca prilagoditi koti okolnog terena, a kota vrha poklopcaa treba odgovarati koti završnog sloja terena. Ugradnja u pješačku i zelenu površinu. | Stk | 1
Package 2 | Camp_Infra | 02.03. Concrete and reinforced concrete works | 02.03.09.15.F | Dobava, isporuka na gradilište i montaža AB zdenca tip kao MZ D1; 125kN vanjskih dim. (šxdxv) 78x108x101 unutarnjih dim. (šxdxv) 62x92x72 jednostruki poklopac ljevano željezni Prije izvedbe/montaže zdenca izvršiti planiranje dna jame s izradom drenaže zbijenosti Me=80MN/m2. Vrh zdenca prilagoditi koti okolnog terena, a kota vrha poklopcaa treba odgovarati koti završnog sloja terena. Ugradnja u pješačku i zelenu površinu. | Stk | 2
Package 2 | Camp_Infra | 02.03. Concrete and reinforced concrete works | 02.03.09.15.G | Dobava, isporuka na gradilište i montaža AB zdenca tip kao MZ D1; 400kN vanjskih dim. (šxdxv) 78x108x101 unutarnjih dim. (šxdxv) 62x92x72 jednostruki poklopac ljevano željezni Prije izvedbe/montaže zdenca izvršiti planiranje dna jame s izradom drenaže zbijenosti Me=80MN/m2. Vrh zdenca prilagoditi koti okolnog terena, a kota vrha poklopcaa treba odgovarati koti završnog sloja terena. Ugradnja u pješačku i zelenu površinu. | Stk | 26
Package 2 | Camp_Infra | 02.03. Concrete and reinforced concrete works | 02.03.09.15.H | Dobava, isporuka na gradilište i montaža AB zdenca tip kao MZ D2; 125kN vanjskih dim. (šxdxv) 118x108x101 unutarnjih dim. (šxdxv) 102x92x72 jednostruki poklopac ljevano željezni Prije izvedbe/montaže zdenca izvršiti planiranje dna jame s izradom drenaže zbijenosti Me=80MN/m2. Vrh zdenca prilagoditi koti okolnog terena, a kota vrha poklopcaa treba odgovarati koti završnog sloja terena. Ugradnja u kolnu površinu. | Stk | 1
Package 2 | Camp_Infra | 02.03. Concrete and reinforced concrete works | 02.03.09.15.I | Dobava, isporuka na gradilište i montaža AB zdenca tip kao MZ D2; 400kN vanjskih dim. (šxdxv) 118x108x101 unutarnjih dim. (šxdxv) 102x92x72 jednostruki poklopac ljevano željezni Prije izvedbe/montaže zdenca izvršiti planiranje dna jame s izradom drenaže zbijenosti Me=80MN/m2. Vrh zdenca prilagoditi koti okolnog terena, a kota vrha poklopcaa treba odgovarati koti završnog sloja terena. Ugradnja u kolnu površinu. | Stk | 2
Package 2 | Camp_Infra | 3.1 Electrical installations | 3.1.09.1 | ELEKTROMONTAŽNI RADOVI
Package 2 | Camp_Infra | 3.1 Electrical installations | 3.1.09.1.A | Dobava, doprema i polaganje zaštitne dvoslojne rebraste PVC cijevi Φ 110 mm (Izvana rebrasta površina crvene boje,unutra glatka crne boje). Prije narudžbe neposredni izvoditelj ovih radova obavezno mora precizno izmjeriti označenu trasu na terenu kako bi se spriječila eventualna greška radi mogućih odstupanja od projektirane trase. Cijevi se polažu između šahtova za NN i instalaciju rasvjete. | m | 5950
Package 2 | Camp_Infra | 3.1 Electrical installations | 3.1.09.1.B | Dobava, doprema i polaganje zaštitne PEHD cijev za optiku fi 50 mm (6/4"), 10 bara). Prije narudžbe neposredni izvoditelj ovih radova obavezno mora precizno izmjeriti označenu trasu na terenu kako bi se spriječila eventualna greška radi mogućih odstupanja od projektirane trase. Cijevi se koriste za EK glavnu insfrastrukturu. | m | 2850
Package 2 | Camp_Infra | 3.1 Electrical installations | 3.1.09.1.C | Dobava, doprema i polaganje zaštitne dvoslojne rebraste PVC cijevi Φ 75 mm (Izvana rebrasta površina žute boje,unutra glatka crne boje). Prije narudžbe neposredni izvoditelj ovih radova obavezno mora precizno izmjeriti označenu trasu na terenu kako bi se spriječila eventualna greška radi mogućih odstupanja od projektirane trase. Cijevi se koriste za EK insfrastrukturu | m | 1410
Package 2 | Camp_Infra | 3.1 Electrical installations | 3.1.09.1.D | Dobava, doprema i polaganje zaštitne dvoslojne rebraste PVC cijevi Φ 50 mm za potrebe NN razvoda (Izvana rebrasta površina crvene boje,unutra glatka crne boje). Prije narudžbe neposredni izvoditelj ovih radova obavezno mora precizno izmjeriti označenu trasu na terenu kako bi se spriječila eventualna greška radi mogućih odstupanja od projektirane trase. | m | 725
Package 2 | Camp_Infra | 3.1 Electrical installations | 3.1.09.2 | Nabava i polaganje u kanal PVC trake upozorenja:
Package 2 | Camp_Infra | 3.1 Electrical installations |  | crvene boje "POZOR ENERGETSKI KABEL"
Package 2 | Camp_Infra | 3.1 Electrical installations | 3.1.09.2.A | materijal | m | 1950
Package 2 | Camp_Infra | 3.1 Electrical installations | 3.1.09.2.B | rad | m | 1950
Package 2 | Camp_Infra | 3.1 Electrical installations |  | žute boje "POZOR TK KABEL".
Package 2 | Camp_Infra | 3.1 Electrical installations | 3.1.09.2.C | materijal | m | 1950
Package 2 | Camp_Infra | 3.1 Electrical installations | 3.1.09.2.D | rad | m | 1950
Package 2 | Camp_Infra | 3.1 Electrical installations | 3.1.09.2.E | Izrada geodetskog snimka za vrijeme izvođenja radova prije zatrpavanja kabelskog rova i predaja investitoru prije tehničkog pregleda | pa | 1
Package 2 | Camp_Infra | 3.1 Electrical installations | 3.1.09.2.F | Priprema dokumentacije za tehnički pregled, primopredaj i puštanje u rad | pa | 1
Package 2 | Camp_Infra | 3.1 Electrical installations | 3.1.09.2.G | Izrada dokumentacije izvedenog stanja (As Built) u 3 tiskana primjerka i u digitalnom obliku, komplet sa pratećom fotodokumentacijom | pa | 1
Package 2 | Camp_Infra | 3.1 Electrical installations |  | NN I DTK INFRASTRUKTURA
Package 2 | Camp_Infra | 3.1 Electrical installations |  | Napomena: Sve instalacije NN, DTK I RASVJETA gdje je to moguće polažu se u zajednički zemljani rov s ostalom podzemnom infrastrukturom VIK kanalizacije. Trase koje nisu u zajdničkom rovu prikazane su isprekidanom crtom. Potrebno poštivati sve sigurnosne udaljenosti prema pravilima struke. Predvidjeti odlaganje cca 40% iskopanog materijala (zemlja bez kamenja većeg od 60 mm) pored kanala, ostatak cca 60% utovar, prijevoz i istovar na deponiju. U dolje danim stavkama predviđeno je kopanje izvan zajedničkog rova dok se cijevi polažaju u sve rovove prema nacrtnoj dokumentaciji. Glavni dovodni kebel predviđen u troškovnik glavne infrastrukture.
Package 2 | Camp_Infra | 02.02. Earthworks | 02.02.09.46 | GRAĐEVINSKI RADOVI
Package 2 | Camp_Infra | 02.02. Earthworks | 02.02.09.46.A | Trasiranje i iskolčenje NN i DTK kanalizacije zone osnovom projektne dokumentacije uz primjenu geodetske službe. Trasiranje vršiti piketima, bojom i sl. | m | 1250
Package 2 | Camp_Infra | 02.02. Earthworks | 02.02.09.46.B | Trasiranje i iskolčenje kanalizacije RASVJETE s ostalom instalacijom osnovom projektne dokumentacije uz primjenu geodetske službe. Trasiranje vršiti piketima, bojom i sl. | m | 650
Package 2 | Camp_Infra | 02.02. Earthworks | 02.02.09.47 | Pažljivi kombinirani strojno-ručni iskop kabelskog kanala za potrebe polaganja instalacije NN,DTK i rasvjete. Kanal izvan zajedničkog rova sa ViK. Cijenu predvidjeti bez obzira na kategoriju tla (eventualna šteta na posojećim podzemnim infrastrukturama se neće priznavati). Materijal od iskopa odlagti cca 40% iskopanog materijala (zemlja bez kamenja većeg od 60 mm) pored kanala na način da se omogući lokalni promet i osigura mogućnost strojnog polaganja kabela te da se ne urušava u kanal. Planiranje i izravnavanje tla kanala u točnosti ±2 cm.
Package 2 | Camp_Infra | 02.02. Earthworks | 02.02.09.47.A | Dimenzija kanala (vxšxd) : 0,8x0,6x95 m NN I DTK | m3 | 46
Package 2 | Camp_Infra | 02.02. Earthworks | 02.02.09.47.B | Dimenzija kanala (vxšxd) : 0,6x0,2x214 m RASVJETA | m3 | 26
Package 2 | Camp_Infra | 02.02. Earthworks | 02.02.09.48 | Nabava i ugradnja u kanal strojnog pjeska granulacije 0-4 mm u sloju od 10 cm prije i poslije polaganja RDC cijevi. Zbijenost min Me=40MN/m2 (uz zalijevanje vodom).
Package 2 | Camp_Infra | 02.02. Earthworks | 02.02.09.48.A | Polaganje pjeska (vxšxd) : 0,2x0,6x95 m NN I DTK | m3 | 11
Package 2 | Camp_Infra | 02.02. Earthworks | 02.02.09.48.B | Polaganje pjeska (vxšxd) : 0,2x0,2x214 m RASVJETA | m3 | 9
Package 2 | Camp_Infra | 02.02. Earthworks | 02.02.09.49 | Nabava i ugradnja u zajednički kanal čiste zemlje za potrebe polaganje trake uzemljenja s nabijanjem u slojevima po 10 cm.
Package 2 | Camp_Infra | 02.02. Earthworks | 02.02.09.49.A | Polaganje zemlje (vxšxd) : 0,2x0,6x95 m NN I DTK | m3 | 11
Package 2 | Camp_Infra | 02.02. Earthworks | 02.02.09.49.B | Polaganje zemlje (vxšxd) : 0,1x0,2x214 m RASVJETA | m3 | 4
Package 2 | Camp_Infra | 02.02. Earthworks | 02.02.09.50 | Zasipavanje kabelskog kanala materijalom odloženog od iskopa granulacije do 60 mm uz nabijanje u slojevima od 10 cm. Zbijenost min Me=80MN/m2.
Package 2 | Camp_Infra | 02.02. Earthworks | 02.02.09.50.A | Zatrpavanje kanala (vxšxd) : 0,3x0,6x95 m NN I DTK | m3 | 17
Package 2 | Camp_Infra | 02.02. Earthworks | 02.02.09.50.B | Zatrpavanje kanala (vxšxd) : 0,1x0,2x214 m RASVJETA | m3 | 4
Package 2 | Camp_Infra | 02.02. Earthworks |  | NAPOMENA: Završni sloj i finalno uređenje ne pripada ovom dijelu troškovnika već je obuhvaćen u posebnom troškovniku koji je sastavni dio građevinskog/arhitektonskog projekta
Package 2 | Camp_Infra | 02.02. Earthworks | 02.02.09.50.C | Utovar i odvoz viška materijala od iskopa. Odvoz na deponiju ili na mjesto po zahtjevu investitora. U stavku uključiti i eventualne ostale troškove deponije i sl.. Faktor rastresitosti 1,3. | m3 | 22
Package 2 | Camp_Infra | 02.02. Earthworks | 02.02.09.50.D | Izdavanje izvješća o zbijenosti koji treba pribaviti od ovlaštene ustanove nakon ispitivanja pojedinog sloja i utvrđivanja postignutih rezultata što će nadzorni inženjer konstatirati upisom u dnevnik prije izrade završnog sloja | pa | 1
Package 2 | Camp_Infra | 02.03. Concrete and reinforced concrete works | 02.03.09.15.J | Izrada temelja WIFI stupova visine h=5,0 m, Temelj stupa, dimenzije 0,7x0,7x0,85 prethodno usaglasiti sa proizvođačem odabranih rasvjetnih stupova. U cijenu stavke uključiti proširenje i produbljenje kanala, drvenu oplatu, beton C20/25 (cca 0,3 m3), uvodne RDC cijevi ø50 mm, kod betoniranja ugraditi temeljne vijke za fiksiranje stupa prema preporukama proizvođača. Zatrpavanje preostalog prostora oko temelja tamponom | pa | 9
Package 2 | Camp_Infra | 02.03. Concrete and reinforced concrete works | 02.03.09.15.K | Izrada temelja rasvjetnih stupova vanjske rasvjete max. visine h=1,5 m. Temelj stupa prethodno usaglasiti sa proizvođačem odabranih rasvjetnih stupova ukoliko isto nije definirano dimenzije temelja su 40x40x50cm(šxdxv). U cijenu stavke uključiti proširenje i produbljenje kanala, drvenu oplatu, beton C20/25 (cca 0,15 m3), uvodne RDC cijevi ø50 mm (kod betoniranja ugraditi temeljne vijke za fiksiranje lampe prema preporukama proizvođača). Zatrpavanje preostalog prostora oko temelja tamponom. | Stk | 18
Package 2 | Camp_Infra | 02.03. Concrete and reinforced concrete works | 02.03.09.15.L | Izrada temelja kamp ormara, Temelj dimenzije 0,5,x0,5x0,7 prethodno usaglasiti sa proizvođačem odabranih kamp ormara. U cijenu stavke uključiti proširenje i produbljenje kanala, drvenu oplatu, beton C20/25 (cca 0,17 m3), uvodne RDC cijevi ø75 mm, kod betoniranja ugraditi temeljne vijke za fiksiranje KAMP ORMARA prema preporukama proizvođača. Zatrpavanje preostalog prostora oko temelja tamponom | pa | 38
Package 2 | Camp_Infra | 02.03. Concrete and reinforced concrete works | 02.03.09.15.M | Dobava, isporuka na gradilište i montaža AB zdenca tip kao MZ D0; 125kN vanjskih dim. (šxdxv) 63x63x91, unutarnjih dim. (šxdxv) 47x47x72 jednostruki poklopac ljevano željezni Prije izvedbe/montaže zdenca izvršiti planiranje dna jame s izradom drenaže zbijenosti Me=80MN/m2. Vrh zdenca prilagoditi koti okolnog terena, a kota vrha poklopcaa treba odgovarati koti završnog sloja terena. Ugradnja u pješačku i zelenu površinu. | Stk | 20
Package 2 | Camp_Infra | 02.03. Concrete and reinforced concrete works | 02.03.09.15.N | Dobava, isporuka na gradilište i montaža AB zdenca tip kao MZ D1; 125kN vanjskih dim. (šxdxv) 78x108x101 unutarnjih dim. (šxdxv) 62x92x72 jednostruki poklopac ljevano željezni Prije izvedbe/montaže zdenca izvršiti planiranje dna jame s izradom drenaže zbijenosti Me=80MN/m2. Vrh zdenca prilagoditi koti okolnog terena, a kota vrha poklopcaa treba odgovarati koti završnog sloja terena. Ugradnja u pješačku i zelenu površinu. | Stk | 6
Package 2 | Camp_Infra | 02.03. Concrete and reinforced concrete works | 02.03.09.15.O | Dobava, isporuka na gradilište i montaža AB zdenca koji se ukopava i zatrpava u zemlji a u istog se pušta šlinga za priključak budućih glamping kućica vanjskih dim. (šxdxv) 50x50x50cm, debljina stjenke 5 cm, jednostruki poklopac betonski debljine 10 cm. Prije izvedbe/montaže zdenca izvršiti planiranje dna jame s izradom drenaže zbijenosti Me=80MN/m2. Vrh zdenca prilagoditi koti okolnog terena, a kota vrha poklopcaa treba odgovarati koti završnog sloja terena. Ugradnja u pješačku i zelenu površinu. | Stk | 40
Package 2 | Camp_Infra | 3.1 Electrical installations | 3.1.09.3 | ELEKTROMONTAŽNI RADOVI
Package 2 | Camp_Infra | 3.1 Electrical installations | 3.1.09.3.A | Dobava, doprema i polaganje zaštitne dvoslojne rebraste PVC cijevi Φ 110 mm (Izvana rebrasta površina crvene boje,unutra glatka crne boje). Prije narudžbe neposredni izvoditelj ovih radova obavezno mora precizno izmjeriti označenu trasu na terenu kako bi se spriječila eventualna greška radi mogućih odstupanja od projektirane trase. Cijevi se polažu između šahtova za NN i instalaciju rasvjete sukladno blok shemi. | m | 685
Package 2 | Camp_Infra | 3.1 Electrical installations | 3.1.09.3.B | Dobava, doprema i polaganje zaštitne dvoslojne rebraste PVC cijevi Φ 110 mm (Izvana rebrasta površina žute boje,unutra glatka crne boje). Prije narudžbe neposredni izvoditelj ovih radova obavezno mora precizno izmjeriti označenu trasu na terenu kako bi se spriječila eventualna greška radi mogućih odstupanja od projektirane trase. Cijevi se koriste za EK (WIFI/RTV) insfrastrukturu između šahtova sukladno blok shemi | m | 685
Package 2 | Camp_Infra | 3.1 Electrical installations | 3.1.09.3.C | Dobava, doprema i polaganje zaštitne dvoslojne rebraste PVC cijevi Φ 50 mm za potrebe NN razvoda (Izvana rebrasta površina crvene boje,unutra glatka crne boje). Prije narudžbe neposredni izvoditelj ovih radova obavezno mora precizno izmjeriti označenu trasu na terenu kako bi se spriječila eventualna greška radi mogućih odstupanja od projektirane trase. veza: SSRO - MH, SPREMIŠTA I SSRO SLABA STRUJA veza: SSRO - RASVJETNI STUPIĆI veza: SSRO MH - CRPNA STANICA | m | 2445
Package 2 | Camp_Infra | 3.1 Electrical installations | 3.1.09.3.D | Dobava, doprema i polaganje zaštitne dvoslojne rebraste PVC cijevi Φ 50 mm za potrebe strukturnog kabliranja (Izvana rebrasta površina žute boje,unutra glatka crne boje). Prije narudžbe neposredni izvoditelj ovih radova obavezno mora precizno izmjeriti označenu trasu na terenu kako bi se spriječila eventualna greška radi mogućih odstupanja od projektirane trase. | m | 1725
Package 2 | Camp_Infra | 3.1 Electrical installations | 3.1.09.4 | Nabava i polaganje u kanal PVC trake upozorenja:
Package 2 | Camp_Infra | 3.1 Electrical installations |  | crvene boje "POZOR ENERGETSKI KABEL"
Package 2 | Camp_Infra | 3.1 Electrical installations | 3.1.09.4.A | materijal | m | 1828
Package 2 | Camp_Infra | 3.1 Electrical installations | 3.1.09.4.B | rad | m | 1828
Package 2 | Camp_Infra | 3.1 Electrical installations |  | žute boje "POZOR TK KABEL".
Package 2 | Camp_Infra | 3.1 Electrical installations | 3.1.09.4.C | materijal | m | 1828
Package 2 | Camp_Infra | 3.1 Electrical installations | 3.1.09.4.D | rad | m | 1828
Package 2 | Camp_Infra | 3.1 Electrical installations | 3.1.09.5 | OSTALI RADOVI (ispitivanja, projektna dokumentacija)
Package 2 | Camp_Infra | 3.1 Electrical installations | 3.1.09.5.A | Izrada geodetskog snimka za vrijeme izvođenja radova prije zatrpavanja kabelskog rova i predaja investitoru prije tehničkog pregleda | pa | 1
Package 2 | Camp_Infra | 3.1 Electrical installations | 3.1.09.5.B | Priprema dokumentacije za tehnički pregled, primopredaj i puštanje u rad | pa | 1
Package 2 | Camp_Infra | 3.1 Electrical installations | 3.1.09.5.C | Izrada dokumentacije izvedenog stanja (As Built) u 3 tiskana primjerka i u digitalnom obliku, komplet sa pratećom fotodokumentacijom | pa | 1
Package 2 | Camp_Infra | 3.1 Electrical installations |  | NN I DTK INFRASTRUKTURA
Package 2 | Camp_Infra | 3.1 Electrical installations |  | Napomena: Sve instalacije NN, DTK I RASVJETA gdje je to moguće polažu se u zajednički zemljani rov s ostalom podzemnom infrastrukturom VIK kanalizacije. Trase koje nisu u zajdničkom rovu prikazane su isprekidanom crtom. Potrebno poštivati sve sigurnosne udaljenosti prema pravilima struke. Predvidjeti odlaganje cca 40% iskopanog materijala (zemlja bez kamenja većeg od 60 mm) pored kanala, ostatak cca 60% utovar, prijevoz i istovar na deponiju. U dolje danim stavkama predviđeno je kopanje izvan zajedničkog rova dok se cijevi polažaju u sve rovove prema nacrtnoj dokumentaciji. Glavni dovodni kabel predviđen u troškovniku glavne infrastrukture.
Package 2 | Camp_Infra | 02.02. Earthworks | 02.02.09.51 | GRAĐEVINSKI RADOVI
Package 2 | Camp_Infra | 02.02. Earthworks | 02.02.09.51.A | Trasiranje i iskolčenje NN i DTK kanalizacije zone osnovom projektne dokumentacije uz primjenu geodetske službe. Trasiranje vršiti piketima, bojom i sl. | m | 1696
Package 2 | Camp_Infra | 02.02. Earthworks | 02.02.09.51.B | Trasiranje i iskolčenje kanalizacije RASVJETE s ostalom instalacijom osnovom projektne dokumentacije uz primjenu geodetske službe. Trasiranje vršiti piketima, bojom i sl. | m | 838
Package 2 | Camp_Infra | 02.02. Earthworks | 02.02.09.52 | Pažljivi kombinirani strojno-ručni iskop kabelskog kanala za potrebe polaganja instalacije NN,DTK i rasvjete. Kanal izvan zajedničkog rova sa ViK. Cijenu predvidjeti bez obzira na kategoriju tla (eventualna šteta na posojećim podzemnim infrastrukturama se neće priznavati). Materijal od iskopa odlagti cca 40% iskopanog materijala (zemlja bez kamenja većeg od 60 mm) pored kanala na način da se omogući lokalni promet i osigura mogućnost strojnog polaganja kabela te da se ne urušava u kanal. Planiranje i izravnavanje tla kanala u točnosti ±2 cm.
Package 2 | Camp_Infra | 02.02. Earthworks | 02.02.09.52.A | Dimenzija kanala (vxšxd) : 0,8x0,6x137 m NN I DTK | m3 | 65.76
Package 2 | Camp_Infra | 02.02. Earthworks | 02.02.09.52.B | Dimenzija kanala (vxšxd) : 0,6x0,2x196 m RASVJETA | m3 | 23.52
Package 2 | Camp_Infra | 02.02. Earthworks | 02.02.09.53 | Nabava i ugradnja u kanal strojnog pjeska granulacije 0-4 mm u sloju od 10 cm prije i poslije polaganja RDC cijevi. Zbijenost min Me=40MN/m2 (uz zalijevanje vodom).
Package 2 | Camp_Infra | 02.02. Earthworks | 02.02.09.53.A | Polaganje pjeska (vxšxd) : 0,2x0,6x137 m NN I DTK | m3 | 16.44
Package 2 | Camp_Infra | 02.02. Earthworks | 02.02.09.53.B | Polaganje pjeska (vxšxd) : 0,2x0,2x196 m RASVJETA | m3 | 7.84
Package 2 | Camp_Infra | 02.02. Earthworks | 02.02.09.54 | Nabava i ugradnja u zajednički kanal čiste zemlje za potrebe polaganje trake uzemljenja s nabijanjem u slojevima po 10 cm.
Package 2 | Camp_Infra | 02.02. Earthworks | 02.02.09.54.A | Polaganje zemlje (vxšxd) : 0,2x0,6x137 m NN I DTK | m3 | 16.44
Package 2 | Camp_Infra | 02.02. Earthworks | 02.02.09.54.B | Polaganje zemlje (vxšxd) : 0,1x0,2x196 m RASVJETA | m3 | 3.92
Package 2 | Camp_Infra | 02.02. Earthworks | 02.02.09.55 | Zasipavanje kabelskog kanala materijalom odloženog od iskopa granulacije do 60 mm uz nabijanje u slojevima od 10 cm. Zbijenost min Me=80MN/m2.
Package 2 | Camp_Infra | 02.02. Earthworks | 02.02.09.55.A | Zatrpavanje kanala (vxšxd) : 0,3x0,6x137 m NN I DTK | m3 | 24.66
Package 2 | Camp_Infra | 02.02. Earthworks | 02.02.09.55.B | Zatrpavanje kanala (vxšxd) : 0,1x0,2x196 m RASVJETA | m3 | 7.92
Package 2 | Camp_Infra | 02.02. Earthworks | 02.02.09.56 | NAPOMENA: Završni sloj i finalno uređenje ne pripada ovom dijelu troškovnika već je obuhvaćen u posebnom troškovniku koji je sastavni dio građevinskog/arhitektonskog projekta
Package 2 | Camp_Infra | 02.02. Earthworks | 02.02.09.56.A | Utovar i odvoz viška materijala od iskopa. Odvoz na deponiju ili na mjesto po zahtjevu investitora. U stavku uključiti i eventualne ostale troškove deponije i sl.. Faktor rastresitosti 1,3. | m3 | 27
Package 2 | Camp_Infra | 02.02. Earthworks | 02.02.09.57
Package 2 | Camp_Infra | 02.02. Earthworks | 02.02.09.57.A | Izdavanje izvješća o zbijenosti koji treba pribaviti od ovlaštene ustanove nakon ispitivanja pojedinog sloja i utvrđivanja postignutih rezultata što će nadzorni inženjer konstatirati upisom u dnevnik prije izrade završnog sloja | pa | 1
Package 2 | Camp_Infra | 02.03. Concrete and reinforced concrete works | 02.03.09.15.P | Izrada temelja WIFI stupova (2kom) i stupova rasvjete (10kom) visine do h=5,0 m, Temelj stupa, dimenzije 0,7x0,7x0,85 prethodno usaglasiti sa proizvođačem odabranih rasvjetnih stupova. U cijenu stavke uključiti proširenje i produbljenje kanala, drvenu oplatu, beton C20/25 (cca 0,3 m3), uvodne RDC cijevi ø50 mm, kod betoniranja ugraditi temeljne vijke za fiksiranje stupa prema preporukama proizvođača. Zatrpavanje preostalog prostora oko temelja tamponom | pa | 12
Package 2 | Camp_Infra | 02.03. Concrete and reinforced concrete works | 02.03.09.15.Q | Izrada temelja rasvjetnih stupova vanjske rasvjete max. visine h=1,5 m. Temelj stupa prethodno usaglasiti sa proizvođačem odabranih rasvjetnih stupova ukoliko isto nije definirano dimenzije temelja su 40x40x50cm(šxdxv). U cijenu stavke uključiti proširenje i produbljenje kanala, drvenu oplatu, beton C20/25 (cca 0,15 m3), uvodne RDC cijevi ø50 mm (kod betoniranja ugraditi temeljne vijke za fiksiranje lampe prema preporukama proizvođača). Zatrpavanje preostalog prostora oko temelja tamponom. | pa | 20
Package 2 | Camp_Infra | 02.03. Concrete and reinforced concrete works | 02.03.09.16
Package 2 | Camp_Infra | 02.03. Concrete and reinforced concrete works | 02.03.09.16.A | Dobava, isporuka na gradilište i montaža AB zdenca tip kao MZ D0; 125kN vanjskih dim. (šxdxv) 63x63x91, unutarnjih dim. (šxdxv) 47x47x72 jednostruki poklopac ljevano željezni Prije izvedbe/montaže zdenca izvršiti planiranje dna jame s izradom drenaže zbijenosti Me=80MN/m2. Vrh zdenca prilagoditi koti okolnog terena, a kota vrha poklopcaa treba odgovarati koti završnog sloja terena. Ugradnja u pješačku i zelenu površinu. | Stk | 31
Package 2 | Camp_Infra | 02.03. Concrete and reinforced concrete works | 02.03.09.16.B | Dobava, isporuka na gradilište i montaža AB zdenca tip kao MZ D1; 125kN vanjskih dim. (šxdxv) 78x108x101 unutarnjih dim. (šxdxv) 62x92x72 jednostruki poklopac ljevano željezni Prije izvedbe/montaže zdenca izvršiti planiranje dna jame s izradom drenaže zbijenosti Me=80MN/m2. Vrh zdenca prilagoditi koti okolnog terena, a kota vrha poklopcaa treba odgovarati koti završnog sloja terena. Ugradnja u pješačku i zelenu površinu. | Stk | 9
Package 2 | Camp_Infra | 3.1 Electrical installations | 3.1.09.6 | ELEKTROMONTAŽNI RADOVI
Package 2 | Camp_Infra | 3.1 Electrical installations | 3.1.09.6.A | Dobava, doprema i polaganje zaštitne dvoslojne rebraste PVC cijevi Φ 110 mm (Izvana rebrasta površina crvene boje,unutra glatka crne boje). Prije narudžbe neposredni izvoditelj ovih radova obavezno mora precizno izmjeriti označenu trasu na terenu kako bi se spriječila eventualna greška radi mogućih odstupanja od projektirane trase. Cijevi se polažu između šahtova za NN i instalaciju rasvjete sukladno blok shemi. | m | 1360
Package 2 | Camp_Infra | 3.1 Electrical installations | 3.1.09.6.B | Dobava, doprema i polaganje zaštitne dvoslojne rebraste PVC cijevi Φ 110 mm (Izvana rebrasta površina žute boje,unutra glatka crne boje). Prije narudžbe neposredni izvoditelj ovih radova obavezno mora precizno izmjeriti označenu trasu na terenu kako bi se spriječila eventualna greška radi mogućih odstupanja od projektirane trase. Cijevi se koriste za EK (WIFI/RTV) insfrastrukturu između šahtova sukladno blok shemi | m | 1360
Package 2 | Camp_Infra | 3.1 Electrical installations | 3.1.09.6.C | Dobava, doprema i polaganje zaštitne dvoslojne rebraste PVC cijevi Φ 50 mm za potrebe NN razvoda (Izvana rebrasta površina crvene boje,unutra glatka crne boje). Prije narudžbe neposredni izvoditelj ovih radova obavezno mora precizno izmjeriti označenu trasu na terenu kako bi se spriječila eventualna greška radi mogućih odstupanja od projektirane trase. veza: SSRO - MH, SPREMIŠTA I SSRO SLABA STRUJA veza: SSRO - RASVJETNI STUPIĆI | m | 2964
Package 2 | Camp_Infra | 3.1 Electrical installations | 3.1.09.6.D | Dobava, doprema i polaganje zaštitne dvoslojne rebraste PVC cijevi Φ 50 mm za potrebe strukturnog kabliranja (Izvana rebrasta površina žute boje,unutra glatka crne boje). Prije narudžbe neposredni izvoditelj ovih radova obavezno mora precizno izmjeriti označenu trasu na terenu kako bi se spriječila eventualna greška radi mogućih odstupanja od projektirane trase. veza: FD (SSRO SLABA STRUJA) - MH | m | 1681
Package 2 | Camp_Infra | 3.1 Electrical installations | 3.1.09.7 | Nabava i polaganje u kanal PVC trake upozorenja:
Package 2 | Camp_Infra | 3.1 Electrical installations |  | crvene boje "POZOR ENERGETSKI KABEL"
Package 2 | Camp_Infra | 3.1 Electrical installations | 3.1.09.7.A | materijal | m | 2543
Package 2 | Camp_Infra | 3.1 Electrical installations | 3.1.09.7.B | rad | m | 2543
Package 2 | Camp_Infra | 3.1 Electrical installations |  | žute boje "POZOR TK KABEL".
Package 2 | Camp_Infra | 3.1 Electrical installations | 3.1.09.7.C | materijal | m | 2543
Package 2 | Camp_Infra | 3.1 Electrical installations | 3.1.09.7.D | rad | m | 2543
Package 2 | Camp_Infra | 02.00 Preparatory work | 02.00.09.24 | OSTALI RADOVI (ispitivanja, projektna dokumentacija)
Package 2 | Camp_Infra | 02.00 Preparatory work | 02.00.09.24.A | Izrada geodetskog snimka za vrijeme izvođenja radova prije zatrpavanja kabelskog rova i predaja investitoru prije tehničkog pregleda | pa | 1
Package 2 | Camp_Infra | 02.00 Preparatory work | 02.00.09.24.B | Priprema dokumentacije za tehnički pregled, primopredaj i puštanje u rad | pa | 1
Package 2 | Camp_Infra | 02.00 Preparatory work | 02.00.09.24.C | Izrada dokumentacije izvedenog stanja (As Built) u 3 tiskana primjerka i u digitalnom obliku, komplet sa pratećom fotodokumentacijom | pa | 1
Package 2 | Camp_Infra | 3.1 Electrical installations |  | NN I DTK INFRASTRUKTURA - PARCELE
Package 2 | Camp_Infra | 3.1 Electrical installations |  | Napomena: Sve instalacije NN, DTK I RASVJETA gdje je to moguće polažu se u zajednički zemljani rov s ostalom podzemnom infrastrukturom VIK kanalizacije. Trase koje nisu u zajdničkom rovu prikazane su isprekidanom crtom. Potrebno poštivati sve sigurnosne udaljenosti prema pravilima struke. Predvidjeti odlaganje cca 40% iskopanog materijala (zemlja bez kamenja većeg od 60 mm) pored kanala, ostatak cca 60% utovar, prijevoz i istovar na deponiju. U dolje danim stavkama predviđeno je kopanje izvan zajedničkog rova dok se cijevi polažaju u sve rovove prema nacrtnoj dokumentaciji. Glavni dovodni kebel predviđen u troškovnik glavne infrastrukture.
Package 2 | Camp_Infra | 02.02. Earthworks | 02.02.09.58 | GRAĐEVINSKI RADOVI
Package 2 | Camp_Infra | 02.02. Earthworks | 02.02.09.58.A | Trasiranje i iskolčenje NN i DTK kanalizacije zone osnovom projektne dokumentacije uz primjenu geodetske službe. Trasiranje vršiti piketima, bojom i sl. | m | 1534
Package 2 | Camp_Infra | 02.02. Earthworks | 02.02.09.58.B | Trasiranje i iskolčenje kanalizacije RASVJETE s ostalom instalacijom osnovom projektne dokumentacije uz primjenu geodetske službe. Trasiranje vršiti piketima, bojom i sl. | m | 1853
Package 2 | Camp_Infra | 02.02. Earthworks | 02.02.09.59 | Pažljivi kombinirani strojno-ručni iskop kabelskog kanala za potrebe polaganja instalacije NN,DTK i rasvjete. Kanal izvan zajedničkog rova sa ViK. Cijenu predvidjeti bez obzira na kategoriju tla (eventualna šteta na posojećim podzemnim infrastrukturama se neće priznavati). Materijal od iskopa odlagti cca 40% iskopanog materijala (zemlja bez kamenja većeg od 60 mm) pored kanala na način da se omogući lokalni promet i osigura mogućnost strojnog polaganja kabela te da se ne urušava u kanal. Planiranje i izravnavanje tla kanala u točnosti ±2 cm.
Package 2 | Camp_Infra | 02.02. Earthworks | 02.02.09.59.A | Dimenzija kanala (vxšxd) : 0,8x0,2x 2513m NN I DTK | m3 | 402
Package 2 | Camp_Infra | 02.02. Earthworks | 02.02.09.59.B | Dimenzija kanala (vxšxd) : 0,6x0,2x521 m RASVJETA | m3 | 63
Package 2 | Camp_Infra | 02.02. Earthworks | 02.02.09.60 | Nabava i ugradnja u kanal strojnog pjeska granulacije 0-4 mm u sloju od 10 cm prije i poslije polaganja RDC cijevi. Zbijenost min Me=40MN/m2 (uz zalijevanje vodom).
Package 2 | Camp_Infra | 02.02. Earthworks | 02.02.09.60.A | Polaganje pjeska (vxšxd) : 0,2x0,2x2513 m NN I DTK | m3 | 101
Package 2 | Camp_Infra | 02.02. Earthworks | 02.02.09.60.B | Polaganje pjeska (vxšxd) : 0,2x0,2x521 m RASVJETA | m3 | 21
Package 2 | Camp_Infra | 02.02. Earthworks | 02.02.09.61 | Nabava i ugradnja u zajednički kanal čiste zemlje za potrebe polaganje trake uzemljenja s nabijanjem u slojevima po 10 cm.
Package 2 | Camp_Infra | 02.02. Earthworks | 02.02.09.61.A | Polaganje zemlje (vxšxd) : 0,2x0,2x2513 m NN I DTK | m3 | 101
Package 2 | Camp_Infra | 02.02. Earthworks | 02.02.09.61.B | Polaganje zemlje (vxšxd) : 0,1x0,2x521 m RASVJETA | m3 | 10
Package 2 | Camp_Infra | 02.02. Earthworks | 02.02.09.62 | Zasipavanje kabelskog kanala materijalom odloženog od iskopa granulacije do 60 mm uz nabijanje u slojevima od 10 cm. Zbijenost min Me=80MN/m2.
Package 2 | Camp_Infra | 02.02. Earthworks | 02.02.09.62.A | Zatrpavanje kanala (vxšxd) : 0,3x0,2x2531 m NN I DTK | m3 | 152
Package 2 | Camp_Infra | 02.02. Earthworks | 02.02.09.62.B | Zatrpavanje kanala (vxšxd) : 0,1x0,2x521 m RASVJETA | m3 | 10
Package 2 | Camp_Infra | 02.02. Earthworks | 02.02.09.63 | NAPOMENA: Završni sloj i finalno uređenje ne pripada ovom dijelu troškovnika već je obuhvaćen u posebnom troškovniku koji je sastavni dio građevinskog/arhitektonskog projekta
Package 2 | Camp_Infra | 02.02. Earthworks | 02.02.09.63.A | Utovar i odvoz viška materijala od iskopa. Odvoz na deponiju ili na mjesto po zahtjevu investitora. U stavku uključiti i eventualne ostale troškove deponije i sl.. Faktor rastresitosti 1,3. | m3 | 140
Package 2 | Camp_Infra | 02.02. Earthworks | 02.02.09.63.B | Izdavanje izvješća o zbijenosti koji treba pribaviti od ovlaštene ustanove nakon ispitivanja pojedinog sloja i utvrđivanja postignutih rezultata što će nadzorni inženjer konstatirati upisom u dnevnik prije izrade završnog sloja | pa | 1
Package 2 | Camp_Infra | 02.03. Concrete and reinforced concrete works | 02.03.09.16.C | Izrada temelja WIFI stupova visine h=5,0 m, Temelj stupa, dimenzije 0,7x0,7x0,85 prethodno usaglasiti sa proizvođačem odabranih rasvjetnih stupova. U cijenu stavke uključiti proširenje i produbljenje kanala, drvenu oplatu, beton C20/25 (cca 0,3 m3), uvodne RDC cijevi ø50 mm, kod betoniranja ugraditi temeljne vijke za fiksiranje stupa prema preporukama proizvođača. Zatrpavanje preostalog prostora oko temelja tamponom | pa | 26
Package 2 | Camp_Infra | 02.03. Concrete and reinforced concrete works | 02.03.09.16.D | Izrada temelja rasvjetnih stupova vanjske rasvjete max. visine h=1,5 m. Temelj stupa prethodno usaglasiti sa proizvođačem odabranih rasvjetnih stupova ukoliko isto nije definirano dimenzije temelja su 40x40x50cm(šxdxv). U cijenu stavke uključiti proširenje i produbljenje kanala, drvenu oplatu, beton C20/25 (cca 0,15 m3), uvodne RDC cijevi ø50 mm (kod betoniranja ugraditi temeljne vijke za fiksiranje lampe prema preporukama proizvođača). Zatrpavanje preostalog prostora oko temelja tamponom. | Stk | 86
Package 2 | Camp_Infra | 02.03. Concrete and reinforced concrete works | 02.03.09.16.E | Izrada temelja kamp ormara, Temelj dimenzije 0,5,x0,5x0,7 prethodno usaglasiti sa proizvođačem odabranih kamp ormara. U cijenu stavke uključiti proširenje i produbljenje kanala, drvenu oplatu, beton C20/25 (cca 0,17 m3), uvodne RDC cijevi ø75 mm, kod betoniranja ugraditi temeljne vijke za fiksiranje stupa prema preporukama proizvođača. Zatrpavanje preostalog prostora oko temelja tamponom | Stk | 80
Package 2 | Camp_Infra | 02.03. Concrete and reinforced concrete works | 02.03.09.16.F | Dobava, isporuka na gradilište i montaža AB zdenca tip kao MZ D1; 400kN vanjskih dim. (šxdxv) 78x108x101 unutarnjih dim. (šxdxv) 62x92x72 jednostruki poklopac ljevano željezni Prije izvedbe/montaže zdenca izvršiti planiranje dna jame s izradom drenaže zbijenosti Me=80MN/m2. Vrh zdenca prilagoditi koti okolnog terena, a kota vrha poklopcaa treba odgovarati koti završnog sloja terena. Ugradnja u pješačku i zelenu površinu. | Stk | 2
Package 2 | Camp_Infra | 02.03. Concrete and reinforced concrete works | 02.03.09.16.G | Dobava, isporuka na gradilište i montaža AB zdenca tip kao MZ D1; 125kN vanjskih dim. (šxdxv) 78x108x101 unutarnjih dim. (šxdxv) 62x92x72 jednostruki poklopac ljevano željezni Prije izvedbe/montaže zdenca izvršiti planiranje dna jame s izradom drenaže zbijenosti Me=80MN/m2. Vrh zdenca prilagoditi koti okolnog terena, a kota vrha poklopcaa treba odgovarati koti završnog sloja terena. Ugradnja u pješačku i zelenu površinu. | Stk | 10
Package 2 | Camp_Infra | 3.1 Electrical installations | 3.1.09.8 | ELEKTROMONTAŽNI RADOVI
Package 2 | Camp_Infra | 3.1 Electrical installations | 3.1.09.8.A | Dobava, doprema i polaganje zaštitne dvoslojne rebraste PVC cijevi Φ 75 mm (Izvana rebrasta površina crvene boje,unutra glatka crne boje). Prije narudžbe neposredni izvoditelj ovih radova obavezno mora precizno izmjeriti označenu trasu na terenu kako bi se spriječila eventualna greška radi mogućih odstupanja od projektirane trase. Cijevi se polažu između kamp ormara sistem šivanja sukladno blok shemi. | m | 1850
Package 2 | Camp_Infra | 3.1 Electrical installations | 3.1.09.8.B | Dobava, doprema i polaganje zaštitne dvoslojne rebraste PVC cijevi Φ 75 mm (Izvana rebrasta površina žute boje,unutra glatka crne boje). Prije narudžbe neposredni izvoditelj ovih radova obavezno mora precizno izmjeriti označenu trasu na terenu kako bi se spriječila eventualna greška radi mogućih odstupanja od projektirane trase. Cijevi se koriste za EK (WIFI) insfrastrukturu - GLAVNE VEZE IZMEĐU FD (SSRO ORMARA SLABE STRUJE) ORMARA | m | 1052
Package 2 | Camp_Infra | 3.1 Electrical installations | 3.1.09.8.C | Dobava, doprema i polaganje zaštitne dvoslojne rebraste PVC cijevi Φ 50 mm za potrebe NN razvoda (Izvana rebrasta površina crvene boje,unutra glatka crne boje). Prije narudžbe neposredni izvoditelj ovih radova obavezno mora precizno izmjeriti označenu trasu na terenu kako bi se spriječila eventualna greška radi mogućih odstupanja od projektirane trase. veza: SSRO - SSRO SLABA STRUJA veza: SSRO - RASVJETNI STUPIĆI veza: SSRO - CRPNA STANICA | m | 2441
Package 2 | Camp_Infra | 3.1 Electrical installations | 3.1.09.8.D | Dobava, doprema i polaganje zaštitne dvoslojne rebraste PVC cijevi Φ 50 mm za potrebe strukturnog kabliranja (Izvana rebrasta površina žute boje,unutra glatka crne boje). Prije narudžbe neposredni izvoditelj ovih radova obavezno mora precizno izmjeriti označenu trasu na terenu kako bi se spriječila eventualna greška radi mogućih odstupanja od projektirane trase. veza: FD (SSRO Slaba struja) - WIFI STUPOVI | m | 1050
Package 2 | Camp_Infra | 3.1 Electrical installations | 3.1.09.9 | Nabava i polaganje u kanal PVC trake upozorenja:
Package 2 | Camp_Infra | 3.1 Electrical installations |  | crvene boje "POZOR ENERGETSKI KABEL"
Package 2 | Camp_Infra | 3.1 Electrical installations | 3.1.09.9.A | materijal | m | 2150
Package 2 | Camp_Infra | 3.1 Electrical installations | 3.1.09.9.B | rad | m | 2150
Package 2 | Camp_Infra | 3.1 Electrical installations |  | žute boje "POZOR TK KABEL".
Package 2 | Camp_Infra | 3.1 Electrical installations | 3.1.09.9.C | materijal | m | 2150
Package 2 | Camp_Infra | 3.1 Electrical installations | 3.1.09.9.D | rad | m | 2150
Package 2 | Camp_Infra | 02.00 Preparatory work | 02.00.09.25 | OSTALI RADOVI (ispitivanja, projektna dokumentacija)
Package 2 | Camp_Infra | 02.00 Preparatory work | 02.00.09.25.A | Izrada geodetskog snimka za vrijeme izvođenja radova prije zatrpavanja kabelskog rova i predaja investitoru prije tehničkog pregleda | pa | 1
Package 2 | Camp_Infra | 02.00 Preparatory work | 02.00.09.25.B | Priprema dokumentacije za tehnički pregled, primopredaj i puštanje u rad | pa | 1
Package 2 | Camp_Infra | 02.00 Preparatory work | 02.00.09.25.C | Izrada dokumentacije izvedenog stanja (As Built) u 3 tiskana primjerka i u digitalnom obliku, komplet sa pratećom fotodokumentacijom | pa | 1
Package 2 | Camp_Infra | 3.2 Water and sewage |  | GOR RADOVI VEZANI ZA VIK
Package 2 | Camp_Infra | 3.2 Water and sewage |  | Napomena: nakon svake faze radova kvalitetno očistiti objekt od svih nečistoća. Sav alat i materijal ukloniti sa oko i iz objekta te šutu i prljavštinu odvesti na gradski deponij - sve uključeno u cijenu pojedinih radova. Rušenja nisu obračunata po rasutom stanju.
Package 2 | Camp_Infra | 3.2 Water and sewage |  | Napomena: u cijenu svake stavke uračunati sav potrebni materijal, ako za to postoji potreba predpremazi ili impregnacije, dovođenje površina, objekta i ili elemenata u stanje porpisano sa strane proizvoda proizvođača kojeg se koristi, alat te pripomočnu skelu ako za to postoji potreba.
Package 2 | Camp_Infra | 3.2 Water and sewage |  | Napomena: prije izvođenja radova kvalitetno zaštititi svu opremu koja se nalazi u objektu te opremu koja ostaje na i u objektu. Prije izvođenja radova stvoriti preduvjete da bi se ti radovi mogli izvesti u skladu sa zakonom i mjesnim odredbama. Prije izvođenja konzultirati sve propise i savjete koje nalaže proizvod.
Package 2 | Camp_Infra | 3.2 Water and sewage |  | Napomena: sve posebne napomene ne isključuju opće napomene
Package 2 | Camp_Infra | 3.2 Water and sewage |  | NAPOMENA: sve stavke uključuju odvoz i skladištenje. Sve stavke uključuju sav potrebni alat, materijal i pripomoćne skele - sve potrebno do gotovosti.
Package 2 | Camp_Rezeption | 02.02. Earthworks |  | RECEPCIJA
Package 2 | Camp_Rezeption | 02.02. Earthworks |  | ZEMLJANI RADOVI
Package 2 | Camp_Rezeption | 02.02. Earthworks | 02.02.01.11 | Iskop rova za kanalizacijske cijevi (fekalne i oborinske) i vodovodne cijevi (sanitarna) od objekta do priključnog šahta.
Package 2 | Camp_Rezeption | 02.02. Earthworks |  | Kombinirano strojno-ručni iskop u mješovitom tlu:zemljanom i kamenom materijalu. Sav iskop izvesti prema uputstvu danom u tehničkom opisu. Materijal iz iskopa odbacivati na min. udaljenost 1,0m od ruba rova. Rov se izvodi prosječne dubine cca 1,0m i širine 0,8m. U jediničnoj cijeni predviđene su i sve zaštitne i sigurnosne mjere duž trase , sva potrebna osiguranja rova od urušavanja, razupiranje te eventualno ispumpavanje oborinske vode.
Package 2 | Camp_Rezeption | 02.02. Earthworks |  | Obračun po m3 iskopanog materijala u sraslom tlu.
Package 2 | Camp_Rezeption | 02.02. Earthworks | 02.02.01.11.A | iskop rova uz objekt | m3 | 50
Package 2 | Camp_Rezeption | 02.02. Earthworks | 02.02.01.12 | Iskop građevinskih jama za reviziona okna
Package 2 | Camp_Rezeption | 02.02. Earthworks |  | Proširenje rova kombiniranim strojno-ručnim iskopom u zemljanom materijalu za izradu revizionih okna. Materijal iz iskopa odbacivati na min. Udaljenost 2,0m od ruba rova. Stavka uključuje i sva potrebna osiguranja iskopa od urušavanja, razupiranje te eventualno ispumpavanje oborinske vode.
Package 2 | Camp_Rezeption | 02.02. Earthworks |  | Obračun po m3 iskopanog materijala u sraslom stanju.
Package 2 | Camp_Rezeption | 02.02. Earthworks | 02.02.01.12.A | iskop za reviziona okna | m3 | 7
Package 2 | Camp_Rezeption | 02.02. Earthworks | 02.02.01.13 | Iskop tla u širokom iskopu na mjestu upojnih bunara.
Package 2 | Camp_Rezeption | 02.02. Earthworks |  | Kombinirano strojno-ručni iskop u mješovitom tlu:zemljanom i kamenom materijalu. Sav iskop izvesti prema uputstvu danom u tehničkom opisu. Materijal iz iskopa odbacivati na min. udaljenost 1,0m od ruba rova. Upojni bunar se izvodi prosječne dubine cca 1,75 m i širine Ø 2,0 m. U jediničnoj cijeni predviđene su i sve zaštitne i sigurnosne mjere prilikom izrade upojnog bunara , sva potrebna osiguranja od urušavanja.
Package 2 | Camp_Rezeption | 02.02. Earthworks |  | Obračun po m3 iskopanog materijala u sraslom stanju.
Package 2 | Camp_Rezeption | 02.02. Earthworks | 02.02.01.13.A | iskop za upojni bunar | m3 | 11
Package 2 | Camp_Rezeption | 02.02. Earthworks | 02.02.01.14 | Planiranje dna rova, proširenja za izvedbu revizionih okna i upojnog bunara
Package 2 | Camp_Rezeption | 02.02. Earthworks |  | Planiranje dna rova sa točnošcu +/- 3cm. Sva eventualna udubljenja potrebno je ispuniti odgovarajućim materijalom (npr.tucanikom), te strojno nabiti, a sva ispupčenja sasjeći. Višak materijala odbaciti iz rova.
Package 2 | Camp_Rezeption | 02.02. Earthworks |  | Obračun po m2 uređenog tla.
Package 2 | Camp_Rezeption | 02.02. Earthworks | 02.02.01.14.A | planiranje dna rova | m2 | 64
Package 2 | Camp_Rezeption | 02.02. Earthworks | 02.02.01.15 | Posteljica i obloga kanalizacijskih( fekalnih i oborinski) i vodovodnih cijevi
Package 2 | Camp_Rezeption | 02.02. Earthworks |  | Izrada posteljice i obloge od neagresivnog pijeska u debljini 10cm ispod i 15cm iznad tjemena cijevi za kanalizacijske i vodovodne cijevi, te 10 cm ispod i iznad za preizolirane vodovodne cijevi. Stavkom uključena nabava, dobava materijala i ugradba materijala sa razastiranjem i nabijanjem do kompletne gotovosti uključujući sve radove vezane za izradu posteljice i zaštitu cjevovoda.
Package 2 | Camp_Rezeption | 02.02. Earthworks |  | Obračun po m3 .
Package 2 | Camp_Rezeption | 02.02. Earthworks | 02.02.01.15.A | posteljica i obloga kanalizacijskih i vodovodnih cijevi | m3 | 15
Package 2 | Camp_Rezeption | 02.02. Earthworks | 02.02.01.16 | Zatrpavanje rova i zatrpavanje oko revizionih okna sitnim materijalom iz iskopa.
Package 2 | Camp_Rezeption | 02.02. Earthworks |  | zatrpavanje preostalog dijela rova sitnim materijalom iz iskopa najveće veličine 15mm (nakon polaganja cijevi i izrade obloge cijevi). Zatrpavanje cijevi u slojevima od 30cm uz potrebno vlaženje i pažljivo nabijanje ručnim nabijačima prije i nakon ispitivanja. Zatrpavanje izvesti na način da ne dolazi do naknadnog slijeganja. Prvi sloj od 30cm izvoditi isključivo zemljom od iskopa bez primjesa kamena. Ostale slojeve može se zatrpavati i strojno, s time da se u nasip ne ubacuju komadi kamena veći od 20cm.
Package 2 | Camp_Rezeption | 02.02. Earthworks |  | Obračun po m3 zatrpanog dijela rova u zbijenom stanju po idealnom presjeku.
Package 2 | Camp_Rezeption | 02.02. Earthworks | 02.02.01.16.A | zatrpavanje rova i zatrpavanje oko revizionih okna | m3 | 40
Package 2 | Camp_Rezeption | 02.02. Earthworks | 02.02.01.17 | Izrada upojnog bunara
Package 2 | Camp_Rezeption | 02.02. Earthworks |  | Zatrpavanje građevinske jame nakon izvođenja kamenog nabačaja koji se štiti slojem geotekstila do visine terena:
Package 2 | Camp_Rezeption | 02.02. Earthworks |  | Obračun po m3 ugrađenog i zbijenog materijala.
Package 2 | Camp_Rezeption | 02.02. Earthworks | 02.02.01.17.A | a) drenažni sloj od kamena promjera do 50cm. | m3 | 2
Package 2 | Camp_Rezeption | 02.02. Earthworks | 02.02.01.17.B | b) drenažni sloj od kamenog agregata (rizle) granulacije 4-8mm sa valjanjem | m3 | 2
Package 2 | Camp_Rezeption | 02.02. Earthworks | 02.02.01.17.C | c) kvalitetan zemljani materijal (obračun po m3 u rastresitom stanju koef.1,3) | m3 | 2
Package 2 | Camp_Rezeption | 02.02. Earthworks | 02.02.01.18 | Dobava, doprema i ugradnja geotekstila 250g/m2 na upojne bunare.
Package 2 | Camp_Rezeption | 02.02. Earthworks |  | Geotekstil se ugrađuje uokolo perforirane betonske cijevi i iznad kamenog nabačaja. U cijenu je uključen sav potreban materijal i rad.
Package 2 | Camp_Rezeption | 02.02. Earthworks | 02.02.01.18.A | Obraču po m2 ugrađenog geotekstila. | m2 | 30
Package 2 | Camp_Rezeption | 02.02. Earthworks | 02.02.01.19 | Odvoz viška materijala
Package 2 | Camp_Rezeption | 02.02. Earthworks |  | Utovar i odvoz preostalog materijala iz iskopa na deponij. Stavka uključuje čišćenje površine na kojoj je odlagan materijal prilikom iskopa radi dovođenja površine u prvobitno stanje, uključen utovar, istovar i grubo razastiranje istog na deponiji. Povećanje volumena uslijed rastresitosti usvojeno je 30%.
Package 2 | Camp_Rezeption | 02.02. Earthworks |  | Obračun po m3 odvezenog materijala u rastresitom stanju.(˃30%)
Package 2 | Camp_Rezeption | 02.02. Earthworks | 02.02.01.19.A | odvoz materijala | m3 | 25
Package 2 | Camp_Rezeption | 02.03. Concrete and reinforced concrete works |  | BETONSKI RADOVI
Package 2 | Camp_Rezeption | 02.03. Concrete and reinforced concrete works | 02.03.01.10 | Ugradnja gotove betonske drenažne cijevi u upojni bunar.
Package 2 | Camp_Rezeption | 02.03. Concrete and reinforced concrete works |  | Stavkom uključena nabava, dobava i ugradnja gotove betonske drenažne perforirane cijevi promjera ø 1000mm . Cijev ugraditi okomito ispod okna upojnog bunara. Cijev tipska dužine 1,0m. U cijenu je uključen sav potreban materijal i rad, uključivo probijanje otvora za ulaz cijevi oborinske odvodnje.
Package 2 | Camp_Rezeption | 02.03. Concrete and reinforced concrete works |  | Obračun po komadu ugrađene perforirane betonske cijevi.
Package 2 | Camp_Rezeption | 02.03. Concrete and reinforced concrete works | 02.03.01.10.A | ø 1000mm/ H=1000mm | Stk | 2
Package 2 | Camp_Rezeption | 02.03. Concrete and reinforced concrete works | 02.03.01.11 | Izrada revizijskog okna iznad upojnog bunara.
Package 2 | Camp_Rezeption | 02.03. Concrete and reinforced concrete works |  | Svijetle dimenzije okna su 60x60cm visine do 50cm. Ugrađuju se na betonsku ploču debljine 20cm dimenzija 150x150cm. Okno i ploču izvesti od armiranog betona klase C25/30 i armaturom B500, mrežom Q-221. U stavku je uključen sav potreban matreijal i rad, potrebna oplata te dobava, doprema i ugradnja poklopca razreda opterećenja C150.
Package 2 | Camp_Rezeption | 02.03. Concrete and reinforced concrete works | 02.03.01.11.A | Obraču po kompletu izvedenog okna. | Stk | 1
Package 2 | Camp_Rezeption | 02.03. Concrete and reinforced concrete works | 02.03.01.12 | Kompletna izvedba vanjskih betonskih revizijskih kanalizacijskih okana ( fekalne kanalizacije ) veličine 60x60cm, prosječne visine 1,25m.
Package 2 | Camp_Rezeption | 02.03. Concrete and reinforced concrete works |  | Rad obuhvaća izradu dvostrane oplate, ugradnju armature (ø8/20cm) u pokrovnu ploču okna (d=15cm) i stijenke okna (d=15cm), ugradnju lijevano željeznog poklopca 60x60cm nosivosti 50kN te betoniranje okna vodonepropusnim betonom C20/25. Na dnu okna izvesti kinetu betonom razreda tlačne čvrstoće C12/15, veličine 1/2 profila cijevi. Kinetu je potrebno završno zagladiti do crnog sjaja. U stavku je uključena nabava i doprema svog potrebnog materijala za kompletno izvedeno reviziono okno.
Package 2 | Camp_Rezeption | 02.03. Concrete and reinforced concrete works |  | Obračun po komadu izvedenog revizionog okna.
Package 2 | Camp_Rezeption | 02.03. Concrete and reinforced concrete works | 02.03.01.12.A | kanalizacijska okna 60x60(cm) | Stk | 4
Package 2 | Camp_Rezeption | 02.03. Concrete and reinforced concrete works | 02.03.01.13 | Dobava i ugradnja vanjskih revizijskih okana oborinske kanalizacije u zelenoj površini.
Package 2 | Camp_Rezeption | 02.03. Concrete and reinforced concrete works |  | Stavka obuhvaća nabavu, dobavu i ugradnju gotovih PVC šahtova dimenzija 40/40/40cm. Jediničnom cijenom obuhvaćen sav potreban rad ljudi i strojeva, sav potreban pomoćni i spojni materijal do kompletne izvedbe oborinskog šahta i potpune funkcionalnosti istog. stavkom obuhvaćena i betonsko usidrenje gotovih PVC šahtova.
Package 2 | Camp_Rezeption | 02.03. Concrete and reinforced concrete works |  | Obračun po komadu izvedenog revizionog okna oborinske kanalizacije.
Package 2 | Camp_Rezeption | 02.03. Concrete and reinforced concrete works | 02.03.01.13.A | oborinska okna 40x40(cm) | Stk | 1
Package 2 | Camp_Rezeption | 02.03. Concrete and reinforced concrete works | 02.03.01.14 | Usidrenje podnožnih lukova kanalizacijskih vertikala betonom C16/20 s utroškom cca 0.05 m3 betona po komadu.
Package 2 | Camp_Rezeption | 02.03. Concrete and reinforced concrete works | 02.03.01.14.A | Obračun po komadu izvedenog usidrenja cijevi. | Stk | 3
Package 2 | Camp_Rezeption | 02.04. Masonry |  | ZIDARSKI RADOVI
Package 2 | Camp_Rezeption | 02.04. Masonry | 02.04.01.5 | Izrada horizontalnih i vertikalnih šliceva za postavljanje vodovodnih i kanalizacijskih instalacijskih cijevi u opečnim zidovima građevine. Šlicanje AB zidova nije dozvoljeno.
Package 2 | Camp_Rezeption | 02.04. Masonry |  | Šlicevi su veličine presjeka 5/5 cm do 15/15 cm. U cijenu uračunato sakupljanje odštemanog materijala, te odvoz i deponiranje otpadnog materijala na ovlaštenu deponiju.
Package 2 | Camp_Rezeption | 02.04. Masonry | 02.04.01.5.A | Obračun po m1 ošlicanog zida. | m | 38
Package 2 | Camp_Rezeption | 02.04. Masonry | 02.04.01.6 | Zatvaranje šliceva na zidovima od opeke nakon polaganja instalacija.
Package 2 | Camp_Rezeption | 02.04. Masonry |  | Stavka uključuje zatvaranje šliceva mortom i zaglađivanje do ravnine zida nakon postavljanja kanalizacijskih i vodovodnih cijevi. Stavkom obuhvaćen rad ljudi i strojeva, te sav potreban materijal i alat.
Package 2 | Camp_Pool Area | 02.04. Masonry | 02.04.02.2.B | Obračun po m1 zatvorenog šlica. | m | 38
Package 2 | Camp_Pool Area | 02.00 Preparatory work |  | VODENA ZONA
Package 2 | Camp_Pool Area | 02.00 Preparatory work | 02.00.02.1 | Pripremni radovi
Package 2 | Camp_Pool Area | 02.00 Preparatory work |  | Rad obuhvaća sve pripremne radove da bi se započelo s izvođenjem instalacija i svih popratnih radova u izvođenju (vodovoda, kanalizacije fekalne i oborinske). Uključujući sva geodetska mjerenja, iskolčenja, profiliranje, obnavljanje i održavanje iskolčenih oznaka za sve vrijeme građenja, svo potrebno čiščenje terena, regulacija prometa. U cijenu ulazi sav potreban materijal i radna snaga.
Package 2 | Camp_Pool Area | 02.00 Preparatory work | 02.00.02.1.A | Obračun paušal | pa | 1
Package 2 | Camp_Pool Area | 02.00 Preparatory work | 02.00.02.2 | Nepredviđeni radovi
Package 2 | Camp_Pool Area | 02.00 Preparatory work |  | Nepredvidljivi radovi, koji se ne mogu drugačije normirati – pomoć kod rušenja i demontaža, zidarske pripomoći kod instalaterskih i obrtničkih radova, razna dubljenja i bušenja, nepredviđeni radovi, popravci oštećenja, krpanja žbuke i sl. Materijal se obračunava prema stvarno utrošenim količinama prema cjeniku, odnosno prema pogođenim jediničnim cijenama. Obračun prema upisu u građevinski dnevnik i dogovoru s investitorom i nadzornim inženjerom.
Package 2 | Camp_Pool Area | 02.00 Preparatory work |  | Obračun paušalno
Package 2 | Camp_Pool Area | 02.00 Preparatory work | 02.00.02.2.A | - NKV radnik | h | 20
Package 2 | Camp_Pool Area | 02.00 Preparatory work | 02.00.02.2.B | - VK radnik | h | 20
Package 2 | Camp_Pool Area | 02.02. Earthworks | 02.02.02.13 | Probni iskop
Package 2 | Camp_Pool Area | 02.02. Earthworks |  | Probni iskopi radi utvrđivanja stvarnog položaja postojećih instalacija uz nadzor predstavnika poduzeća čije su instalacije. Iskope vršiti isključivo ručno. Obračun je paušalan.
Package 2 | Camp_Pool Area | 02.02. Earthworks | 02.02.02.13.A | Obračun pauš. | pa | 1
Package 2 | Camp_Pool Area | 02.02. Earthworks | 02.02.02.14 | Iskop rova za polaganje vanjskih instalacija
Package 2 | Camp_Pool Area | 02.02. Earthworks |  | Kombinirani strojno-ručni iskop rova, bez obzira na kategoriju, za polaganje vodovodne mreže, hidranta, oborinske i fekalne kanalizacije. Prosječna širina rova je do 80 cm dok dubina iznosi cca 80 cm. Iskop izvesti pravilnim odsijecanjem bočnih strana, s razupiranjem od zarušavanja i planiranjem dna rova prema projektiranim padovima s točnošću ± 1 cm. Materijal od iskopa deponirati na jednu stranu rova, najmanje 1,0 m od ruba rova. Predviđa se 80% iskopa izvesti strojno, te 20% ručnog iskopa.
Package 2 | Camp_Pool Area | 02.02. Earthworks | 02.02.02.14.A | Obračun po m³ iskopanog materijala. | m³ | 220
Package 2 | Camp_Pool Area | 02.02. Earthworks | 02.02.02.15 | Široki iskop za upojni bunar
Package 2 | Camp_Pool Area | 02.02. Earthworks |  | Kombinirani strojno-ručni iskop, bez obzira na kategoriju, za izvođenje upojnih bunara. Iskop cca 1,2 m širi pod dimenzija upojnog bunara zbog izvođenja drenažnog sloja. Iskop izvesti pravilnim odsijecanjem bočnih strana, s razupiranjem od zarušavanja i planiranjem dna rova prema projektiranim padovima s točnošću ± 1 cm. Materijal od iskopa deponirati na jednu stranu rova, najmanje 1,0 m od ruba rova. Predviđa se 90% iskopa izvesti strojno, te 10% ručnog iskopa.
Package 2 | Camp_Pool Area | 02.02. Earthworks | 02.02.02.15.A | Obračun po m³ iskopanog materijala. | m³ | 132
Package 2 | Camp_Pool Area | 02.02. Earthworks | 02.02.02.16 | Izrada pješčane posteljice i zasipavanje vodovodnih i kanalizacijskih cijevi
Package 2 | Camp_Pool Area | 02.02. Earthworks |  | Izrada podložnog sloja od pijeska. Podloga se izvodi na pripremljeno i preuzeto dno od strane nadzornog inženjera, sa pijeskom granulacije 0-4 mmu debljine od 10 cm ispod cijevi . Max. tolerancija greške 1 cm na 4 m. Nakon polaganja kanalizacionih cijevi dio rova se zatrpava pijeskom granulacije 0-4 mmu u debljine od 15 cm iznad cijevi. Materijal se nabija pažljivo ručno da ne bi došlo do oštećenja cijevi.
Package 2 | Camp_Pool Area | 02.02. Earthworks | 02.02.02.16.A | Obračun po m3 | m³ | 71
Package 2 | Camp_Pool Area | 02.02. Earthworks | 02.02.02.17 | Zatrpavanje rova materijalom od iskopa
Package 2 | Camp_Pool Area | 02.02. Earthworks |  | Zatrpavanje rovova materijalom iz iskopa. Nasipavanje izvesti u slojevimo od po 20 cm uz ručno nabijanje. Rov ispod puteva ili ab ploča zatrpava se do kote ugradnje tampona.
Package 2 | Camp_Pool Area | 02.02. Earthworks | 02.02.02.17.A | Obračun po m3 | m³ | 125
Package 2 | Camp_Pool Area | 02.02. Earthworks | 02.02.02.18 | Zatrpavanje oko upojnih bunara
Package 2 | Camp_Pool Area | 02.02. Earthworks |  | Zatrpavanje prostora oko upojnih bunara (drenažni sloj debljine cca 60 cm ispod i oko upojnih bunara) drobljenim kamenim materijalom ili materijalom iz iskopa prema uputi nadzornog inženjera. Nasipavanje izvesti u slojevimo od po 20 cm uz ručno nabijanje.
Package 2 | Camp_Pool Area | 02.02. Earthworks | 02.02.02.18.A | Obračun po m3 | m³ | 49
Package 2 | Camp_Pool Area | 02.02. Earthworks | 02.02.02.19 | Odvoz viška materijala
Package 2 | Camp_Pool Area | 02.02. Earthworks |  | Stavka obuhvaća odvoz viška materijala nakon svih potrebnih nasipavanja u zoni gdje će se koristiti za nasipavanje terena, ukoliko bude viška materijala onda se odvozi na građevinski deponij. U cijenu uključen sav potreban rad i prijevoz. Koeficijent rastresitosti 1,20.
Package 2 | Camp_Pool Area | 02.02. Earthworks | 02.02.02.19.A | Obračun po m3 odveženog materijala u rastresitom stanju. | m3 | 80
Package 2 | Camp_Pool Area | 02.03. Concrete and reinforced concrete works | 02.03.02.26 | Izrada prodora
Package 2 | Camp_Pool Area | 02.03. Concrete and reinforced concrete works |  | Izrada prodora u ab konstruktivnim elemntima za prolaz raznih instalcija vodovoda i kanalizacije. Obračun po kom.
Package 2 | Camp_Pool Area | 02.03. Concrete and reinforced concrete works |  | dimezije otvora
Package 2 | Camp_Pool Area | 02.03. Concrete and reinforced concrete works | 02.03.02.26.A | 50/15 cm | Stk | 2
Package 2 | Camp_Pool Area | 02.03. Concrete and reinforced concrete works | 02.03.02.26.B | 15/15 cm | Stk | 6
Package 2 | Camp_Pool Area | 02.03. Concrete and reinforced concrete works | 02.03.02.27 | Izrada upojnih bunara
Package 2 | Camp_Pool Area | 02.03. Concrete and reinforced concrete works |  | Nabava i doprema materijala te izrada upojnih bunara dimenzija prema projektu. Zidanje se vrši betonskim blokovima d=20 cm u mortu min M5. AB ploča debljine 16 cm, armirana prema proračunu, beton C25/30. Serkalži su u svim uglovima i temelj je 40x40 cm betoniran direktno u iskopu. Uključena oplata, svi podupiraći, alat, rad i probor te skela. Prilikom izrade ploče ugraditi poklopac pristupnog okna. Poklopac ljevano željezni a na sunčalištu inox s ispunom.
Package 2 | Camp_Pool Area | 02.03. Concrete and reinforced concrete works | 02.03.02.27.A | - zidanje | m3 | 18
Package 2 | Camp_Pool Area | 02.03. Concrete and reinforced concrete works | 02.03.02.27.B | - beton | m3 | 15
Package 2 | Camp_Pool Area | 02.03. Concrete and reinforced concrete works | 02.03.02.27.C | - oplata | m2 | 50
Package 2 | Camp_Pool Area | 02.03. Concrete and reinforced concrete works | 02.03.02.27.D | - armatura | kg | 1200
Package 2 | Camp_Pool Area | 02.03. Concrete and reinforced concrete works | 02.03.02.27.E | - poklopac (inox s ispunom) | Stk | 3
Package 2 | Camp_Kids Bar | 02.02. Earthworks |  | KIDS BAR
Package 2 | Camp_Kids Bar | 02.02. Earthworks | 02.02.03.13 | Iskop rova za kanalizacijske cijevi (fekalne i oborinske) i vodovodne cijevi (sanitarna) od objekta do priključnog šahta.
Package 2 | Camp_Kids Bar | 02.02. Earthworks |  | Kombinirano strojno-ručni iskop u mješovitom tlu:zemljanom i kamenom materijalu. Sav iskop izvesti prema uputstvu danom u tehničkom opisu. Materijal iz iskopa odbacivati na min. udaljenost 1,0m od ruba rova. Rov se izvodi prosječne dubine cca 1,0m i širine 0,8m. U jediničnoj cijeni predviđene su i sve zaštitne i sigurnosne mjere duž trase , sva potrebna osiguranja rova od urušavanja, razupiranje te eventualno ispumpavanje oborinske vode.
Package 2 | Camp_Kids Bar | 02.02. Earthworks |  | Obračun po m3 iskopanog materijala u sraslom tlu.
Package 2 | Camp_Kids Bar | 02.02. Earthworks | 02.02.03.13.A | iskop rova uz objekt | m3 | 30
Package 2 | Camp_Kids Bar | 02.02. Earthworks | 02.02.03.14 | Iskop građevinskih jama za reviziona okna
Package 2 | Camp_Kids Bar | 02.02. Earthworks |  | Proširenje rova kombiniranim strojno-ručnim iskopom u zemljanom materijalu za izradu revizionih okna. Materijal iz iskopa odbacivati na min. Udaljenost 2,0m od ruba rova. Stavka uključuje i sva potrebna osiguranja iskopa od urušavanja, razupiranje te eventualno ispumpavanje oborinske vode.
Package 2 | Camp_Kids Bar | 02.02. Earthworks |  | Obračun po m3 iskopanog materijala u sraslom stanju.
Package 2 | Camp_Kids Bar | 02.02. Earthworks | 02.02.03.14.A | iskop za reviziona okna | m3 | 4
Package 2 | Camp_Kids Bar | 02.02. Earthworks | 02.02.03.15 | Planiranje dna rova, proširenja za izvedbu revizionih okna
Package 2 | Camp_Kids Bar | 02.02. Earthworks |  | Planiranje dna rova sa točnošcu +/- 3cm. Sva eventualna udubljenja potrebno je ispuniti odgovarajućim materijalom (npr.tucanikom), te strojno nabiti, a sva ispupčenja sasjeći. Višak materijala odbaciti iz rova.
Package 2 | Camp_Kids Bar | 02.02. Earthworks |  | Obračun po m2 uređenog tla.
Package 2 | Camp_Kids Bar | 02.02. Earthworks | 02.02.03.15.A | planiranje dna rova | m2 | 3
Package 2 | Camp_Kids Bar | 02.02. Earthworks | 02.02.03.16 | Posteljica i obloga kanalizacijskih( fekalnih i oborinskih) i vodovodnih cijevi
Package 2 | Camp_Kids Bar | 02.02. Earthworks |  | Izrada posteljice i obloge od neagresivnog pijeska u debljini 10cm ispod i 15cm iznad tjemena cijevi za kanalizacijske i vodovodne cijevi, te 10 cm ispod i iznad za preizolirane vodovodne cijevi. Stavkom uključena nabava, dobava materijala i ugradba materijala sa razastiranjem i nabijanjem do kompletne gotovosti uključujući sve radove vezane za izradu posteljice i zaštitu cjevovoda.
Package 2 | Camp_Kids Bar | 02.02. Earthworks |  | Obračun po m3 .
Package 2 | Camp_Kids Bar | 02.02. Earthworks | 02.02.03.16.A | posteljica i obloga kanalizacijskih i vodovodnih cijevi | m3 | 10.5
Package 2 | Camp_Kids Bar | 02.02. Earthworks | 02.02.03.17 | Zatrpavanje rova i zatrpavanje oko revizionih okna sitnim materijalom iz iskopa.
Package 2 | Camp_Kids Bar | 02.02. Earthworks |  | zatrpavanje preostalog dijela rova sitnim materijalom iz iskopa najveće veličine 15mm (nakon polaganja cijevi i izrade obloge cijevi). Zatrpavanje cijevi u slojevima od 30cm uz potrebno vlaženje i pažljivo nabijanje ručnim nabijačima prije i nakon ispitivanja. Zatrpavanje izvesti na način da ne dolazi do naknadnog slijeganja. Prvi sloj od 30cm izvoditi isključivo zemljom od iskopa bez primjesa kamena. Ostale slojeve može se zatrpavati i strojno, s time da se u nasip ne ubacuju komadi kamena veći od 20cm.
Package 2 | Camp_Kids Bar | 02.02. Earthworks |  | Obračun po m3 zatrpanog dijela rova u zbijenom stanju po idealnom presjeku.
Package 2 | Camp_Kids Bar | 02.02. Earthworks | 02.02.03.17.A | zatrpavanje rova i zatrpavanje oko revizionih okna | m3 | 20
Package 2 | Camp_Kids Bar | 02.02. Earthworks | 02.02.03.18 | Odvoz viška materijala
Package 2 | Camp_Kids Bar | 02.02. Earthworks |  | Utovar i odvoz preostalog materijala iz iskopa na deponij. Stavka uključuje čišćenje površine na kojoj je odlagan materijal prilikom iskopa radi dovođenja površine u prvobitno stanje, uključen utovar, istovar i grubo razastiranje istog na deponiji. Povećanje volumena uslijed rastresitosti usvojeno je 30%.
Package 2 | Camp_Kids Bar | 02.02. Earthworks |  | Obračun po m3 odvezenog materijala u rastresitom stanju.(˃30%)
Package 2 | Camp_Kids Bar | 02.02. Earthworks | 02.02.03.18.A | odvoz materijala | m3 | 16
Package 2 | Camp_Kids Bar | 02.03. Concrete and reinforced concrete works | 02.03.03.9 | Kompletna izvedba vanjskih betonskih revizijskih kanalizacijskih okana ( fekalne i oborinske kanalizacije ) veličine 60x60cm, prosječne visine 1,25m.
Package 2 | Camp_Kids Bar | 02.03. Concrete and reinforced concrete works |  | Rad obuhvaća izradu dvostrane oplate, ugradnju armature (ø8/20cm) u pokrovnu ploču okna (d=15cm) i stijenke okna (d=15cm), ugradnju lijevano željeznog poklopca 60x60cm nosivosti 50kN te betoniranje okna vodonepropusnim betonom C20/25. Na dnu okna izvesti kinetu betonom razreda tlačne čvrstoće C12/15, veličine 1/2 profila cijevi. Kinetu je potrebno završno zagladiti do crnog sjaja. U stavku je uključena nabava i doprema svog potrebnog materijala za kompletno izvedeno reviziono okno.
Package 2 | Camp_Kids Bar | 02.03. Concrete and reinforced concrete works |  | Obračun po komadu izvedenog revizionog okna.
Package 2 | Camp_Kids Bar | 02.03. Concrete and reinforced concrete works | 02.03.03.9.A | kanalizacijska okna 60x60(cm) | Stk | 2
Package 2 | Camp_Kids Bar | 02.03. Concrete and reinforced concrete works | 02.03.03.9.B | oborinska okna 40x40(cm) | Stk | 2
Package 2 | Camp_Kids Bar | 02.03. Concrete and reinforced concrete works | 02.03.03.10 | Usidrenje podnožnih lukova kanalizacijskih vertikala betonom C16/20 s utroškom cca 0.05 m3 betona po komadu.
Package 2 | Camp_Kids Bar | 02.03. Concrete and reinforced concrete works | 02.03.03.10.A | Obračun po komadu izvedenog usidrenja cijevi. | Stk | 2
Package 2 | Camp_Kids Bar | 02.03. Concrete and reinforced concrete works | 02.03.03.11 | Izrada horizontalnih i vertikalnih šliceva za postavljanje vodovodnih i kanalizacijskih instalacijskih cijevi u opečnim zidovima građevine. Šlicanje AB zidova nije dozvoljeno.
Package 2 | Camp_Kids Bar | 02.03. Concrete and reinforced concrete works |  | Šlicevi su veličine presjeka 5/5 cm do 15/15 cm. U cijenu uračunato sakupljanje odštemanog materijala, te odvoz i deponiranje otpadnog materijala na ovlaštenu deponiju.
Package 2 | Camp_Kids Bar | 02.03. Concrete and reinforced concrete works | 02.03.03.11.A | Obračun po m1 ošlicanog zida. | m1 | 40
Package 2 | Camp_Kids Bar | 02.03. Concrete and reinforced concrete works | 02.03.03.12 | Zatvaranje šliceva na zidovima od opeke nakon polaganja instalacija.
Package 2 | Camp_Kids Bar | 02.03. Concrete and reinforced concrete works |  | Stavka uključuje zatvaranje šliceva mortom i zaglađivanje do ravnine zida nakon postavljanja kanalizacijskih i vodovodnih cijevi. Stavkom obuhvaćen rad ljudi i strojeva, te sav potreban materijal i alat.
Package 2 | Camp_Kids Bar | 02.03. Concrete and reinforced concrete works | 02.03.03.12.A | Obračun po m1 zatvorenog šlica. | m | 40
Package 2 | Camp_Falky Land | 02.02. Earthworks |  | FALKY LAND
Package 2 | Camp_Falky Land | 02.02. Earthworks | 02.02.04.16 | Iskop rova za kanalizacijske cijevi (fekalne i oborinske) i vodovodne cijevi (sanitarna) od objekta do priključnog šahta.
Package 2 | Camp_Falky Land | 02.02. Earthworks |  | Kombinirano strojno-ručni iskop u mješovitom tlu:zemljanom i kamenom materijalu. Sav iskop izvesti prema uputstvu danom u tehničkom opisu. Materijal iz iskopa odbacivati na min. udaljenost 1,0m od ruba rova. Rov se izvodi prosječne dubine cca 1,0m i širine 0,8m. U jediničnoj cijeni predviđene su i sve zaštitne i sigurnosne mjere duž trase , sva potrebna osiguranja rova od urušavanja, razupiranje te eventualno ispumpavanje oborinske vode.
Package 2 | Camp_Falky Land | 02.02. Earthworks |  | Obračun po m3 iskopanog materijala u sraslom tlu.
Package 2 | Camp_Falky Land | 02.02. Earthworks | 02.02.04.16.A | iskop rova uz objekt | m3 | 2
Package 2 | Camp_Falky Land | 02.02. Earthworks | 02.02.04.17 | Iskop građevinskih jama za reviziona okna
Package 2 | Camp_Falky Land | 02.02. Earthworks |  | Proširenje rova kombiniranim strojno-ručnim iskopom u zemljanom materijalu za izradu revizionih okna. Materijal iz iskopa odbacivati na min. Udaljenost 2,0m od ruba rova. Stavka uključuje i sva potrebna osiguranja iskopa od urušavanja, razupiranje te eventualno ispumpavanje oborinske vode.
Package 2 | Camp_Falky Land | 02.02. Earthworks |  | Obračun po m3 iskopanog materijala u sraslom stanju.
Package 2 | Camp_Falky Land | 02.02. Earthworks | 02.02.04.17.A | iskop za reviziona okna | m3 | 0.5
Package 2 | Camp_Falky Land | 02.02. Earthworks | 02.02.04.18 | Planiranje dna rova, proširenja za izvedbu revizionih okna
Package 2 | Camp_Falky Land | 02.02. Earthworks |  | Planiranje dna rova sa točnošcu +/- 3cm. Sva eventualna udubljenja potrebno je ispuniti odgovarajućim materijalom (npr.tucanikom), te strojno nabiti, a sva ispupčenja sasjeći. Višak materijala odbaciti iz rova.
Package 2 | Camp_Falky Land | 02.02. Earthworks | 02.02.04.18.A | Obračun po m2 uređenog tla. | m2 | 0.5
Package 2 | Camp_Falky Land | 02.02. Earthworks | 02.02.04.19 | Posteljica i obloga kanalizacijskih( fekalnih i oborinskih) i vodovodnih cijevi
Package 2 | Camp_Falky Land | 02.02. Earthworks |  | Izrada posteljice i obloge od neagresivnog pijeska u debljini 10cm ispod i 15cm iznad tjemena cijevi za kanalizacijske i vodovodne cijevi, te 10 cm ispod i iznad za preizolirane vodovodne cijevi. Stavkom uključena nabava, dobava materijala i ugradba materijala sa razastiranjem i nabijanjem do kompletne gotovosti uključujući sve radove vezane za izradu posteljice i zaštitu cjevovoda.
Package 2 | Camp_Falky Land | 02.02. Earthworks |  | Obračun po m3 .
Package 2 | Camp_Falky Land | 02.02. Earthworks | 02.02.04.19.A | posteljica i obloga kanalizacijskih i vodovodnih cijevi | m3 | 1
Package 2 | Camp_Falky Land | 02.02. Earthworks | 02.02.04.20 | Zatrpavanje rova i zatrpavanje oko revizionih okna sitnim materijalom iz iskopa.
Package 2 | Camp_Falky Land | 02.02. Earthworks |  | zatrpavanje preostalog dijela rova sitnim materijalom iz iskopa najveće veličine 15mm (nakon polaganja cijevi i izrade obloge cijevi). Zatrpavanje cijevi u slojevima od 30cm uz potrebno vlaženje i pažljivo nabijanje ručnim nabijačima prije i nakon ispitivanja. Zatrpavanje izvesti na način da ne dolazi do naknadnog slijeganja. Prvi sloj od 30cm izvoditi isključivo zemljom od iskopa bez primjesa kamena. Ostale slojeve može se zatrpavati i strojno, s time da se u nasip ne ubacuju komadi kamena veći od 20cm.
Package 2 | Camp_Falky Land | 02.02. Earthworks |  | Obračun po m3 zatrpanog dijela rova u zbijenom stanju po idealnom presjeku.
Package 2 | Camp_Falky Land | 02.02. Earthworks | 02.02.04.20.A | zatrpavanje rova i zatrpavanje oko revizionih okna | m3 | 1.5
Package 2 | Camp_Falky Land | 02.02. Earthworks | 02.02.04.21 | Odvoz viška materijala
Package 2 | Camp_Falky Land | 02.02. Earthworks |  | Utovar i odvoz preostalog materijala iz iskopa na deponij. Stavka uključuje čišćenje površine na kojoj je odlagan materijal prilikom iskopa radi dovođenja površine u prvobitno stanje, uključen utovar, istovar i grubo razastiranje istog na deponiji. Povećanje volumena uslijed rastresitosti usvojeno je 30%.
Package 2 | Camp_Falky Land | 02.02. Earthworks |  | Obračun po m3 odvezenog materijala u rastresitom stanju.(˃30%)
Package 2 | Camp_Falky Land | 02.02. Earthworks | 02.02.04.21.A | odvoz materijala | m3 | 1.3
Package 2 | Camp_Falky Land | 02.03. Concrete and reinforced concrete works | 02.03.04.14 | Kompletna izvedba vanjskih betonskih revizijskih kanalizacijskih okana ( fekalne i oborinske kanalizacije ) veličine 60x60cm, prosječne visine 1,25m.
Package 2 | Camp_Falky Land | 02.03. Concrete and reinforced concrete works |  | Rad obuhvaća izradu dvostrane oplate, ugradnju armature (ø8/20cm) u pokrovnu ploču okna (d=15cm) i stijenke okna (d=15cm), ugradnju lijevano željeznog poklopca 60x60cm nosivosti 50kN te betoniranje okna vodonepropusnim betonom C20/25. Na dnu okna izvesti kinetu betonom razreda tlačne čvrstoće C12/15, veličine 1/2 profila cijevi. Kinetu je potrebno završno zagladiti do crnog sjaja. U stavku je uključena nabava i doprema svog potrebnog materijala za kompletno izvedeno reviziono okno.
Package 2 | Camp_Falky Land | 02.03. Concrete and reinforced concrete works |  | Obračun po komadu izvedenog revizionog okna.
Package 2 | Camp_Falky Land | 02.03. Concrete and reinforced concrete works | 02.03.04.14.A | kanalizacijska okna 60x60(cm) | Stk | 1
Package 2 | Camp_Falky Land | 02.03. Concrete and reinforced concrete works | 02.03.04.14.B | oborinska okna 40x40(cm) | Stk | 2
Package 2 | Camp_Falky Land | 02.03. Concrete and reinforced concrete works | 02.03.04.15 | Usidrenje podnožnih lukova kanalizacijskih vertikala betonom C16/20 s utroškom cca 0.05 m3 betona po komadu.
Package 2 | Camp_Falky Land | 02.03. Concrete and reinforced concrete works | 02.03.04.15.A | Obračun po komadu izvedenog usidrenja cijevi. | Stk | 1
Package 2 | Camp_Falky Land | 02.03. Concrete and reinforced concrete works
Package 2 | Camp_Falky Land | 02.03. Concrete and reinforced concrete works | 02.03.04.16 | Izrada horizontalnih i vertikalnih šliceva za postavljanje vodovodnih i kanalizacijskih instalacijskih cijevi u opečnim zidovima građevine. Šlicanje AB zidova nije dozvoljeno.
Package 2 | Camp_Falky Land | 02.03. Concrete and reinforced concrete works |  | Šlicevi su veličine presjeka 5/5 cm do 15/15 cm. U cijenu uračunato sakupljanje odštemanog materijala, te odvoz i deponiranje otpadnog materijala na ovlaštenu deponiju.
Package 2 | Camp_Falky Land | 02.03. Concrete and reinforced concrete works | 02.03.04.16.A | Obračun po m1 ošlicanog zida. | m | 10
Package 2 | Camp_Falky Land | 02.03. Concrete and reinforced concrete works | 02.03.04.17 | Zatvaranje šliceva na zidovima od opeke nakon polaganja instalacija.
Package 2 | Camp_Falky Land | 02.03. Concrete and reinforced concrete works |  | Stavka uključuje zatvaranje šliceva mortom i zaglađivanje do ravnine zida nakon postavljanja kanalizacijskih i vodovodnih cijevi. Stavkom obuhvaćen rad ljudi i strojeva, te sav potreban materijal i alat.
Package 2 | Camp_Falky Land | 02.03. Concrete and reinforced concrete works | 02.03.04.17.A | Obračun po m1 zatvorenog šlica. | m | 10
Package 2 | Camp_Sanitary 1 | 02.00 Preparatory work | 02.00.05.2 | SANITARNI ČVOR 1
Package 2 | Camp_Sanitary 1 | 02.00 Preparatory work | 02.00.05.3 | Pripremni radovi
Package 2 | Camp_Sanitary 1 | 02.00 Preparatory work |  | Rad obuhvaća sve pripremne radove da bi se započelo s izvođenjem instalacija i svih popratnih radova u izvođenju (vodovoda, kanalizacije fekalne i oborinske). Uključujući sva geodetska mjerenja, iskolčenja, profiliranje, obnavljanje i održavanje iskolčenih oznaka za sve vrijeme građenja, svo potrebno čiščenje terena, regulacija prometa. U cijenu ulazi sav potreban materijal i radna snaga.
Package 2 | Camp_Sanitary 1 | 02.00 Preparatory work | 02.00.05.3.A | Obračun paušal | pa | 1
Package 2 | Camp_Sanitary 1 | 02.00 Preparatory work | 02.00.05.4 | Nepredviđeni radovi
Package 2 | Camp_Sanitary 1 | 02.00 Preparatory work |  | Nepredvidljivi radovi, koji se ne mogu drugačije normirati – pomoć kod rušenja i demontaža, zidarske pripomoći kod instalaterskih i obrtničkih radova, razna dubljenja i bušenja, nepredviđeni radovi, popravci oštećenja, krpanja žbuke i sl. Materijal se obračunava prema stvarno utrošenim količinama prema cjeniku, odnosno prema pogođenim jediničnim cijenama. Obračun prema upisu u građevinski dnevnik i dogovoru s investitorom i nadzornim inženjerom.
Package 2 | Camp_Sanitary 1 | 02.00 Preparatory work |  | Obračun paušalno
Package 2 | Camp_Sanitary 1 | 02.00 Preparatory work | 02.00.05.4.A | - NKV radnik | h | 10
Package 2 | Camp_Sanitary 1 | 02.00 Preparatory work | 02.00.05.4.B | - VK radnik | h | 10
Package 2 | Camp_Sanitary 1 | 02.02. Earthworks | 02.02.05.12 | Iskop za separator masti
Package 2 | Camp_Sanitary 1 | 02.02. Earthworks |  | Kombinirani strojno-ručni iskop zemljišta, bez obzira na kategoriju, za izvedbu separatora masti do projektirane kote iskopa. Iskop izvesti pravilnim odsijecanjem bočnih strana, s razupiranjem od zarušavanja i planiranjem dna jame s točnošću ± 1 cm. Tlocrtne dimenzije separatora 150x85x100 cm, dok dubina iskopa iznosi oko 170 cm. Stavka obuhvaća izbacivanje iskopanog materijala na 1,0 m od ruba jame. Predviđa se 95 % iskopa izvesti strojno, te 5% ručnog iskopa.
Package 2 | Camp_Sanitary 1 | 02.02. Earthworks | 02.02.05.12.A | Obračun po m3 | m³ | 6.5
Package 2 | Camp_Sanitary 1 | 02.02. Earthworks | 02.02.05.13 | Iskop za vodovodno okno
Package 2 | Camp_Sanitary 1 | 02.02. Earthworks |  | Kombinirani strojno-ručni iskop zemljišta, bez obzira na kategoriju, za izvedbu vodovodnog okna do projektirane kote iskopa. Iskop izvesti pravilnim odsijecanjem bočnih strana, s razupiranjem od zarušavanja i planiranjem dna jame s točnošću ± 1 cm. Tlocrtne dimenzije okna 110 x 80 cm, dok dubina iskopa iznosi oko 100 cm. Stavka obuhvaća izbacivanje iskopanog materijala na 1,0 m od ruba jame. Predviđa se 95 % iskopa izvesti strojno, te 5% ručnog iskopa.
Package 2 | Camp_Sanitary 1 | 02.02. Earthworks | 02.02.05.13.A | Obračun po m3 | m³ | 3
Package 2 | Camp_Sanitary 1 | 02.02. Earthworks | 02.02.05.14 | Probni iskop
Package 2 | Camp_Sanitary 1 | 02.02. Earthworks |  | Probni iskopi radi utvrđivanja stvarnog položaja postojećih instalacija uz nadzor predstavnika poduzeća čije su instalacije. Iskope vršiti isključivo ručno. Obračun je paušalan.
Package 2 | Camp_Sanitary 1 | 02.02. Earthworks | 02.02.05.14.A | Obračun pauš. | pa | 1
Package 2 | Camp_Sanitary 1 | 02.02. Earthworks | 02.02.05.15 | Iskop rova za polaganje vanjskih instalacija
Package 2 | Camp_Sanitary 1 | 02.02. Earthworks |  | Kombinirani strojno-ručni iskop rova, bez obzira na kategoriju, za polaganje vodovodne mreže, oborinske i fekalne kanalizacije (predviđeno je da se u isti rov postavljaju i instalacije navodnjavanja i struje) te proširenje rova za izradu betonskih i AB radova vezano na instalacije kanalizacije (kontrolna okna). Prosječna širina rova je do 80 cm dok dubina iznosi cca 110 cm. Iskop izvesti pravilnim odsijecanjem bočnih strana, s razupiranjem od zarušavanja i planiranjem dna rova prema projektiranim padovima s točnošću ± 1 cm. Materijal od iskopa deponirati na jednu stranu rova, najmanje 1,0 m od ruba rova. Predviđa se 80% iskopa izvesti strojno, te 20% ručnog iskopa.
Package 2 | Camp_Sanitary 1 | 02.02. Earthworks | 02.02.05.15.A | Obračun po m³ iskopanog materijala. | m³ | 165
Package 2 | Camp_Sanitary 1 | 02.02. Earthworks | 02.02.05.16 | Iskop rova unutar objekta
Package 2 | Camp_Sanitary 1 | 02.02. Earthworks |  | Iskop rovova unutar objekta za temeljnu kanalizaciju. Iskop se vrši ručno sa ravnim odsjecanjem stranica. Prilikom iskopa Izvođač mora odvajati materijal koji će služiti za zatrpavanje iskopanog kanala i odlagati ga na interni deponij. Cijena sadrži: iskop, eventualna prebacivanja i utovar za odvoz na deponiju. Dubina kanala do 50 cm, min. širine 50 cm. U jed. cijeni uključeno planiranje dna rova na točnost ± 1 cm. Materijal od iskopa deponirati na jednu stranu rova, najmanje 1,0 m od ruba rova.. Obračun po m3 stvarno iskopanog materijala u sraslom stanju.
Package 2 | Camp_Sanitary 1 | 02.02. Earthworks | 02.02.05.16.A | Obračun po m3 | m³ | 38
Package 2 | Camp_Sanitary 1 | 02.02. Earthworks | 02.02.05.17 | Izrada pješčane posteljice i zasipavanje vodovodnih i kanalizacijskih cijevi
Package 2 | Camp_Sanitary 1 | 02.02. Earthworks |  | Izrada podložnog sloja od pijeska. Podloga se izvodi na pripremljeno i preuzeto dno od strane nadzornog inženjera, sa pijeskom granulacije 0-4 mmu debljine od 10 cm ispod cijevi . Max. tolerancija greške 1 cm na 4 m. Nakon polaganja kanalizacionih cijevi dio rova se zatrpava pijeskom granulacije 0-4 mmu u debljine od 15 cm iznad cijevi. Materijal se nabija pažljivo ručno da ne bi došlo do oštećenja cijevi.
Package 2 | Camp_Sanitary 1 | 02.02. Earthworks | 02.02.05.17.A | Obračun po m3 | m³ | 50
Package 2 | Camp_Sanitary 1 | 02.02. Earthworks | 02.02.05.18 | Zatrpavanje jama
Package 2 | Camp_Sanitary 1 | 02.02. Earthworks |  | Zatrpavanje jama upojnih bunara, separatora, vodovodnog okna, prekidnog okna i crpne stanice materijalom od iskopa do projektiranih kota terena. Nasipavanje izvesti u slojevimo od po 20 cm uz ručno nabijanje.
Package 2 | Camp_Sanitary 1 | 02.02. Earthworks | 02.02.05.18.A | Obračun po m3 | m³ | 23
Package 2 | Camp_Sanitary 1 | 02.02. Earthworks | 02.02.05.19 | Zatrpavanje rova materijalom od iskopa
Package 2 | Camp_Sanitary 1 | 02.02. Earthworks |  | Zatrpavanje rovova materijalom iz iskopa. Nasipavanje izvesti u slojevimo od po 20 cm uz ručno nabijanje. Rov ispod postojeće makadamske ceste zatrpava se do kote ugradnje tampona.
Package 2 | Camp_Sanitary 1 | 02.02. Earthworks | 02.02.05.19.A | Obračun po m3 | m³ | 153
Package 2 | Camp_Sanitary 1 | 02.02. Earthworks | 02.02.05.20 | Zatrpavanje rova unutar objekta
Package 2 | Camp_Sanitary 1 | 02.02. Earthworks |  | Zatrpavanje rova kamenim materijalom koja će ujedno biti i kamena podloga ispod nove ab ploče, debljine 20,0 cm. Drobljeni kamen maksimalne veličine zrna do 32 mm će se zbiti do potrebne zbijenosti Zbijanje treba vršiti pri optimalnoj vlažnosti materijala. U cijenu je uključen sav potreban alat, rad i materijal. Obračun po m2 ugrađene i zbijene površine.
Package 2 | Camp_Sanitary 1 | 02.02. Earthworks | 02.02.05.20.A | Obračun po m2 | m2 | 22
Package 2 | Camp_Sanitary 1 | 02.02. Earthworks | 02.02.05.21 | Sanacija makadamske ceste - tamponski sloj
Package 2 | Camp_Sanitary 1 | 02.02. Earthworks |  | Stavka uključuje dobavu materijala i ugradnju donjeg stroja (tamponskog sloja) na postojeću makadamsku cestu, na mjestu iskopa rova za polaganje kanalizacijskih i vodovodnih cijevi. Donji stroj izraditi od nosivog sloja mehanički stabiliziranog drobljenog kamena veličine zrna 0-63mm, u sloju debljine min.25cm u zbijenom stanju. Zahtjevi kvalitete zbijenosti Sz=80%, Ms=800MN/m2. Nosivi sloj od zrnatog kamenog materijala može se raditi kada nadzorni inženjer preuzme posteljicu te odobri početak rada. Nadzorni inženjer provjerava: ravnost od +/- 1cm, projektiranje nagiba, pravilno izvedenu odvodnju, položaj i tražene uvjete kakvoće. Sanacija ceste u širini cca 80 cm.
Package 2 | Camp_Sanitary 1 | 02.02. Earthworks | 02.02.05.21.A | Obračun po m2 | m2 | 95
Package 2 | Camp_Sanitary 1 | 02.02. Earthworks | 02.02.05.22 | Sanacija makadamske ceste - rizla
Package 2 | Camp_Sanitary 1 | 02.02. Earthworks |  | Dobava i doprema materijala, te ugradnja rizle (kameni agregat 2-4mm) visine 5,0 - 7,0 cm na postojeću makadamsku cestu na mjestu iskopa rova za polaganje kanalizcijskih i vodovodnih cijevi, sa planiranjem, nabijanjem i valjanjem. Prije ugradnje rizle potrebno je jako dobro poravnati površinu na koju se ugrađuje. U cijenu je uključen sav potreban rad i materijal i prijevozi i priprema podloge. Sanacija ceste u širini cca 80 cm.
Package 2 | Camp_Sanitary 1 | 02.02. Earthworks | 02.02.05.22.A | Obračun po m2. | m2 | 85
Package 2 | Camp_Sanitary 1 | 02.02. Earthworks | 02.02.05.23 | Odvoz viška materijala
Package 2 | Camp_Sanitary 1 | 02.02. Earthworks |  | Stavka obuhvaća odvoz viška materijala nakon svih potrebnih nasipavanja u MH zonu gdje će se koristiti za nasipavanje terena, ukoliko bude viška materijala onda se odvozi na građevinski deponij udaljen do 10 km. U cijenu uključen sav potreban rad i prijevoz. Koeficijent rastresitosti 1,20.
Package 2 | Camp_Sanitary 1 | 02.02. Earthworks | 02.02.05.23.A | Obračun po m3 odveženog materijala u rastresitom stanju. | m3 | 20
Package 2 | Camp_Sanitary 1 | 02.03. Concrete and reinforced concrete works | 02.03.05.15 | Izrada arm. bet. revizijskih kanalizacijskih okna
Package 2 | Camp_Sanitary 1 | 02.03. Concrete and reinforced concrete works |  | Izrada arm. bet. revizijskih kanalizacionih okna svijetlih dimenzija 60 x 60 cm za fekalnu kanalizaciju, u betonu C 25/30 arm bet stijenki deb. d = 15 cm, sa arm bet. pločom beton C 25/30. Ugradba prema uputama proizvođača. U cijenu uključena i izrada piješčane posteljice, sva oplata, beton, lagana armatura, njega betona te rad na spajanju okna i cjevovoda, kao i obrada kinete i izrada betonske ogrlice. Spoj cijevi i revizonih okana mora biti vodonepropustan. Kod izvedbe okna većeg od 125 cm uračunati i izvedbu penjalica obrađenih temeljnom bojom i dvostrukim uljnim premazom dim15/30 cm. Stavka uključuje i dobava, istovar na odlagalište gradilišta i ugradnja ljevano-željeznih kanalskih poklopaca uljne izvedbe dim. 60/60 cm za ispitno opterećenje 150 kN s okvirom, u otvore okana. Obračun po komplet izvedenom oknu.
Package 2 | Camp_Sanitary 1 | 02.03. Concrete and reinforced concrete works | 02.03.05.15.A | svijetlih dimenzija 60x60cm, h = do 195 cm | Stk | 10
Package 2 | Camp_Sanitary 1 | 02.03. Concrete and reinforced concrete works | 02.03.05.16 | Izrada vodomjernog okna
Package 2 | Camp_Sanitary 1 | 02.03. Concrete and reinforced concrete works |  | Izrada internog arm. bet. vodovodnog šahta za sanitarac sa vodomjerom i ventilom za sanitarnu vodu i ostalim fazonskim komadima svijetlih dim. 50 x 80 cm u betonu C 25/30 arm bet stijenki deb. d = 15cm, sa arm bet. pločom beton C 25/30. U cijenu uključena i izrada piješčane posteljice, sva oplata, beton, lagana armatura, njega betona te rad na spajanju okna i postojećeg cjevovoda DN 150 mm. Stavka uključuje i dobava, istovar na odlagalište gradilišta i ugradnja ljevano-željeznog vodovodnog poklopca dim. 60/60 cm za ispitno opterećenje 250 kN s okvirom, u otvor okna. U stavku uključen vodomjer nazivnog promjera DN 32 sa daljinskim očitavanjem i ostala pripadajuća armatura i fazonski komadi potrebni za izradu spoja (T komad, redukcije, kuglasti ventili..). Obračun po komplet izvedenom oknu.
Package 2 | Camp_Sanitary 1 | 02.03. Concrete and reinforced concrete works | 02.03.05.16.A | svijetlih dimenzija 50x80x70 cm | Stk | 1
Package 2 | Camp_Sanitary 1 | 02.03. Concrete and reinforced concrete works | 02.03.05.17 | Izrada prodora
Package 2 | Camp_Sanitary 1 | 02.03. Concrete and reinforced concrete works |  | Izrada prodora u ab temeljima i ab ploči za prolaz temeljne kanalizacije. Obračun po otvoru.
Package 2 | Camp_Sanitary 1 | 02.03. Concrete and reinforced concrete works |  | dimezije otvora
Package 2 | Camp_Sanitary 1 | 02.03. Concrete and reinforced concrete works | 02.03.05.17.A | 15/15 cm | Stk | 85
Package 2 | Camp_Sanitary 1 | 02.03. Concrete and reinforced concrete works | 02.03.05.17.B | 20/20 cm | Stk | 52
Package 2 | Camp_Sanitary 2 | 02.00 Preparatory work |  | SANITARNI ČVOR 2
Package 2 | Camp_Sanitary 2 | 02.00 Preparatory work | 02.00.06.2 | Pripremni radovi
Package 2 | Camp_Sanitary 2 | 02.00 Preparatory work |  | Rad obuhvaća sve pripremne radove da bi se započelo s izvođenjem instalacija i svih popratnih radova u izvođenju (vodovoda, kanalizacije fekalne i oborinske). Uključujući sva geodetska mjerenja, iskolčenja, profiliranje, obnavljanje i održavanje iskolčenih oznaka za sve vrijeme građenja, svo potrebno čiščenje terena, regulacija prometa. U cijenu ulazi sav potreban materijal i radna snaga.
Package 2 | Camp_Sanitary 2 | 02.00 Preparatory work | 02.00.06.2.A | Obračun paušal | pa | 1
Package 2 | Camp_Sanitary 2 | 02.00 Preparatory work | 02.00.06.3 | Nepredviđeni radovi
Package 2 | Camp_Sanitary 2 | 02.00 Preparatory work |  | Nepredvidljivi radovi, koji se ne mogu drugačije normirati – pomoć kod rušenja i demontaža, zidarske pripomoći kod instalaterskih i obrtničkih radova, razna dubljenja i bušenja, nepredviđeni radovi, popravci oštećenja, krpanja žbuke i sl. Materijal se obračunava prema stvarno utrošenim količinama prema cjeniku, odnosno prema pogođenim jediničnim cijenama. Obračun prema upisu u građevinski dnevnik i dogovoru s investitorom i nadzornim inženjerom.
Package 2 | Camp_Sanitary 2 | 02.00 Preparatory work |  | Obračun paušalno
Package 2 | Camp_Sanitary 2 | 02.00 Preparatory work | 02.00.06.3.A | - NKV radnik | h | 10
Package 2 | Camp_Sanitary 2 | 02.00 Preparatory work | 02.00.06.3.B | - VK radnik | h | 10
Package 2 | Camp_Sanitary 2 | 02.02. Earthworks | 02.02.06.10 | Iskop za separator masti
Package 2 | Camp_Sanitary 2 | 02.02. Earthworks |  | Kombinirani strojno-ručni iskop zemljišta, bez obzira na kategoriju, za izvedbu separatora masti do projektirane kote iskopa. Iskop izvesti pravilnim odsijecanjem bočnih strana, s razupiranjem od zarušavanja i planiranjem dna jame s točnošću ± 1 cm. Tlocrtne dimenzije separatora 150x85x100 cm, dok dubina iskopa iznosi oko 170 cm. Stavka obuhvaća izbacivanje iskopanog materijala na 1,0 m od ruba jame. Predviđa se 95 % iskopa izvesti strojno, te 5% ručnog iskopa.
Package 2 | Camp_Sanitary 2 | 02.02. Earthworks | 02.02.06.10.A | Obračun po m3 | m³ | 6.5
Package 2 | Camp_Sanitary 2 | 02.02. Earthworks | 02.02.06.11 | Iskop za vodovodno okno
Package 2 | Camp_Sanitary 2 | 02.02. Earthworks |  | Kombinirani strojno-ručni iskop zemljišta, bez obzira na kategoriju, za izvedbu vodovodnog okna do projektirane kote iskopa. Iskop izvesti pravilnim odsijecanjem bočnih strana, s razupiranjem od zarušavanja i planiranjem dna jame s točnošću ± 1 cm. Tlocrtne dimenzije okna 110 x 80 cm, dok dubina iskopa iznosi oko 100 cm. Stavka obuhvaća izbacivanje iskopanog materijala na 1,0 m od ruba jame. Predviđa se 95 % iskopa izvesti strojno, te 5% ručnog iskopa.
Package 2 | Camp_Sanitary 2 | 02.02. Earthworks | 02.02.06.11.A | Obračun po m3 | m³ | 3
Package 2 | Camp_Sanitary 2 | 02.02. Earthworks | 02.02.06.12 | Probni iskop
Package 2 | Camp_Sanitary 2 | 02.02. Earthworks |  | Probni iskopi radi utvrđivanja stvarnog položaja postojećih instalacija uz nadzor predstavnika poduzeća čije su instalacije. Iskope vršiti isključivo ručno. Obračun je paušalan.
Package 2 | Camp_Sanitary 2 | 02.02. Earthworks | 02.02.06.12.A | Obračun pauš. | pa | 1
Package 2 | Camp_Sanitary 2 | 02.02. Earthworks | 02.02.06.13 | Iskop rova za polaganje vanjskih instalacija
Package 2 | Camp_Sanitary 2 | 02.02. Earthworks |  | Kombinirani strojno-ručni iskop rova, bez obzira na kategoriju, za polaganje vodovodne mreže, oborinske i fekalne kanalizacije (predviđeno je da se u isti rov postavljaju i instalacije navodnjavanja i struje) te proširenje rova za izradu betonskih i AB radova vezano na instalacije kanalizacije (kontrolna okna). Prosječna širina rova je do 80 cm dok dubina iznosi cca 110 cm. Iskop izvesti pravilnim odsijecanjem bočnih strana, s razupiranjem od zarušavanja i planiranjem dna rova prema projektiranim padovima s točnošću ± 1 cm. Materijal od iskopa deponirati na jednu stranu rova, najmanje 1,0 m od ruba rova. Predviđa se 80% iskopa izvesti strojno, te 20% ručnog iskopa.
Package 2 | Camp_Sanitary 2 | 02.02. Earthworks | 02.02.06.13.A | Obračun po m³ iskopanog materijala. | m³ | 75
Package 2 | Camp_Sanitary 2 | 02.02. Earthworks | 02.02.06.14 | Iskop rova unutar objekta
Package 2 | Camp_Sanitary 2 | 02.02. Earthworks |  | Iskop rovova unutar objekta za temeljnu kanalizaciju. Iskop se vrši ručno sa ravnim odsjecanjem stranica. Prilikom iskopa Izvođač mora odvajati materijal koji će služiti za zatrpavanje iskopanog kanala i odlagati ga na interni deponij. Cijena sadrži: iskop, eventualna prebacivanja i utovar za odvoz na deponiju. Dubina kanala do 50 cm, min. širine 50 cm. U jed. cijeni uključeno planiranje dna rova na točnost ± 1 cm. Materijal od iskopa deponirati na jednu stranu rova, najmanje 1,0 m od ruba rova.. Obračun po m3 stvarno iskopanog materijala u sraslom stanju.
Package 2 | Camp_Sanitary 2 | 02.02. Earthworks | 02.02.06.14.A | Obračun po m3 | m³ | 25
Package 2 | Camp_Sanitary 2 | 02.02. Earthworks | 02.02.06.15 | Izrada pješčane posteljice i zasipavanje vodovodnih i kanalizacijskih cijevi
Package 2 | Camp_Sanitary 2 | 02.02. Earthworks |  | Izrada podložnog sloja od pijeska. Podloga se izvodi na pripremljeno i preuzeto dno od strane nadzornog inženjera, sa pijeskom granulacije 0-4 mmu debljine od 10 cm ispod cijevi . Max. tolerancija greške 1 cm na 4 m. Nakon polaganja kanalizacionih cijevi dio rova se zatrpava pijeskom granulacije 0-4 mmu u debljine od 15 cm iznad cijevi. Materijal se nabija pažljivo ručno da ne bi došlo do oštećenja cijevi.
Package 2 | Camp_Sanitary 2 | 02.02. Earthworks | 02.02.06.15.A | Obračun po m3 | m³ | 25
Package 2 | Camp_Sanitary 2 | 02.02. Earthworks | 02.02.06.16 | Zatrpavanje jama
Package 2 | Camp_Sanitary 2 | 02.02. Earthworks |  | Zatrpavanje jama upojnih bunara, separatora, vodovodnog okna, prekidnog okna i crpne stanice materijalom od iskopa do projektiranih kota terena. Nasipavanje izvesti u slojevimo od po 20 cm uz ručno nabijanje.
Package 2 | Camp_Sanitary 2 | 02.02. Earthworks | 02.02.06.16.A | Obračun po m3 | m³ | 40
Package 2 | Camp_Sanitary 2 | 02.02. Earthworks | 02.02.06.17 | Zatrpavanje rova materijalom od iskopa
Package 2 | Camp_Sanitary 2 | 02.02. Earthworks |  | Zatrpavanje rovova materijalom iz iskopa. Nasipavanje izvesti u slojevimo od po 20 cm uz ručno nabijanje. Rov ispod postojeće makadamske ceste zatrpava se do kote ugradnje tampona.
Package 2 | Camp_Sanitary 2 | 02.02. Earthworks | 02.02.06.17.A | Obračun po m3 | m³ | 15
Package 2 | Camp_Sanitary 2 | 02.02. Earthworks | 02.02.06.18 | Zatrpavanje rova unutar objekta
Package 2 | Camp_Sanitary 2 | 02.02. Earthworks |  | Zatrpavanje rova kamenim materijalom koja će ujedno biti i kamena podloga ispod nove ab ploče, debljine 20,0 cm. Drobljeni kamen maksimalne veličine zrna do 32 mm će se zbiti do potrebne zbijenosti Zbijanje treba vršiti pri optimalnoj vlažnosti materijala. U cijenu je uključen sav potreban alat, rad i materijal. Obračun po m2 ugrađene i zbijene površine.
Package 2 | Camp_Sanitary 2 | 02.02. Earthworks | 02.02.06.18.A | Obračun po m2 | m³ | 75
Package 2 | Camp_Sanitary 2 | 02.02. Earthworks | 02.02.06.19 | Sanacija makadamske ceste - tamponski sloj
Package 2 | Camp_Sanitary 2 | 02.02. Earthworks |  | Stavka uključuje dobavu materijala i ugradnju donjeg stroja (tamponskog sloja) na postojeću makadamsku cestu, na mjestu iskopa rova za polaganje kanalizacijskih i vodovodnih cijevi. Donji stroj izraditi od nosivog sloja mehanički stabiliziranog drobljenog kamena veličine zrna 0-63mm, u sloju debljine min.25cm u zbijenom stanju. Zahtjevi kvalitete zbijenosti Sz=80%, Ms=800MN/m2. Nosivi sloj od zrnatog kamenog materijala može se raditi kada nadzorni inženjer preuzme posteljicu te odobri početak rada. Nadzorni inženjer provjerava: ravnost od +/- 1cm, projektiranje nagiba, pravilno izvedenu odvodnju, položaj i tražene uvjete kakvoće. Sanacija ceste u širini cca 80 cm.
Package 2 | Camp_Sanitary 2 | 02.02. Earthworks | 02.02.06.19.A | Obračun po m2 | m2 | 75
Package 2 | Camp_Sanitary 2 | 02.02. Earthworks | 02.02.06.20 | Sanacija makadamske ceste - rizla
Package 2 | Camp_Sanitary 2 | 02.02. Earthworks |  | Dobava i doprema materijala, te ugradnja rizle (kameni agregat 2-4mm) visine 5,0 - 7,0 cm na postojeću makadamsku cestu na mjestu iskopa rova za polaganje kanalizcijskih i vodovodnih cijevi, sa planiranjem, nabijanjem i valjanjem. Prije ugradnje rizle potrebno je jako dobro poravnati površinu na koju se ugrađuje. U cijenu je uključen sav potreban rad i materijal i prijevozi i priprema podloge. Sanacija ceste u širini cca 80 cm.
Package 2 | Camp_Sanitary 2 | 02.02. Earthworks | 02.02.06.20.A | Obračun po m2. | m2 | 60
Package 2 | Camp_Sanitary 2 | 02.02. Earthworks | 02.02.06.21 | Odvoz viška materijala
Package 2 | Camp_Sanitary 2 | 02.02. Earthworks |  | Stavka obuhvaća odvoz viška materijala nakon svih potrebnih nasipavanja u MH zonu gdje će se koristiti za nasipavanje terena, ukoliko bude viška materijala onda se odvozi na građevinski deponij udaljen do 10 km. U cijenu uključen sav potreban rad i prijevoz. Koeficijent rastresitosti 1,20.
Package 2 | Camp_Sanitary 2 | 02.02. Earthworks | 02.02.06.21.A | Obračun po m3 odveženog materijala u rastresitom stanju. | m3 | 25
Package 2 | Camp_Sanitary 2 | 02.03. Concrete and reinforced concrete works | 02.03.06.14 | Izrada arm. bet. revizijskih kanalizacijskih okna
Package 2 | Camp_Sanitary 2 | 02.03. Concrete and reinforced concrete works |  | Izrada arm. bet. revizijskih kanalizacionih okna svijetlih dimenzija 60 x 60 cm za fekalnu kanalizaciju, u betonu C 25/30 arm bet stijenki deb. d = 15 cm, sa arm bet. pločom beton C 25/30. Ugradba prema uputama proizvođača. U cijenu uključena i izrada piješčane posteljice, sva oplata, beton, lagana armatura, njega betona te rad na spajanju okna i cjevovoda, kao i obrada kinete i izrada betonske ogrlice. Spoj cijevi i revizonih okana mora biti vodonepropustan. Kod izvedbe okna većeg od 125 cm uračunati i izvedbu penjalica obrađenih temeljnom bojom i dvostrukim uljnim premazom dim15/30 cm. Stavka uključuje i dobava, istovar na odlagalište gradilišta i ugradnja ljevano-željeznih kanalskih poklopaca uljne izvedbe dim. 60/60 cm za ispitno opterećenje 150 kN s okvirom, u otvore okana. Obračun po komplet izvedenom oknu.
Package 2 | Camp_Sanitary 2 | 02.03. Concrete and reinforced concrete works | 02.03.06.14.A | svijetlih dimenzija 60x60cm, h = do 125 cm | Stk | 7
Package 2 | Camp_Sanitary 2 | 02.03. Concrete and reinforced concrete works | 02.03.06.15 | Izrada vodomjernog okna
Package 2 | Camp_Sanitary 2 | 02.03. Concrete and reinforced concrete works |  | Izrada internog arm. bet. vodovodnog šahta za sanitarac sa vodomjerom i ventilom za sanitarnu vodu i ostalim fazonskim komadima svijetlih dim. 50 x 80 cm u betonu C 25/30 arm bet stijenki deb. d = 15cm, sa arm bet. pločom beton C 25/30. U cijenu uključena i izrada piješčane posteljice, sva oplata, beton, lagana armatura, njega betona te rad na spajanju okna i postojećeg cjevovoda DN 150 mm. Stavka uključuje i dobava, istovar na odlagalište gradilišta i ugradnja ljevano-željeznog vodovodnog poklopca dim. 60/60 cm za ispitno opterećenje 250 kN s okvirom, u otvor okna. U stavku uključen vodomjer nazivnog promjera DN 32 sa daljinskim očitavanjem i ostala pripadajuća armatura i fazonski komadi potrebni za izradu spoja (T komad, redukcije, kuglasti ventili..). Obračun po komplet izvedenom oknu.
Package 2 | Camp_Sanitary 2 | 02.03. Concrete and reinforced concrete works | 02.03.06.15.A | svijetlih dimenzija 50x80x70 cm | Stk | 1
Package 2 | Camp_Sanitary 2 | 02.03. Concrete and reinforced concrete works | 02.03.06.16 | Izrada prodora
Package 2 | Camp_Sanitary 2 | 02.03. Concrete and reinforced concrete works |  | Izrada prodora u ab temeljima i ab ploči za prolaz temeljne kanalizacije. Obračun po otvoru.
Package 2 | Camp_Sanitary 2 | 02.03. Concrete and reinforced concrete works |  | dimezije otvora
Package 2 | Camp_Sanitary 2 | 02.03. Concrete and reinforced concrete works | 02.03.06.16.A | 15/15 cm | Stk | 24
Package 2 | Camp_Sanitary 2 | 02.03. Concrete and reinforced concrete works | 02.03.06.16.B | 20/20 cm | Stk | 35
Package 2 | Camp_Sanitary 3 | 02.00 Preparatory work |  | SANITARNI ČVOR 3
Package 2 | Camp_Sanitary 3 | 02.00 Preparatory work | 02.00.07.2 | Pripremni radovi
Package 2 | Camp_Sanitary 3 | 02.00 Preparatory work |  | Rad obuhvaća sve pripremne radove da bi se započelo s izvođenjem instalacija i svih popratnih radova u izvođenju (vodovoda, kanalizacije fekalne i oborinske). Uključujući sva geodetska mjerenja, iskolčenja, profiliranje, obnavljanje i održavanje iskolčenih oznaka za sve vrijeme građenja, svo potrebno čiščenje terena, regulacija prometa. U cijenu ulazi sav potreban materijal i radna snaga.
Package 2 | Camp_Sanitary 3 | 02.00 Preparatory work | 02.00.07.2.A | Obračun paušal | pa | 1
Package 2 | Camp_Sanitary 3 | 02.00 Preparatory work | 02.00.07.3 | Nepredviđeni radovi
Package 2 | Camp_Sanitary 3 | 02.00 Preparatory work |  | Nepredvidljivi radovi, koji se ne mogu drugačije normirati – pomoć kod rušenja i demontaža, zidarske pripomoći kod instalaterskih i obrtničkih radova, razna dubljenja i bušenja, nepredviđeni radovi, popravci oštećenja, krpanja žbuke i sl. Materijal se obračunava prema stvarno utrošenim količinama prema cjeniku, odnosno prema pogođenim jediničnim cijenama. Obračun prema upisu u građevinski dnevnik i dogovoru s investitorom i nadzornim inženjerom.
Package 2 | Camp_Sanitary 3 | 02.00 Preparatory work |  | Obračun paušalno
Package 2 | Camp_Sanitary 3 | 02.00 Preparatory work | 02.00.07.3.A | - NKV radnik | h | 10
Package 2 | Camp_Sanitary 3 | 02.00 Preparatory work | 02.00.07.3.B | - VK radnik | h | 10
Package 2 | Camp_Sanitary 3 | 02.02. Earthworks | 02.02.07.11 | Iskop za separator masti
Package 2 | Camp_Sanitary 3 | 02.02. Earthworks |  | Kombinirani strojno-ručni iskop zemljišta, bez obzira na kategoriju, za izvedbu separatora masti do projektirane kote iskopa. Iskop izvesti pravilnim odsijecanjem bočnih strana, s razupiranjem od zarušavanja i planiranjem dna jame s točnošću ± 1 cm. Tlocrtne dimenzije separatora 150x85x100 cm, dok dubina iskopa iznosi oko 170 cm. Stavka obuhvaća izbacivanje iskopanog materijala na 1,0 m od ruba jame. Predviđa se 95 % iskopa izvesti strojno, te 5% ručnog iskopa.
Package 2 | Camp_Sanitary 3 | 02.02. Earthworks | 02.02.07.11.A | Obračun po m3 | m³ | 6.5
Package 2 | Camp_Sanitary 3 | 02.02. Earthworks | 02.02.07.12 | Iskop za vodovodno okno
Package 2 | Camp_Sanitary 3 | 02.02. Earthworks |  | Kombinirani strojno-ručni iskop zemljišta, bez obzira na kategoriju, za izvedbu vodovodnog okna do projektirane kote iskopa. Iskop izvesti pravilnim odsijecanjem bočnih strana, s razupiranjem od zarušavanja i planiranjem dna jame s točnošću ± 1 cm. Tlocrtne dimenzije okna 110 x 80 cm, dok dubina iskopa iznosi oko 100 cm. Stavka obuhvaća izbacivanje iskopanog materijala na 1,0 m od ruba jame. Predviđa se 95 % iskopa izvesti strojno, te 5% ručnog iskopa.
Package 2 | Camp_Sanitary 3 | 02.02. Earthworks | 02.02.07.12.A | Obračun po m3 | m³ | 3
Package 2 | Camp_Sanitary 3 | 02.02. Earthworks | 02.02.07.13 | Probni iskop
Package 2 | Camp_Sanitary 3 | 02.02. Earthworks |  | Probni iskopi radi utvrđivanja stvarnog položaja postojećih instalacija uz nadzor predstavnika poduzeća čije su instalacije. Iskope vršiti isključivo ručno. Obračun je paušalan.
Package 2 | Camp_Sanitary 3 | 02.02. Earthworks | 02.02.07.13.A | Obračun pauš. | pa | 1
Package 2 | Camp_Sanitary 3 | 02.02. Earthworks | 02.02.07.14 | Iskop rova za polaganje vanjskih instalacija
Package 2 | Camp_Sanitary 3 | 02.02. Earthworks |  | Kombinirani strojno-ručni iskop rova, bez obzira na kategoriju, za polaganje vodovodne mreže, oborinske i fekalne kanalizacije (predviđeno je da se u isti rov postavljaju i instalacije navodnjavanja i struje) te proširenje rova za izradu betonskih i AB radova vezano na instalacije kanalizacije (kontrolna okna). Prosječna širina rova je do 80 cm dok dubina iznosi cca 110 cm. Iskop izvesti pravilnim odsijecanjem bočnih strana, s razupiranjem od zarušavanja i planiranjem dna rova prema projektiranim padovima s točnošću ± 1 cm. Materijal od iskopa deponirati na jednu stranu rova, najmanje 1,0 m od ruba rova. Predviđa se 80% iskopa izvesti strojno, te 20% ručnog iskopa.
Package 2 | Camp_Sanitary 3 | 02.02. Earthworks | 02.02.07.14.A | Obračun po m³ iskopanog materijala. | m³ | 65
Package 2 | Camp_Sanitary 3 | 02.02. Earthworks | 02.02.07.15 | Iskop rova unutar objekta
Package 2 | Camp_Sanitary 3 | 02.02. Earthworks |  | Iskop rovova unutar objekta za temeljnu kanalizaciju. Iskop se vrši ručno sa ravnim odsjecanjem stranica. Prilikom iskopa Izvođač mora odvajati materijal koji će služiti za zatrpavanje iskopanog kanala i odlagati ga na interni deponij. Cijena sadrži: iskop, eventualna prebacivanja i utovar za odvoz na deponiju. Dubina kanala do 50 cm, min. širine 50 cm. U jed. cijeni uključeno planiranje dna rova na točnost ± 1 cm. Materijal od iskopa deponirati na jednu stranu rova, najmanje 1,0 m od ruba rova.. Obračun po m3 stvarno iskopanog materijala u sraslom stanju.
Package 2 | Camp_Sanitary 3 | 02.02. Earthworks | 02.02.07.15.A | Obračun po m3 | m³ | 38
Package 2 | Camp_Sanitary 3 | 02.02. Earthworks | 02.02.07.16 | Izrada pješčane posteljice i zasipavanje vodovodnih i kanalizacijskih cijevi
Package 2 | Camp_Sanitary 3 | 02.02. Earthworks |  | Izrada podložnog sloja od pijeska. Podloga se izvodi na pripremljeno i preuzeto dno od strane nadzornog inženjera, sa pijeskom granulacije 0-4 mmu debljine od 10 cm ispod cijevi . Max. tolerancija greške 1 cm na 4 m. Nakon polaganja kanalizacionih cijevi dio rova se zatrpava pijeskom granulacije 0-4 mmu u debljine od 15 cm iznad cijevi. Materijal se nabija pažljivo ručno da ne bi došlo do oštećenja cijevi.
Package 2 | Camp_Sanitary 3 | 02.02. Earthworks | 02.02.07.16.A | Obračun po m3 | m³ | 30
Package 2 | Camp_Sanitary 3 | 02.02. Earthworks | 02.02.07.17 | Zatrpavanje jama
Package 2 | Camp_Sanitary 3 | 02.02. Earthworks |  | Zatrpavanje jama upojnih bunara, separatora, vodovodnog okna, prekidnog okna i crpne stanice materijalom od iskopa do projektiranih kota terena. Nasipavanje izvesti u slojevimo od po 20 cm uz ručno nabijanje.
Package 2 | Camp_Sanitary 3 | 02.02. Earthworks | 02.02.07.17.A | Obračun po m3 | m³ | 20
Package 2 | Camp_Sanitary 3 | 02.02. Earthworks | 02.02.07.18 | Zatrpavanje rova materijalom od iskopa
Package 2 | Camp_Sanitary 3 | 02.02. Earthworks |  | Zatrpavanje rovova materijalom iz iskopa. Nasipavanje izvesti u slojevimo od po 20 cm uz ručno nabijanje. Rov ispod postojeće makadamske ceste zatrpava se do kote ugradnje tampona.
Package 2 | Camp_Sanitary 3 | 02.02. Earthworks | 02.02.07.18.A | Obračun po m3 | m³ | 45
Package 2 | Camp_Sanitary 3 | 02.02. Earthworks | 02.02.07.19 | Zatrpavanje rova unutar objekta
Package 2 | Camp_Sanitary 3 | 02.02. Earthworks |  | Zatrpavanje rova kamenim materijalom koja će ujedno biti i kamena podloga ispod nove ab ploče, debljine 20,0 cm. Drobljeni kamen maksimalne veličine zrna do 32 mm će se zbiti do potrebne zbijenosti Zbijanje treba vršiti pri optimalnoj vlažnosti materijala. U cijenu je uključen sav potreban alat, rad i materijal. Obračun po m2 ugrađene i zbijene površine.
Package 2 | Camp_Sanitary 3 | 02.02. Earthworks | 02.02.07.19.A | Obračun po m2 | m2 | 82
Package 2 | Camp_Sanitary 3 | 02.02. Earthworks | 02.02.07.20 | Sanacija makadamske ceste - tamponski sloj
Package 2 | Camp_Sanitary 3 | 02.02. Earthworks |  | Stavka uključuje dobavu materijala i ugradnju donjeg stroja (tamponskog sloja) na postojeću makadamsku cestu, na mjestu iskopa rova za polaganje kanalizacijskih i vodovodnih cijevi. Donji stroj izraditi od nosivog sloja mehanički stabiliziranog drobljenog kamena veličine zrna 0-63mm, u sloju debljine min.25cm u zbijenom stanju. Zahtjevi kvalitete zbijenosti Sz=80%, Ms=800MN/m2. Nosivi sloj od zrnatog kamenog materijala može se raditi kada nadzorni inženjer preuzme posteljicu te odobri početak rada. Nadzorni inženjer provjerava: ravnost od +/- 1cm, projektiranje nagiba, pravilno izvedenu odvodnju, položaj i tražene uvjete kakvoće. Sanacija ceste u širini cca 80 cm.
Package 2 | Camp_Sanitary 3 | 02.02. Earthworks | 02.02.07.20.A | Obračun po m2 | m2 | 70
Package 2 | Camp_Sanitary 3 | 02.02. Earthworks | 02.02.07.21 | Sanacija makadamske ceste - rizla
Package 2 | Camp_Sanitary 3 | 02.02. Earthworks |  | Dobava i doprema materijala, te ugradnja rizle (kameni agregat 2-4mm) visine 5,0 - 7,0 cm na postojeću makadamsku cestu na mjestu iskopa rova za polaganje kanalizcijskih i vodovodnih cijevi, sa planiranjem, nabijanjem i valjanjem. Prije ugradnje rizle potrebno je jako dobro poravnati površinu na koju se ugrađuje. U cijenu je uključen sav potreban rad i materijal i prijevozi i priprema podloge. Sanacija ceste u širini cca 80 cm.
Package 2 | Camp_Sanitary 3 | 02.02. Earthworks | 02.02.07.21.A | Obračun po m2. | m2 | 55
Package 2 | Camp_Sanitary 3 | 02.02. Earthworks | 02.02.07.22 | Odvoz viška materijala
Package 2 | Camp_Sanitary 3 | 02.02. Earthworks |  | Stavka obuhvaća odvoz viška materijala nakon svih potrebnih nasipavanja u MH zonu gdje će se koristiti za nasipavanje terena, ukoliko bude viška materijala onda se odvozi na građevinski deponij udaljen do 10 km. U cijenu uključen sav potreban rad i prijevoz. Koeficijent rastresitosti 1,20.
Package 2 | Camp_Sanitary 3 | 02.02. Earthworks | 02.02.07.22.A | Obračun po m3 odveženog materijala u rastresitom stanju. | m3 | 46
Package 2 | Camp_Sanitary 3 | 02.03. Concrete and reinforced concrete works | 02.03.07.15 | Izrada arm. bet. revizijskih kanalizacijskih okna
Package 2 | Camp_Sanitary 3 | 02.03. Concrete and reinforced concrete works |  | Izrada arm. bet. revizijskih kanalizacionih okna svijetlih dimenzija 60 x 60 cm za fekalnu kanalizaciju, u betonu C 25/30 arm bet stijenki deb. d = 15 cm, sa arm bet. pločom beton C 25/30. Ugradba prema uputama proizvođača. U cijenu uključena i izrada piješčane posteljice, sva oplata, beton, lagana armatura, njega betona te rad na spajanju okna i cjevovoda, kao i obrada kinete i izrada betonske ogrlice. Spoj cijevi i revizonih okana mora biti vodonepropustan. Kod izvedbe okna većeg od 125 cm uračunati i izvedbu penjalica obrađenih temeljnom bojom i dvostrukim uljnim premazom dim15/30 cm. Stavka uključuje i dobava, istovar na odlagalište gradilišta i ugradnja ljevano-željeznih kanalskih poklopaca uljne izvedbe dim. 60/60 cm za ispitno opterećenje 150 kN s okvirom, u otvore okana. Obračun po komplet izvedenom oknu.
Package 2 | Camp_Sanitary 3 | 02.03. Concrete and reinforced concrete works | 02.03.07.15.A | svijetlih dimenzija 60x60cm, h = do 175 cm | Stk | 6
Package 2 | Camp_Sanitary 3 | 02.03. Concrete and reinforced concrete works | 02.03.07.16 | Izrada vodomjernog okna
Package 2 | Camp_Sanitary 3 | 02.03. Concrete and reinforced concrete works |  | Izrada internog arm. bet. vodovodnog šahta za sanitarac sa vodomjerom i ventilom za sanitarnu vodu i ostalim fazonskim komadima svijetlih dim. 50 x 80 cm u betonu C 25/30 arm bet stijenki deb. d = 15cm, sa arm bet. pločom beton C 25/30. U cijenu uključena i izrada piješčane posteljice, sva oplata, beton, lagana armatura, njega betona te rad na spajanju okna i postojećeg cjevovoda DN 150 mm. Stavka uključuje i dobava, istovar na odlagalište gradilišta i ugradnja ljevano-željeznog vodovodnog poklopca dim. 60/60 cm za ispitno opterećenje 250 kN s okvirom, u otvor okna. U stavku uključen vodomjer nazivnog promjera DN 32 sa daljinskim očitavanjem i ostala pripadajuća armatura i fazonski komadi potrebni za izradu spoja (T komad, redukcije, kuglasti ventili..). Obračun po komplet izvedenom oknu.
Package 2 | Camp_Sanitary 3 | 02.03. Concrete and reinforced concrete works | 02.03.07.16.A | svijetlih dimenzija 50x80x70 cm | Stk | 1
Package 2 | Camp_Sanitary 3 | 02.03. Concrete and reinforced concrete works | 02.03.07.17 | Izrada prodora
Package 2 | Camp_Sanitary 3 | 02.03. Concrete and reinforced concrete works |  | Izrada prodora u ab temeljima i ab ploči za prolaz temeljne kanalizacije. Obračun po otvoru.
Package 2 | Camp_Sanitary 3 | 02.03. Concrete and reinforced concrete works |  | dimezije otvora
Package 2 | Camp_Sanitary 3 | 02.03. Concrete and reinforced concrete works | 02.03.07.17.A | 15/15 cm | Stk | 25
Package 2 | Camp_Sanitary 3 | 02.03. Concrete and reinforced concrete works | 02.03.07.17.B | 20/20 cm | Stk | 34
Package 2 | Camp_Kitchen | 02.02. Earthworks |  | KITCHEN
Package 2 | Camp_Kitchen | 02.02. Earthworks |  | CASUAL KITCHEN
Package 2 | Camp_Kitchen | 02.02. Earthworks | 02.02.08.19 | Iskop rova za kanalizacijske cijevi (fekalne i oborinske) i vodovodne cijevi (sanitarna) od objekta do priključnog šahta.
Package 2 | Camp_Kitchen | 02.02. Earthworks |  | Kombinirano strojno-ručni iskop u mješovitom tlu:zemljanom i kamenom materijalu. Sav iskop izvesti prema uputstvu danom u tehničkom opisu. Materijal iz iskopa odbacivati na min. udaljenost 1,0m od ruba rova. Rov se izvodi prosječne dubine cca 1,0m i širine 0,8m. U jediničnoj cijeni predviđene su i sve zaštitne i sigurnosne mjere duž trase , sva potrebna osiguranja rova od urušavanja, razupiranje te eventualno ispumpavanje oborinske vode.
Package 2 | Camp_Kitchen | 02.02. Earthworks |  | Obračun po m3 iskopanog materijala u sraslom tlu.
Package 2 | Camp_Kitchen | 02.02. Earthworks | 02.02.08.19.A | iskop rova uz objekt | m3 | 16
Package 2 | Camp_Kitchen | 02.02. Earthworks | 02.02.08.20 | Iskop građevinskih jama za reviziona okna
Package 2 | Camp_Kitchen | 02.02. Earthworks |  | Proširenje rova kombiniranim strojno-ručnim iskopom u zemljanom materijalu za izradu revizionih okna. Materijal iz iskopa odbacivati na min. Udaljenost 2,0m od ruba rova. Stavka uključuje i sva potrebna osiguranja iskopa od urušavanja, razupiranje te eventualno ispumpavanje oborinske vode.
Package 2 | Camp_Kitchen | 02.02. Earthworks |  | Obračun po m3 iskopanog materijala u sraslom stanju.
Package 2 | Camp_Kitchen | 02.02. Earthworks | 02.02.08.20.A | iskop za reviziona okna | m3 | 5
Package 2 | Camp_Kitchen | 02.02. Earthworks | 02.02.08.21 | Planiranje dna rova, proširenja za izvedbu revizionih okna
Package 2 | Camp_Kitchen | 02.02. Earthworks |  | Planiranje dna rova sa točnošcu +/- 3cm. Sva eventualna udubljenja potrebno je ispuniti odgovarajućim materijalom (npr.tucanikom), te strojno nabiti, a sva ispupčenja sasjeći. Višak materijala odbaciti iz rova.
Package 2 | Camp_Kitchen | 02.02. Earthworks |  | Obračun po m2 uređenog tla.
Package 2 | Camp_Kitchen | 02.02. Earthworks | 02.02.08.21.A | planiranje dna rova | m2 | 5
Package 2 | Camp_Kitchen | 02.02. Earthworks | 02.02.08.22 | Posteljica i obloga kanalizacijskih( fekalnih i oborinskih) i vodovodnih cijevi
Package 2 | Camp_Kitchen | 02.02. Earthworks |  | Izrada posteljice i obloge od neagresivnog pijeska u debljini 10cm ispod i 15cm iznad tjemena cijevi za kanalizacijske i vodovodne cijevi, te 10 cm ispod i iznad za preizolirane vodovodne cijevi. Stavkom uključena nabava, dobava materijala i ugradba materijala sa razastiranjem i nabijanjem do kompletne gotovosti uključujući sve radove vezane za izradu posteljice i zaštitu cjevovoda.
Package 2 | Camp_Kitchen | 02.02. Earthworks |  | Obračun po m3 .
Package 2 | Camp_Kitchen | 02.02. Earthworks | 02.02.08.22.A | posteljica i obloga kanalizacijskih i vodovodnih cijevi | m3 | 6
Package 2 | Camp_Kitchen | 02.02. Earthworks | 02.02.08.23 | Zatrpavanje rova i zatrpavanje oko revizionih okna sitnim materijalom iz iskopa.
Package 2 | Camp_Kitchen | 02.02. Earthworks |  | zatrpavanje preostalog dijela rova sitnim materijalom iz iskopa najveće veličine 15mm (nakon polaganja cijevi i izrade obloge cijevi). Zatrpavanje cijevi u slojevima od 30cm uz potrebno vlaženje i pažljivo nabijanje ručnim nabijačima prije i nakon ispitivanja. Zatrpavanje izvesti na način da ne dolazi do naknadnog slijeganja. Prvi sloj od 30cm izvoditi isključivo zemljom od iskopa bez primjesa kamena. Ostale slojeve može se zatrpavati i strojno, s time da se u nasip ne ubacuju komadi kamena veći od 20cm.
Package 2 | Camp_Kitchen | 02.02. Earthworks |  | Obračun po m3 zatrpanog dijela rova u zbijenom stanju po idealnom presjeku.
Package 2 | Camp_Kitchen | 02.02. Earthworks | 02.02.08.23.A | zatrpavanje rova i zatrpavanje oko revizionih okna | m3 | 8
Package 2 | Camp_Kitchen | 02.02. Earthworks | 02.02.08.24 | Odvoz viška materijala
Package 2 | Camp_Kitchen | 02.02. Earthworks |  | Utovar i odvoz preostalog materijala iz iskopa na deponij. Stavka uključuje čišćenje površine na kojoj je odlagan materijal prilikom iskopa radi dovođenja površine u prvobitno stanje, uključen utovar, istovar i grubo razastiranje istog na deponiji. Povećanje volumena uslijed rastresitosti usvojeno je 30%.
Package 2 | Camp_Kitchen | 02.02. Earthworks |  | Obračun po m3 odvezenog materijala u rastresitom stanju.(˃30%)
Package 2 | Camp_Kitchen | 02.02. Earthworks | 02.02.08.24.A | odvoz materijala | m3 | 12
Package 2 | Camp_Kitchen | 02.03. Concrete and reinforced concrete works | 02.03.08.24 | Kompletna izvedba vanjskih betonskih revizijskih kanalizacijskih okana ( fekalne i oborinske kanalizacije ) veličine 60x60cm, prosječne visine 1,25m.
Package 2 | Camp_Kitchen | 02.03. Concrete and reinforced concrete works |  | Rad obuhvaća izradu dvostrane oplate, ugradnju armature (ø8/20cm) u pokrovnu ploču okna (d=15cm) i stijenke okna (d=15cm), ugradnju lijevano željeznog poklopca 60x60cm nosivosti 50kN te betoniranje okna vodonepropusnim betonom C20/25. Na dnu okna izvesti kinetu betonom razreda tlačne čvrstoće C12/15, veličine 1/2 profila cijevi. Kinetu je potrebno završno zagladiti do crnog sjaja. U stavku je uključena nabava i doprema svog potrebnog materijala za kompletno izvedeno reviziono okno.
Package 2 | Camp_Kitchen | 02.03. Concrete and reinforced concrete works |  | Obračun po komadu izvedenog revizionog okna.
Package 2 | Camp_Kitchen | 02.03. Concrete and reinforced concrete works | 02.03.08.24.A | kanalizacijska okna 60x60(cm) | Stk | 3
Package 2 | Camp_Kitchen | 02.03. Concrete and reinforced concrete works | 02.03.08.25 | Usidrenje podnožnih lukova kanalizacijskih vertikala betonom C16/20 s utroškom cca 0.05 m3 betona po komadu.
Package 2 | Camp_Kitchen | 02.03. Concrete and reinforced concrete works | 02.03.08.25.A | Obračun po komadu izvedenog usidrenja cijevi. | Stk | 3
Package 2 | Camp_Kitchen | 02.03. Concrete and reinforced concrete works | 02.03.08.26 | Izrada horizontalnih i vertikalnih šliceva za postavljanje vodovodnih i kanalizacijskih instalacijskih cijevi u opečnim zidovima građevine. Šlicanje AB zidova nije dozvoljeno.
Package 2 | Camp_Kitchen | 02.03. Concrete and reinforced concrete works |  | Šlicevi su veličine presjeka 5/5 cm do 15/15 cm. U cijenu uračunato sakupljanje odštemanog materijala, te odvoz i deponiranje otpadnog materijala na ovlaštenu deponiju.
Package 2 | Camp_Kitchen | 02.03. Concrete and reinforced concrete works | 02.03.08.26.A | Obračun po m1 ošlicanog zida. | m | 70
Package 2 | Camp_Kitchen | 02.03. Concrete and reinforced concrete works | 02.03.08.27 | Zatvaranje šliceva na zidovima od opeke nakon polaganja instalacija.
Package 2 | Camp_Kitchen | 02.03. Concrete and reinforced concrete works |  | Stavka uključuje zatvaranje šliceva mortom i zaglađivanje do ravnine zida nakon postavljanja kanalizacijskih i vodovodnih cijevi. Stavkom obuhvaćen rad ljudi i strojeva, te sav potreban materijal i alat.
Package 2 | Camp_Kitchen | 02.03. Concrete and reinforced concrete works | 02.03.08.27.A | Obračun po m1 zatvorenog šlica. | m | 70
Package 2 | Camp_Kitchen | 02.02. Earthworks |  | PRODUCTION KITCHEN
Package 2 | Camp_Kitchen | 02.02. Earthworks | 02.02.08.25 | Iskop rova za kanalizacijske cijevi (fekalne i oborinske) i vodovodne cijevi (sanitarna) od objekta do priključnog šahta.
Package 2 | Camp_Kitchen | 02.02. Earthworks |  | Kombinirano strojno-ručni iskop u mješovitom tlu:zemljanom i kamenom materijalu. Sav iskop izvesti prema uputstvu danom u tehničkom opisu. Materijal iz iskopa odbacivati na min. udaljenost 1,0m od ruba rova. Rov se izvodi prosječne dubine cca 1,0m i širine 0,8m. U jediničnoj cijeni predviđene su i sve zaštitne i sigurnosne mjere duž trase , sva potrebna osiguranja rova od urušavanja, razupiranje te eventualno ispumpavanje oborinske vode.
Package 2 | Camp_Kitchen | 02.02. Earthworks |  | Obračun po m3 iskopanog materijala u sraslom tlu.
Package 2 | Camp_Kitchen | 02.02. Earthworks | 02.02.08.25.A | iskop rova uz objekt | m3 | 60
Package 2 | Camp_Kitchen | 02.02. Earthworks | 02.02.08.26 | Iskop građevinskih jama za reviziona okna
Package 2 | Camp_Kitchen | 02.02. Earthworks |  | Proširenje rova kombiniranim strojno-ručnim iskopom u zemljanom materijalu za izradu revizionih okna. Materijal iz iskopa odbacivati na min. Udaljenost 2,0m od ruba rova. Stavka uključuje i sva potrebna osiguranja iskopa od urušavanja, razupiranje te eventualno ispumpavanje oborinske vode.
Package 2 | Camp_Kitchen | 02.02. Earthworks |  | Obračun po m3 iskopanog materijala u sraslom stanju.
Package 2 | Camp_Kitchen | 02.02. Earthworks | 02.02.08.26.A | iskop za reviziona okna | m3 | 16
Package 2 | Camp_Kitchen | 02.02. Earthworks | 02.02.08.27 | Iskop tla u širokom iskopu na mjestu ugradnje separatora
Package 2 | Camp_Kitchen | 02.02. Earthworks |  | Kombinirano strojno-ručni iskop u mješovitom tlu:zemljanom i kamenom materijalu. Materijal iz iskopa odbacivati na min. udaljenost 1,0m od ruba rova. Separator se izvodi prosječne dubine cca 2,50 m i širine Ø 2,0 m. U jediničnoj cijeni predviđene su i sve zaštitne i sigurnosne mjere prilikom ugradnje separatora , sva potrebna osiguranja od urušavanja.
Package 2 | Camp_Kitchen | 02.02. Earthworks | 02.02.08.27.A | Obračun po m3 iskopanog materijala u sraslom stanju. | m3 | 14
Package 2 | Camp_Kitchen | 02.02. Earthworks | 02.02.08.28 | Planiranje dna rova, proširenja za izvedbu revizionih okna
Package 2 | Camp_Kitchen | 02.02. Earthworks |  | Planiranje dna rova sa točnošcu +/- 3cm. Sva eventualna udubljenja potrebno je ispuniti odgovarajućim materijalom (npr.tucanikom), te strojno nabiti, a sva ispupčenja sasjeći. Višak materijala odbaciti iz rova.
Package 2 | Camp_Kitchen | 02.02. Earthworks | 02.02.08.28.A | Obračun po m2 uređenog tla. | m2 | 13
Package 2 | Camp_Kitchen | 02.02. Earthworks | 02.02.08.29 | Posteljica i obloga kanalizacijskih( fekalnih i oborinskih) i vodovodnih cijevi
Package 2 | Camp_Kitchen | 02.02. Earthworks |  | Izrada posteljice i obloge od neagresivnog pijeska u debljini 10cm ispod i 15cm iznad tjemena cijevi za kanalizacijske i vodovodne cijevi, te 10 cm ispod i iznad za preizolirane vodovodne cijevi. Stavkom uključena nabava, dobava materijala i ugradba materijala sa razastiranjem i nabijanjem do kompletne gotovosti uključujući sve radove vezane za izradu posteljice i zaštitu cjevovoda.
Package 2 | Camp_Kitchen | 02.02. Earthworks |  | Obračun po m3 .
Package 2 | Camp_Kitchen | 02.02. Earthworks | 02.02.08.29.A | posteljica i obloga kanalizacijskih i vodovodnih cijevi | m3 | 20
Package 2 | Camp_Kitchen | 02.02. Earthworks | 02.02.08.30 | Posteljica drenažnih cijevi
Package 2 | Camp_Kitchen | 02.02. Earthworks |  | Posteljica i obloga drenažne cijevi pijeskom(frakcije 4-8mm) u debljini 10cm ispod i 15cm iznad tjemena cijevi.
Package 2 | Camp_Kitchen | 02.02. Earthworks | 02.02.08.30.A | Obračun po m3 ugrađenog pijeska | m3 | 9
Package 2 | Camp_Kitchen | 02.02. Earthworks | 02.02.08.31 | Zatrpavanje rova i zatrpavanje oko revizionih okna sitnim materijalom iz iskopa.
Package 2 | Camp_Kitchen | 02.02. Earthworks |  | zatrpavanje preostalog dijela rova sitnim materijalom iz iskopa najveće veličine 15mm (nakon polaganja cijevi i izrade obloge cijevi). Zatrpavanje cijevi u slojevima od 30cm uz potrebno vlaženje i pažljivo nabijanje ručnim nabijačima prije i nakon ispitivanja. Zatrpavanje izvesti na način da ne dolazi do naknadnog slijeganja. Prvi sloj od 30cm izvoditi isključivo zemljom od iskopa bez primjesa kamena. Ostale slojeve može se zatrpavati i strojno, s time da se u nasip ne ubacuju komadi kamena veći od 20cm.
Package 2 | Camp_Kitchen | 02.02. Earthworks |  | Obračun po m3 zatrpanog dijela rova u zbijenom stanju po idealnom presjeku.
Package 2 | Camp_Kitchen | 02.02. Earthworks | 02.02.08.31.A | zatrpavanje rova i zatrpavanje oko revizionih okna | m3 | 45
Package 2 | Camp_Kitchen | 02.02. Earthworks | 02.02.08.32 | Zatrpavanje oko separatora sitnim materijalom iz iskopa.
Package 2 | Camp_Kitchen | 02.02. Earthworks |  | Zatrpavanje preostalog dijela sitnim materijalom iz iskopa najveće veličine 15mm (nakon ugradnje separatora). Zatrpavanje izvesti na način da ne dolazi do naknadnog slijeganja. Prvi sloj od 30cm izvoditi isključivo zemljom od iskopa bez primjesa kamena. Ostale slojeve može se zatrpavati i strojno, s time da se u nasip ne ubacuju komadi kamena veći od 20cm.
Package 2 | Camp_Kitchen | 02.02. Earthworks | 02.02.08.32.A | Obračun po m3 zatrpanog dijela rova u zbijenom stanju po idealnom presjeku. | m3 | 1
Package 2 | Camp_Kitchen | 02.02. Earthworks | 02.02.08.33 | Zatrpavanje drenažnih cijevi
Package 2 | Camp_Kitchen | 02.02. Earthworks |  | Zatrpavanje drenaže kamenim materijalom - drobljeni kamen frakcije(64-125mm). U cijenu stavke uključen sloj kamenog materijala između dva sloja geotekstila.
Package 2 | Camp_Kitchen | 02.02. Earthworks | 02.02.08.33.A | Obračun po m3 ugrađenog materijala. | m3 | 18
Package 2 | Camp_Kitchen | 02.02. Earthworks | 02.02.08.34 | Dobava i postava geotekstila
Package 2 | Camp_Kitchen | 02.02. Earthworks |  | Dobava i postava geotekstila 250g/m2. Obračun po m2 ugrađenog materijala.
Package 2 | Camp_Kitchen | 02.02. Earthworks | 02.02.08.34.A | Obračun po m2 ugrađenog materijala. | m2 | 70
Package 2 | Camp_Kitchen | 02.02. Earthworks | 02.02.08.35 | Zatrpavanje rova nakon ugradnje drenažnih cijevi
Package 2 | Camp_Kitchen | 02.02. Earthworks |  | Zatrpavanje cijevi u slojevima od 30cm uz potrebno vlaženje i pažljivo nabijanje ručnim nabijačima prije i nakon ispitivanja. Prvi sloj od 30cm izvoditi isključivo zemljom od iskopa bez primjesa kamena. Ostale slojeve može se zatrpavati i strojno, s time da se u nasip ne ubacuju komadi kamena veći od 20cm.Obračun po m3 ugrađenog i zbijenog materijala.
Package 2 | Camp_Kitchen | 02.02. Earthworks | 02.02.08.35.A | Obračun po m3 ugrađenog i zbijenog materijala. | m3 | 15
Package 2 | Camp_Kitchen | 02.02. Earthworks | 02.02.08.36 | Odvoz viška materijala
Package 2 | Camp_Kitchen | 02.02. Earthworks |  | Utovar i odvoz preostalog materijala iz iskopa na deponij. Stavka uključuje čišćenje površine na kojoj je odlagan materijal prilikom iskopa radi dovođenja površine u prvobitno stanje, uključen utovar, istovar i grubo razastiranje istog na deponiji. Povećanje volumena uslijed rastresitosti usvojeno je 30%.
Package 2 | Camp_Kitchen | 02.02. Earthworks |  | Obračun po m3 odvezenog materijala u rastresitom stanju.(˃30%)
Package 2 | Camp_Kitchen | 02.02. Earthworks | 02.02.08.36.A | odvoz materijala | m3 | 42
Package 2 | Camp_Kitchen | 02.03. Concrete and reinforced concrete works | 02.03.08.28 | Kompletna izvedba vanjskih betonskih revizijskih kanalizacijskih okana ( fekalne i oborinske kanalizacije ) veličine 60x60cm, prosječne visine 1,25m.
Package 2 | Camp_Kitchen | 02.03. Concrete and reinforced concrete works |  | Rad obuhvaća izradu dvostrane oplate, ugradnju armature (ø8/20cm) u pokrovnu ploču okna (d=15cm) i stijenke okna (d=15cm), ugradnju lijevano željeznog poklopca 60x60cm nosivosti 50kN te betoniranje okna vodonepropusnim betonom C20/25. Na dnu okna izvesti kinetu betonom razreda tlačne čvrstoće C12/15, veličine 1/2 profila cijevi. Kinetu je potrebno završno zagladiti do crnog sjaja. U stavku je uključena nabava i doprema svog potrebnog materijala za kompletno izvedeno reviziono okno.
Package 2 | Camp_Kitchen | 02.03. Concrete and reinforced concrete works |  | Obračun po komadu izvedenog revizionog okna.
Package 2 | Camp_Kitchen | 02.03. Concrete and reinforced concrete works | 02.03.08.28.A | kanalizacijska okna 60x60(cm) | Stk | 9
Package 2 | Camp_Kitchen | 02.03. Concrete and reinforced concrete works | 02.03.08.28.B | oborinska okna 40x40(cm) | Stk | 2
Package 2 | Camp_Kitchen | 02.03. Concrete and reinforced concrete works | 02.03.08.29 | Usidrenje podnožnih lukova kanalizacijskih vertikala betonom C16/20 s utroškom cca 0.05 m3 betona po komadu.
Package 2 | Camp_Kitchen | 02.03. Concrete and reinforced concrete works | 02.03.08.29.A | Obračun po komadu izvedenog usidrenja cijevi. | Stk | 3
Package 2 | Camp_Kitchen | 02.03. Concrete and reinforced concrete works | 02.03.08.30 | Izrada horizontalnih i vertikalnih šliceva za postavljanje vodovodnih i kanalizacijskih instalacijskih cijevi u opečnim zidovima građevine. Šlicanje AB zidova nije dozvoljeno.
Package 2 | Camp_Kitchen | 02.03. Concrete and reinforced concrete works |  | Šlicevi su veličine presjeka 5/5 cm do 15/15 cm. U cijenu uračunato sakupljanje odštemanog materijala, te odvoz i deponiranje otpadnog materijala na ovlaštenu deponiju.
Package 2 | Camp_Kitchen | 02.03. Concrete and reinforced concrete works | 02.03.08.30.A | Obračun po m1 ošlicanog zida. | m | 75
Package 2 | Camp_Kitchen | 02.03. Concrete and reinforced concrete works | 02.03.08.31 | Zatvaranje šliceva na zidovima od opeke nakon polaganja instalacija.
Package 2 | Camp_Kitchen | 02.03. Concrete and reinforced concrete works |  | Stavka uključuje zatvaranje šliceva mortom i zaglađivanje do ravnine zida nakon postavljanja kanalizacijskih i vodovodnih cijevi. Stavkom obuhvaćen rad ljudi i strojeva, te sav potreban materijal i alat.
Package 2 | Camp_Kitchen | 02.03. Concrete and reinforced concrete works | 02.03.08.31.A | Obračun po m1 zatvorenog šlica. | m | 75
Package 2 | Camp_Kitchen | 02.02. Earthworks |  | DELI
Package 2 | Camp_Kitchen | 02.02. Earthworks | 02.02.08.37 | Iskop rova za kanalizacijske cijevi (fekalne i oborinske) i vodovodne cijevi (sanitarna) od objekta do priključnog šahta.
Package 2 | Camp_Kitchen | 02.02. Earthworks |  | Kombinirano strojno-ručni iskop u mješovitom tlu:zemljanom i kamenom materijalu. Sav iskop izvesti prema uputstvu danom u tehničkom opisu. Materijal iz iskopa odbacivati na min. udaljenost 1,0m od ruba rova. Rov se izvodi prosječne dubine cca 1,0m i širine 0,8m. U jediničnoj cijeni predviđene su i sve zaštitne i sigurnosne mjere duž trase , sva potrebna osiguranja rova od urušavanja, razupiranje te eventualno ispumpavanje oborinske vode.
Package 2 | Camp_Kitchen | 02.02. Earthworks |  | Obračun po m3 iskopanog materijala u sraslom tlu.
Package 2 | Camp_Kitchen | 02.02. Earthworks | 02.02.08.37.A | iskop rova uz objekt | m3 | 20
Package 2 | Camp_Kitchen | 02.02. Earthworks | 02.02.08.38 | Iskop građevinskih jama za reviziona okna
Package 2 | Camp_Kitchen | 02.02. Earthworks |  | Proširenje rova kombiniranim strojno-ručnim iskopom u zemljanom materijalu za izradu revizionih okna. Materijal iz iskopa odbacivati na min. Udaljenost 2,0m od ruba rova. Stavka uključuje i sva potrebna osiguranja iskopa od urušavanja, razupiranje te eventualno ispumpavanje oborinske vode.
Package 2 | Camp_Kitchen | 02.02. Earthworks |  | Obračun po m3 iskopanog materijala u sraslom stanju.
Package 2 | Camp_Kitchen | 02.02. Earthworks | 02.02.08.38.A | iskop za reviziona okna | m3 | 8
Package 2 | Camp_Kitchen | 02.02. Earthworks | 02.02.08.39 | Planiranje dna rova, proširenja za izvedbu revizionih okna
Package 2 | Camp_Kitchen | 02.02. Earthworks |  | Planiranje dna rova sa točnošcu +/- 3cm. Sva eventualna udubljenja potrebno je ispuniti odgovarajućim materijalom (npr.tucanikom), te strojno nabiti, a sva ispupčenja sasjeći. Višak materijala odbaciti iz rova.
Package 2 | Camp_Kitchen | 02.02. Earthworks |  | Obračun po m2 uređenog tla.
Package 2 | Camp_Kitchen | 02.02. Earthworks | 02.02.08.39.A | planiranje dna rova | m2 | 6
Package 2 | Camp_Kitchen | 02.02. Earthworks | 02.02.08.40 | Posteljica i obloga kanalizacijskih( fekalnih i oborinskih) i vodovodnih cijevi
Package 2 | Camp_Kitchen | 02.02. Earthworks |  | Izrada posteljice i obloge od neagresivnog pijeska u debljini 10cm ispod i 15cm iznad tjemena cijevi za kanalizacijske i vodovodne cijevi, te 10 cm ispod i iznad za preizolirane vodovodne cijevi. Stavkom uključena nabava, dobava materijala i ugradba materijala sa razastiranjem i nabijanjem do kompletne gotovosti uključujući sve radove vezane za izradu posteljice i zaštitu cjevovoda.
Package 2 | Camp_Kitchen | 02.02. Earthworks |  | Obračun po m3 .
Package 2 | Camp_Kitchen | 02.02. Earthworks | 02.02.08.40.A | posteljica i obloga kanalizacijskih i vodovodnih cijevi | m3 | 7
Package 2 | Camp_Kitchen | 02.02. Earthworks | 02.02.08.41 | Posteljica drenažnih cijevi
Package 2 | Camp_Kitchen | 02.02. Earthworks |  | Posteljica i obloga drenažne cijevi pijeskom(frakcije 4-8mm) u debljini 10cm ispod i 15cm iznad tjemena cijevi.
Package 2 | Camp_Kitchen | 02.02. Earthworks | 02.02.08.41.A | Obračun po m3 ugrađenog pijeska | m3 | 4
Package 2 | Camp_Kitchen | 02.02. Earthworks | 02.02.08.42 | Zatrpavanje rova i zatrpavanje oko revizionih okna sitnim materijalom iz iskopa.
Package 2 | Camp_Kitchen | 02.02. Earthworks |  | zatrpavanje preostalog dijela rova sitnim materijalom iz iskopa najveće veličine 15mm (nakon polaganja cijevi i izrade obloge cijevi). Zatrpavanje cijevi u slojevima od 30cm uz potrebno vlaženje i pažljivo nabijanje ručnim nabijačima prije i nakon ispitivanja. Zatrpavanje izvesti na način da ne dolazi do naknadnog slijeganja. Prvi sloj od 30cm izvoditi isključivo zemljom od iskopa bez primjesa kamena. Ostale slojeve može se zatrpavati i strojno, s time da se u nasip ne ubacuju komadi kamena veći od 20cm.
Package 2 | Camp_Kitchen | 02.02. Earthworks |  | Obračun po m3 zatrpanog dijela rova u zbijenom stanju po idealnom presjeku.
Package 2 | Camp_Kitchen | 02.02. Earthworks | 02.02.08.42.A | zatrpavanje rova i zatrpavanje oko revizionih okna | m3 | 15
Package 2 | Camp_Kitchen | 02.02. Earthworks | 02.02.08.43 | Zatrpavanje drenažnih cijevi
Package 2 | Camp_Kitchen | 02.02. Earthworks |  | Zatrpavanje drenaže kamenim materijalom - drobljeni kamen frakcije(64-125mm). U cijenu stavke uključen sloj kamenog materijala između dva sloja geotekstila.
Package 2 | Camp_Kitchen | 02.02. Earthworks | 02.02.08.43.A | Obračun po m3 ugrađenog materijala. | m3 | 10
Package 2 | Camp_Kitchen | 02.02. Earthworks | 02.02.08.44 | Dobava i postava geotekstila
Package 2 | Camp_Kitchen | 02.02. Earthworks |  | Dobava i postava geotekstila 250g/m2. Obračun po m2 ugrađenog materijala.
Package 2 | Camp_Kitchen | 02.02. Earthworks | 02.02.08.44.A | Obračun po m2 ugrađenog materijala. | m2 | 50
Package 2 | Camp_Kitchen | 02.02. Earthworks | 02.02.08.45 | Zatrpavanje rova nakon ugradnje drenažnih cijevi
Package 2 | Camp_Kitchen | 02.02. Earthworks |  | Zatrpavanje cijevi u slojevima od 30cm uz potrebno vlaženje i pažljivo nabijanje ručnim nabijačima prije i nakon ispitivanja. Prvi sloj od 30cm izvoditi isključivo zemljom od iskopa bez primjesa kamena. Ostale slojeve može se zatrpavati i strojno, s time da se u nasip ne ubacuju komadi kamena veći od 20cm.Obračun po m3 ugrađenog i zbijenog materijala.
Package 2 | Camp_Kitchen | 02.02. Earthworks | 02.02.08.45.A | Obračun po m3 ugrađenog i zbijenog materijala. | m3 | 10
Package 2 | Camp_Kitchen | 02.02. Earthworks
Package 2 | Camp_Kitchen | 02.02. Earthworks | 02.02.08.46 | Odvoz viška materijala
Package 2 | Camp_Kitchen | 02.02. Earthworks |  | Utovar i odvoz preostalog materijala iz iskopa na deponij. Stavka uključuje čišćenje površine na kojoj je odlagan materijal prilikom iskopa radi dovođenja površine u prvobitno stanje, uključen utovar, istovar i grubo razastiranje istog na deponiji. Povećanje volumena uslijed rastresitosti usvojeno je 30%.
Package 2 | Camp_Kitchen | 02.02. Earthworks |  | Obračun po m3 odvezenog materijala u rastresitom stanju.(˃30%)
Package 2 | Camp_Kitchen | 02.02. Earthworks | 02.02.08.46.A | odvoz materijala | m3 | 13
Package 2 | Camp_Kitchen | 02.03. Concrete and reinforced concrete works | 02.03.08.32 | Kompletna izvedba vanjskih betonskih revizijskih kanalizacijskih okana ( fekalne i oborinske kanalizacije ) veličine 60x60cm, prosječne visine 1,25m.
Package 2 | Camp_Kitchen | 02.03. Concrete and reinforced concrete works |  | Rad obuhvaća izradu dvostrane oplate, ugradnju armature (ø8/20cm) u pokrovnu ploču okna (d=15cm) i stijenke okna (d=15cm), ugradnju lijevano željeznog poklopca 60x60cm nosivosti 50kN te betoniranje okna vodonepropusnim betonom C20/25. Na dnu okna izvesti kinetu betonom razreda tlačne čvrstoće C12/15, veličine 1/2 profila cijevi. Kinetu je potrebno završno zagladiti do crnog sjaja. U stavku je uključena nabava i doprema svog potrebnog materijala za kompletno izvedeno reviziono okno.
Package 2 | Camp_Kitchen | 02.03. Concrete and reinforced concrete works |  | Obračun po komadu izvedenog revizionog okna.
Package 2 | Camp_Kitchen | 02.03. Concrete and reinforced concrete works | 02.03.08.32.A | kanalizacijska okna 60x60(cm) | Stk | 4
Package 2 | Camp_Kitchen | 02.03. Concrete and reinforced concrete works | 02.03.08.32.B | oborinska okna 40x40(cm) | Stk | 1
Package 2 | Camp_Kitchen | 02.03. Concrete and reinforced concrete works | 02.03.08.33 | Usidrenje podnožnih lukova kanalizacijskih vertikala betonom C16/20 s utroškom cca 0.05 m3 betona po komadu.
Package 2 | Camp_Kitchen | 02.03. Concrete and reinforced concrete works | 02.03.08.33.A | Obračun po komadu izvedenog usidrenja cijevi. | Stk | 1
Package 2 | Camp_Kitchen | 02.03. Concrete and reinforced concrete works | 02.03.08.34 | Izrada horizontalnih i vertikalnih šliceva za postavljanje vodovodnih i kanalizacijskih instalacijskih cijevi u opečnim zidovima građevine. Šlicanje AB zidova nije dozvoljeno.
Package 2 | Camp_Kitchen | 02.03. Concrete and reinforced concrete works |  | Šlicevi su veličine presjeka 5/5 cm do 15/15 cm. U cijenu uračunato sakupljanje odštemanog materijala, te odvoz i deponiranje otpadnog materijala na ovlaštenu deponiju.
Package 2 | Camp_Kitchen | 02.03. Concrete and reinforced concrete works | 02.03.08.34.A | Obračun po m1 ošlicanog zida. | m | 15
Package 2 | Camp_Kitchen | 02.03. Concrete and reinforced concrete works | 02.03.08.35 | Zatvaranje šliceva na zidovima od opeke nakon polaganja instalacija.
Package 2 | Camp_Kitchen | 02.03. Concrete and reinforced concrete works |  | Stavka uključuje zatvaranje šliceva mortom i zaglađivanje do ravnine zida nakon postavljanja kanalizacijskih i vodovodnih cijevi. Stavkom obuhvaćen rad ljudi i strojeva, te sav potreban materijal i alat.
Package 2 | Camp_Kitchen | 02.03. Concrete and reinforced concrete works | 02.03.08.35.A | Obračun po m1 zatvorenog šlica. | m | 15
Package 2 | Camp_Kitchen | 02.02. Earthworks |  | OBUHVAT KAMPA
Package 2 | Camp_Infra | 02.02. Earthworks |  | PIAZZA
Package 2 | Camp_Infra | 02.02. Earthworks | 02.02.09.64 | Iskop rova za cijevi oborinske odvodnje od food courta do upojnog bunara.
Package 2 | Camp_Infra | 02.02. Earthworks |  | Kombinirano strojno-ručni iskop u mješovitom tlu:zemljanom i kamenom materijalu. Sav iskop izvesti prema uputstvu danom u tehničkom opisu. Materijal iz iskopa odbacivati na min. udaljenost 1,0m od ruba rova. Rov se izvodi prosječne dubine cca 1,0m i širine 0,8m. U jediničnoj cijeni predviđene su i sve zaštitne i sigurnosne mjere duž trase , sva potrebna osiguranja rova od urušavanja, razupiranje te eventualno ispumpavanje oborinske vode.
Package 2 | Camp_Infra | 02.02. Earthworks |  | Obračun po m3 iskopanog materijala u sraslom tlu.
Package 2 | Camp_Infra | 02.02. Earthworks | 02.02.09.64.A | iskop rova do upojnog bunara | m3 | 48
Package 2 | Camp_Infra | 02.02. Earthworks | 02.02.09.65 | Iskop rova za cijevi oborinske odvodnje od food courta do upojnog bunara.
Package 2 | Camp_Infra | 02.02. Earthworks |  | Kombinirano strojno-ručni iskop u mješovitom tlu:zemljanom i kamenom materijalu. Sav iskop izvesti prema uputstvu danom u tehničkom opisu. Materijal iz iskopa odbacivati na min. udaljenost 1,0m od ruba rova. Rov se izvodi prosječne dubine cca 1,0m i širine 0,8m. U jediničnoj cijeni predviđene su i sve zaštitne i sigurnosne mjere duž trase , sva potrebna osiguranja rova od urušavanja, razupiranje te eventualno ispumpavanje oborinske vode.
Package 2 | Camp_Infra | 02.02. Earthworks |  | Obračun po m3 iskopanog materijala u sraslom tlu.
Package 2 | Camp_Infra | 02.02. Earthworks | 02.02.09.65.A | iskop rova do upojnog bunara | m3 | 82
Package 2 | Camp_Infra | 02.02. Earthworks | 02.02.09.66 | Iskop građevinskih jama za reviziona okna
Package 2 | Camp_Infra | 02.02. Earthworks |  | Proširenje rova kombiniranim strojno-ručnim iskopom u zemljanom materijalu za izradu revizionih okna. Materijal iz iskopa odbacivati na min. Udaljenost 2,0m od ruba rova. Stavka uključuje i sva potrebna osiguranja iskopa od urušavanja, razupiranje te eventualno ispumpavanje oborinske vode.
Package 2 | Camp_Infra | 02.02. Earthworks |  | Obračun po m3 iskopanog materijala u sraslom stanju.
Package 2 | Camp_Infra | 02.02. Earthworks | 02.02.09.66.A | iskop za reviziona okna | m3 | 6
Package 2 | Camp_Infra | 02.02. Earthworks | 02.02.09.67 | Iskop tla u širokom iskopu na mjestu upojnih bunara.
Package 2 | Camp_Infra | 02.02. Earthworks |  | Kombinirano strojno-ručni iskop u mješovitom tlu:zemljanom i kamenom materijalu. Sav iskop izvesti prema uputstvu danom u tehničkom opisu. Materijal iz iskopa odbacivati na min. udaljenost 1,0m od ruba rova. Upojni bunar se izvodi prosječne dubine cca 1,75 m i širine Ø 2,0 m. U jediničnoj cijeni predviđene su i sve zaštitne i sigurnosne mjere prilikom izrade upojnog bunara , sva potrebna osiguranja od urušavanja.
Package 2 | Camp_Infra | 02.02. Earthworks |  | Obračun po m3 iskopanog materijala u sraslom stanju.
Package 2 | Camp_Infra | 02.02. Earthworks | 02.02.09.67.A | iskop za upojni bunar | m3 | 5.5
Package 2 | Camp_Infra | 02.02. Earthworks | 02.02.09.68 | Planiranje dna rova, proširenja za izvedbu revizionih okna i upojnog bunara
Package 2 | Camp_Infra | 02.02. Earthworks |  | Planiranje dna rova sa točnošcu +/- 3cm. Sva eventualna udubljenja potrebno je ispuniti odgovarajućim materijalom (npr.tucanikom), te strojno nabiti, a sva ispupčenja sasjeći. Višak materijala odbaciti iz rova.
Package 2 | Camp_Infra | 02.02. Earthworks |  | Obračun po m2 uređenog tla.
Package 2 | Camp_Infra | 02.02. Earthworks | 02.02.09.68.A | planiranje dna rova | m2 | 15
Package 2 | Camp_Infra | 02.02. Earthworks | 02.02.09.69 | Posteljica i obloga cijevi oborinske odvodnje
Package 2 | Camp_Infra | 02.02. Earthworks |  | Izrada posteljice i obloge od neagresivnog pijeska u debljini 10cm ispod i 15cm iznad tjemena cijevi za cijevi oborinske odvodnje. Stavkom uključena nabava, dobava materijala i ugradba materijala sa razastiranjem i nabijanjem do kompletne gotovosti uključujući sve radove vezane za izradu posteljice i zaštitu cjevovoda.
Package 2 | Camp_Infra | 02.02. Earthworks |  | Obračun po m3 .
Package 2 | Camp_Infra | 02.02. Earthworks | 02.02.09.69.A | posteljica i obloga cijevi oborinske odvodnje | m3 | 32
Package 2 | Camp_Infra | 02.02. Earthworks | 02.02.09.70 | Zatrpavanje rova i zatrpavanje oko revizionih okna sitnim materijalom iz iskopa.
Package 2 | Camp_Infra | 02.02. Earthworks |  | zatrpavanje preostalog dijela rova sitnim materijalom iz iskopa najveće veličine 15mm (nakon polaganja cijevi i izrade obloge cijevi). Zatrpavanje cijevi u slojevima od 30cm uz potrebno vlaženje i pažljivo nabijanje ručnim nabijačima prije i nakon ispitivanja. Zatrpavanje izvesti na način da ne dolazi do naknadnog slijeganja. Prvi sloj od 30cm izvoditi isključivo zemljom od iskopa bez primjesa kamena. Ostale slojeve može se zatrpavati i strojno, s time da se u nasip ne ubacuju komadi kamena veći od 20cm.
Package 2 | Camp_Infra | 02.02. Earthworks |  | Obračun po m3 zatrpanog dijela rova u zbijenom stanju po idealnom presjeku.
Package 2 | Camp_Infra | 02.02. Earthworks | 02.02.09.70.A | zatrpavanje rova i zatrpavanje oko revizionih okna | m3 | 100
Package 2 | Camp_Infra | 02.02. Earthworks | 02.02.09.71 | Izrada kamenog nabačaja uz zidove sa perforacijama.
Package 2 | Camp_Infra | 02.02. Earthworks |  | Zatrpavanje građevinske jame nakon izvođenja kamenog nabačaja koji se štiti slojem geotekstila do visine terena:
Package 2 | Camp_Infra | 02.02. Earthworks |  | Obračun po m3 ugrađenog i zbijenog materijala.
Package 2 | Camp_Infra | 02.02. Earthworks | 02.02.09.71.A | a) drenažni sloj od kamena promjera do 50cm. | m3 | 1
Package 2 | Camp_Infra | 02.02. Earthworks | 02.02.09.71.B | b) drenažni sloj od kamenog agregata (rizle) granulacije 4-8mm sa valjanjem | m3 | 1
Package 2 | Camp_Infra | 02.02. Earthworks | 02.02.09.71.C | c) kvalitetan zemljani materijal (obračun po m3 u rastresitom stanju koef.1,3) | m3 | 1
Package 2 | Camp_Infra | 02.02. Earthworks | 02.02.09.72 | Odvoz viška materijala
Package 2 | Camp_Infra | 02.02. Earthworks |  | Utovar i odvoz preostalog materijala iz iskopa na deponij. Stavka uključuje čišćenje površine na kojoj je odlagan materijal prilikom iskopa radi dovođenja površine u prvobitno stanje, uključen utovar, istovar i grubo razastiranje istog na deponiji. Povećanje volumena uslijed rastresitosti usvojeno je 30%.
Package 2 | Camp_Infra | 02.02. Earthworks |  | Obračun po m3 odvezenog materijala u rastresitom stanju.(˃30%)
Package 2 | Camp_Infra | 02.02. Earthworks | 02.02.09.72.A | odvoz materijala | m3 | 7
Package 2 | Camp_Infra | 02.03. Concrete and reinforced concrete works | 02.03.09.17 | Ugradnja gotove betonske drenažne cijevi u upojni bunar.
Package 2 | Camp_Infra | 02.03. Concrete and reinforced concrete works |  | Stavkom uključena nabava, dobava i ugradnja gotove betonske drenažne perforirane cijevi promjera ø 1000mm . Cijev ugraditi okomito ispod okna upojnog bunara. Cijev tipska dužine 1,0m. U cijenu je uključen sav potreban materijal i rad, uključivo probijanje otvora za ulaz cijevi oborinske odvodnje.
Package 2 | Camp_Infra | 02.03. Concrete and reinforced concrete works |  | Obračun po komadu ugrađene perforirane betonske cijevi.
Package 2 | Camp_Infra | 02.03. Concrete and reinforced concrete works | 02.03.09.17.A | ø 1000mm/ H=1000mm | Stk | 1
Package 2 | Camp_Infra | 02.03. Concrete and reinforced concrete works | 02.03.09.18 | Izrada revizijskog okna iznad upojnog bunara.
Package 2 | Camp_Infra | 02.03. Concrete and reinforced concrete works |  | Svijetle dimenzije okna su 60x60cm visine do 50cm. Ugrađuju se na betonsku ploču debljine 20cm dimenzija 150x150cm. Okno i ploču izvesti od armiranog betona klase C25/30 i armaturom B500, mrežom Q-221. U stavku je uključen sav potreban matreijal i rad, potrebna oplata te dobava, doprema i ugradnja poklopca razreda opterećenja C150.
Package 2 | Camp_Infra | 02.03. Concrete and reinforced concrete works | 02.03.09.18.A | Obraču po kompletu izvedenog okna. | Stk | 1
Package 2 | Camp_Infra | 02.03. Concrete and reinforced concrete works | 02.03.09.19 | Kompletna izvedba vanjskih betonskih revizijskih kanalizacijskih okana ( oborinske kanalizacije ) veličine 60x60cm, prosječne visine 1,25m.
Package 2 | Camp_Infra | 02.03. Concrete and reinforced concrete works |  | Rad obuhvaća izradu dvostrane oplate, ugradnju armature (ø8/20cm) u pokrovnu ploču okna (d=15cm) i stijenke okna (d=15cm), ugradnju lijevano željeznog poklopca 60x60cm nosivosti 50kN te betoniranje okna vodonepropusnim betonom C20/25. Na dnu okna izvesti kinetu betonom razreda tlačne čvrstoće C12/15, veličine 1/2 profila cijevi. Kinetu je potrebno završno zagladiti do crnog sjaja. U stavku je uključena nabava i doprema svog potrebnog materijala za kompletno izvedeno reviziono okno.
Package 2 | Camp_Infra | 02.03. Concrete and reinforced concrete works |  | Obračun po komadu izvedenog revizionog okna.
Package 2 | Camp_Infra | 02.03. Concrete and reinforced concrete works | 02.03.09.19.A | kanalizacijska okna 60x60(cm) | Stk | 1
Package 2 | Camp_Infra | 3.2 Water and sewage | 3.2.09.1 | Dobava i ugradnja vanjskih revizijskih okana oborinske kanalizacije na šetnici
Package 2 | Camp_Infra | 3.2 Water and sewage |  | Stavka obuhvaća nabavu, dobavu i ugradnju gotovih PVC šahtova dimenzija 40/40/40cm. Jediničnom cijenom obuhvaćen sav potreban rad ljudi i strojeva, sav potreban pomoćni i spojni materijal do kompletne izvedbe oborinskog šahta i potpune funkcionalnosti istog. stavkom obuhvaćena i betonsko usidrenje gotovih PVC šahtova.
Package 2 | Camp_Infra | 3.2 Water and sewage |  | Obračun po komadu izvedenog revizionog okna oborinske kanalizacije.
Package 2 | Camp_Infra | 3.2 Water and sewage | 3.2.09.1.A | oborinska okna 40x40(cm) | Stk | 9
Package 2 | Camp_Infra | 3.2 Water and sewage | 3.2.09.2 | Dobava, doprema i ugradnja geotekstila 250g/m2 na upojne bunare.
Package 2 | Camp_Infra | 3.2 Water and sewage |  | Geotekstil se ugrađuje uokolo perforirane betonske cijevi i iznad kamenog nabačaja. U cijenu je uključen sav potreban materijal i rad.
Package 2 | Camp_Infra | 3.2 Water and sewage | 3.2.09.2.A | Obraču po m2 ugrađenog geotekstila. | m2 | 15
Package 2 | Camp_Infra | 02.02. Earthworks |  | INFRASTRUKTURA
Package 2 | Camp_Infra | 02.02. Earthworks | 02.02.09.73 | ZEMLJANI RADOVI
Package 2 | Camp_Infra | 02.02. Earthworks | 02.02.09.73.A | Označavanje trase Označavanje trase glavnih pravaca vodovoda i kanalizacije (izvan objekta) prije početka (zemljanih) radova s izbacivanjem pomoćnih točaka, stacioniranjem istih i obilježavanjem visina. Jedinična cijena stavke sadrži i kontrolu visina tijekom gradnje. Obračun po m’ označene trase cjevovoda. *Trasa vodovoda u rovu (sanit., požarni, navodnjavanje): 2375,0 m', *Trasa kanalizacije (fekal.): 364,0m'; | m | 2739
Package 2 | Camp_Infra | 02.02. Earthworks
Package 2 | Camp_Infra | 02.02. Earthworks | 02.02.09.74 | Iskop Strojno-ručni iskop u B i C kategoriji terena prema detalju. Stavka uključuje i čišćenje od obrušenog materijala. Iskopani materijal privremeno odložiti 1,0 m do ruba rova i višak odvoziti na odlagalište (depo). Stavkom su obuhvaćeni troškovi eventualnog podupiranja rova kao i rad u mokrom. Jedinična cijena stavke uključuje sav potreban rad i strojeve za kompletnu izvedbu iskopa. Obračun po m3 iskopanog materijala u sraslom stanju. (Predviđa se B ktg s upotrebom strojnog čekića (pikhamer). Stvarno stanje kategorije zemljišta pojedinih dionica i dionice gdje će iskop biti izveden strojnim čekićem utvrdit će se s nadzornim inženjerom.) 1.) Iskop kanalskog rova za polaganje vodovodnih i kanalizacijskih cijevi te izvedbu kanala prema detalju. Dno kanala isplanirati s točnošću +/- 3,0 cm.
Package 2 | Camp_Infra | 02.02. Earthworks |  | Vodovodni rov 60 cm
Package 2 | Camp_Infra | 02.02. Earthworks |  | 940,0 m x 0,60 x 1,10 = 620,00 m3
Package 2 | Camp_Infra | 02.02. Earthworks |  | Vodovodni rov 80 cm
Package 2 | Camp_Infra | 02.02. Earthworks |  | 412,0 m x 0,8 x 1,10 = 363,00 m3
Package 2 | Camp_Infra | 02.02. Earthworks |  | Kanalizacijaski rov 100 cm
Package 2 | Camp_Infra | 02.02. Earthworks |  | 43,0 m x 1,0 x 1,10 = 47,3 m3
Package 2 | Camp_Infra | 02.02. Earthworks |  | Kanalizacijaski i vodovodni rov 100 cm
Package 2 | Camp_Infra | 02.02. Earthworks |  | 370,0 m x 1,0 x 1,2 = 444,00 m3
Package 2 | Camp_Infra | 02.02. Earthworks |  | 2.) Produbljenje i proširenje vodovodnog rova za smještaj vodovodnih okana i nadzemnih hidranata. (Predviđeno 2,5 m3/kom.). * Za interno vodomjerno okno - interno (VO-i): 1 kom. * Za zasunska okna: 8 kom. * Za nadzemni hidranti: 13 kom. Za iskopati: 55,0 m3 3.) Produbljenje i proširenje kanalizacijskog rova za smještaj kanalizacijskih okana. (Predviđeno 2,0 m3/kom.). * Za kanalizacijska okna: (15 kom.) Za iskopati: 32,0 m3
Package 2 | Camp_Infra | 02.02. Earthworks |  | 4.) Ukupno za iskopati (1.-3.): 1561,30 m3;
Package 2 | Camp_Infra | 02.02. Earthworks | 02.02.09.74.A | C ktg. - 50 % | m3 | 780.65
Package 2 | Camp_Infra | 02.02. Earthworks | 02.02.09.74.B | B ktg. - 50 % (s korištenjem pikhamera) | m3 | 780.65
Package 2 | Camp_Infra | 02.02. Earthworks | 02.02.09.75 | Planiranje dna rova Planiranje dna iskopanog rova za polaganje cjevovoda do neravnine od +/- 1,0 cm. Obračun po m' isplaniranog rova.
Package 2 | Camp_Infra | 02.02. Earthworks | 02.02.09.75.A | Širina rova je 0,6 m | m | 940
Package 2 | Camp_Infra | 02.02. Earthworks | 02.02.09.75.B | Širina rova je 0,8 m | m | 363
Package 2 | Camp_Infra | 02.02. Earthworks | 02.02.09.75.C | Širina rova je 1,0 m | m | 413
Package 2 | Camp_Infra | 02.02. Earthworks | 02.02.09.76 | Polaganje pijeska Dobava, i polaganje u kanalski rov pijeska s izradom pješčane posteljice i oblaganjem cijevi do iznad tjemena cijevi prema detalju rova. Na mjestima spojeva cijevi nasipavanje izvesti nakon montaže cijevi i izvršene tlačne probe uz lagano nabijanje i podbijanje ručnim nabijačima težine 10 kg do potrebne zbijenosti s vlaženjem materijala zbog kompaktnosti mase. Jedinična cijena stavke uključuje sav potreban rad, materijal i transporte za kompletnu izvedbu posteljice i obloge. Površina pijeska po m’ ovisi o profilu rova i cijevi. Obračun po m3 ugrađenog pijeska u zbijenom stanju.
Package 2 | Camp_Infra | 02.02. Earthworks | 02.02.09.76.A | * Pijesak frakcije 4 – 8 mm, za izradu pješčane posteljice debljine d = 10-15 cm i za oblaganje PE-pehd za vodu te PVC kanalizacijskih cijevi do 30,0 cm iznad tjemena cijevi. Površina pijeska po m’ iznosi: 0,30 - 0,7m2/m'. (940,0 x 0,60 x 0,50 = 282,0 m3; 412,0 x 0,80 x 0,50 = 164,8 m3; 43,0 x 1,0 x 0,80 =34,4m3; 370,0 x 1,0 x 0,60 = 222,0 m3) Ukupno: 703,20 m3; | m3 | 703.2
Package 2 | Camp_Infra | 02.02. Earthworks | 02.02.09.76.B | Zatrpavanje rova Potpuno zatrpavanje kanalskih rovova i jama nakon kompletne postave cijevi, izrade vodovodnih objekata te ispitivanja na vodonepropusnost. Zatrpavanje izvesti probranim materijalom iz iskopa. Sa strane i iznad tjemena cijevi - cjevovoda do visine cca 30 cm treba prije toga biti sasut pijesak kojeg treba nabiti ručnim nabijačima težine 10 kg do potrebne zbijenosti sa vlaženjem materijala zbog kompaktnosti mase. Nakon toga se probranim materijalom nasipava dalje u slojevima od po 30 cm također s vlaženjem materijala i nabijanjem do potrebne zbijenosti. Zbijenost završnog sloja iskopa na razini posteljice kolničke konstrukcije treba iznositi najmanje 40 - 60 kN/cm2 (odnosno po uvjetima iz projekta), a na razini završnog sloja iz nevezanog granuliranog materijala (ispod asfalta) 100 kN/cm2 što treba dokazati atestom nadležne ustanove (GI). Zbijenost završnog sloja postići strojnim nabijanjem. Obračun po m3 ugrađenog probranog materijala u zbijenom stanju. * Zatrpavanje vodovodnog i kanalizacijskog rova nakon polaganja vodovodnih i kanalizacijskih cijevi te izrade vodnih objekata. (940,0 x 0,60 x 0,40 = 225,60 m3; 412,0 x 0,80 x 0,40 = 131,84 m3; 43,0 x 1,0 x 0,10 =4,3 m3; 370,0 x 1,0 x 0,40 = 148,0 m3) Ukupno: 509,74 m3; | m3 | 509.74
Package 2 | Camp_Infra | 02.02. Earthworks | 02.02.09.76.C | Odvoz preostalog materijala Odvoz preostalog materijala iz iskopa na vanjsko odlagalište (deponija) ili drugu lokaciju. Izvedeno potpuno s utovarom i istovarom materijala, te planiranjem na odlagalištu. Obračun po m3 u rastresitom stanju (Kf rastr.= 1,25). ((1561,30 – 509,74) x 1,25 = 1314,45 m3) Za odvesti: 1314,45 m3 | m3 | 1314.45
Package 2 | Camp_Infra | 02.02. Earthworks | 02.02.09.76.D | Zaštitna ograda Izrada zaštitne ograde (plastična traka) duž rova za vrijeme izvođenja radova. | m | 1571
Package 2 | Camp_Infra | 02.02. Earthworks | 02.02.09.76.E | Signalna traka upozorenja Nabava, doprema i postavljanje signalne trake upozorenja (s natpisom vodovod) u iskopanom rovu ispod tampona nakon zatrpavanja cijevi pijeskom kao znak upozorenja za vodovodnu cijev. Obračun po m’ postavljene trake. | m | 1571
Package 2 | Camp_Infra | 02.02. Earthworks | 02.02.09.76.F | Detektibilna traka Nabava, doprema i postavljanje detektibilne trake (radi detekcije cjevovoda na terenu) u rov 30 cm iznad tjemena cijevi. Obračun po m' postavljene trake. | m | 1571
Package 2 | Camp_Infra | 02.03. Concrete and reinforced concrete works | 02.03.09.20 | GRAĐEVINSKI RADOVI
Package 2 | Camp_Infra | 02.03. Concrete and reinforced concrete works | 02.03.09.20.A | Sidreni blokovi Izrada betonskih sidrenih blokova za osiguranje cjevovoda, za temeljne stope hidranata kao i u glavnim zasunskim oknima, sa sidrima za pričvršćenje. Veličina pojedinog bloka određena je statičkim proračunom. Stavka uključuje dobavu materijala, izradu oplate i betoniranje, beton C16/20. (Prosječno: 0,1 m3/bloku). Obračun po m3. (0,1 x 21 kom. = 2,1 m3) | m3 | 2.1
Package 2 | Camp_Infra | 02.03. Concrete and reinforced concrete works | 02.03.09.20.B | Vodovodno okno Izvedba vodovodnog okna (bez doljnje ploče) od arm.-bet., prema detalju. Stavka uključuje dobavu materijala, izradu glatke oplate, izradu stijenki d= 20 cm, gornje ploče d= 15 cm (s otvorom za poklopac), beton C25/30. Obračun po m3 izvedenog okna. * Izvedba vodomjernog okna - internog, unut. velič. 250x150cm, hsr.=1,8m (VO-i:1 kom.), arm.-beton stijenki: (2,9+1,5) x 2 x 0,2 x 1,8 = 3,17 m3; (2,9 x 1,9 - 0,6x0,6) x 0,15 = 0,77 m3) Ukupno: 3,94 m3 * Izvedba zasunskog okna, unut. velič. 100x100cm, hsr.=1,8m (ZO:5 kom.), arm.-beton stijenki: (1,4+1,0) x 2) x 0,2 x 1,8 = 1,73 m3/kom.) Ukupno: 1,73 x 8 = 13,84 m3 * Sveukupno: 17,87 m3 | m3 | 17.87
Package 2 | Camp_Infra | 02.03. Concrete and reinforced concrete works | 02.03.09.20.C | Betonski pragovi Izrada betonskih pragova presjeka 10 x 10 cm, poprečno u iskopanom kanalizacijskom rovu na razmacima radi postavljanja kanalizacijskih cijevi točno prema niveleti u uzdužnom profilu, sve pod nadzorom geodete. Stavka uključuje dobavu materijala, izradu oplate I betoniranje, beton C16/20. Obračun po m'. | m | 42
Package 2 | Camp_Infra | 02.03. Concrete and reinforced concrete works | 02.03.09.20.D | Betonska podloga Izrada betonske podloge za izravnavanje dna rova - jama za smještaj okana i kanala, prosječne debljine 5-8 cm (na kamenoj ili pješćanoj podlozi). Stavka uključuje dobavu materijala, izradu oplate I betoniranje, beton C16/20. Obračun po m2. * Betonska podloga za revizijska okna (fek.=13kom.). (1,2 x 1,2 x 13 kom. = 18,72 m2) Ukupno beton: 18,72 m2 | m2 | 18.72
Package 2 | Camp_Infra | 02.03. Concrete and reinforced concrete works | 02.03.09.21 | Kanalizacijska okna Izvedba kanalizacijskih okana (fekalnih i oborinskih) od arm.-bet., prema detalju. Stavka uključuje dobavu materijala, izradu, postavu (i skidanje) glatke oplate, postavu armature, izradu – betoniranje stijenki-zidova d= 20 cm (s otvorima za cijevi), dna (podne ploče) d= 20 cm s izvedenom i obrađenim dnom-kinetom glaziranjem do crnog sjaja te gornje arm.-bet. ploče okna d= 15 cm, beton C25/30, s dodatkom vodonepropusnog sredstva u beton. Jedinična cijena stavke uključuje sve potrebne radove, materijale, pomoćna sredstva i transporte za kompletnu izvedbu stavke kao što je dersovanje stijenki finim cem. mortom u slučaju segregacije betona ispod glatke oplate, te premazivanje vodoodbojnim sredstvom. Obračun po m3 arm.-bet.okana.
Package 2 | Camp_Infra | 02.03. Concrete and reinforced concrete works |  | * Izvedba revizijskog okna (šaht), unut. velič. 80X80 cm, h sr.= 1,2m s otvorom 60x60cm za poklopac, (13 kom.), arm.-beton stijenki: 1,2 x 1,2 x 0,2 = 0,29 m3 (1,2+0,8) x 2 x 0,2 x 1,2 = 0,96 m3 (1,2 x 1,2 – 0,6 x 0,6) x 0,15 = 0,16 m3 0,8 x 0,8 x 0,15 = 0,1 m3 (kineta) Ukupno: 1,51 m3/oknu x 15 = 22,65 m3
Package 2 | Camp_Infra | 02.03. Concrete and reinforced concrete works | 02.03.09.21.A | Sveukupno: 22,65 m3 | m3 | 22.65
Package 2 | Camp_Infra | 02.03. Concrete and reinforced concrete works | 02.03.09.21.B | Postavljanje armature Postavljanje armature (B500B). Armaturu treba postaviti točno prema statičkom proračunu. Prije ugradnje armaturu treba očistiti od prljavštine i hrđe te povezati. U cijenu ulazi nabava, ispravljanje, sječenje, čišćenje, prijevoz i vezanje. Obračun po kg postavljene armature. (Predviđeno: 80,0 kg/m3) | kg | 2718
Package 2 | Camp_Infra | 02.03. Concrete and reinforced concrete works | 02.03.09.22 | Kanalski poklopci Dobava, istovar na odlagalište gradilišta i ugradnja ljevano-željeznih kanalskih poklopaca s okvirom, u otvore okana. Jedinična cijena stavke uključuje sve potrebne radove, materijale, pomoćna sredstva i transporte (raznašanje) za kompletnu izvedbu stavke. Obračun po komadu.
Package 2 | Camp_Infra | 02.03. Concrete and reinforced concrete works | 02.03.09.22.A | Lj.ž. tipski kanalski poklopac 600x600 mm za ispitno opterećenje 150 kN (revizij.+zasun.okna). | Stk | 25
Package 2 | Camp_Infra | 02.03. Concrete and reinforced concrete works | 02.03.09.22.B | Penjalice Dobava, istovar na odlagalište gradilišta i ugradnja ljevano-željeznih penjalica (stupaljki) u stijenke zasunskih okana, na vertikalnom razmaku od 30 cm. Stupaljke su velič. 150x225 mm. Uključeno je bušenje rupa u zidu okna, mort za ugradnju penjalicu. Jedinična cijena stavke uključuje sve potrebne radove, materijale, pomoćna sredstva i transport za kompletnu izvedbu stavke. Obračun po komadu. | Stk | 85
Package 2 | Camp_Infra | 02.03. Concrete and reinforced concrete works | 02.03.09.22.C | Spoj cijevi s oknima Zatvaranje spojeva cijevi s revizijskim oknima žbukanjem cementnim mortom 1:2, M-50 u dva sloja. Obračun po kom. * Žbukanje otvora oko cijevi DN 200, 250, 500 mm | Stk | 25
Package 2 | Camp_Infra | 02.03. Concrete and reinforced concrete works | 02.03.09.22.D | Izrada ležišta poklopaca Dobava i ugradnja betona C16/20 ispod ljevano-željeznog poklopca okna radi prilagodbe prema izvedenoj niveleti (izrada ležišta poklopaca). Obračun po kom. | Stk | 25
Package 2 | Camp_Infra | 02.03. Concrete and reinforced concrete works | 02.03.09.23 | Ličenje poklopaca i penjalica Ličenje lj.-željeznih kanalskih poklopaca i stupaljki antikorozivnim premazom i dvostruko uljenom bojom. Jedinična cijena stavke uključuje sve potrebne radove, materijale, pomoćna sredstva i transporte za kompletnu izvedbu stavke. Obračun po komadu.
Package 2 | Camp_Infra | 02.03. Concrete and reinforced concrete works | 02.03.09.23.A | Ličenje lj.-željeznih kanalskih poklopaca. | Stk | 25
Package 2 | Camp_Infra | 02.03. Concrete and reinforced concrete works | 02.03.09.23.B | Ličenje lj.-željeznih stupaljki. | Stk | 85
Package 2 | Camp_MH / GH | 02.02. Earthworks |  | ZONA MH
Package 2 | Camp_MH / GH | 02.02. Earthworks |  | VODOVOD I KANALIZACIJA
Package 2 | Camp_MH / GH | 02.02. Earthworks | 02.02.10.33 | ZEMLJANI RADOVI
Package 2 | Camp_MH / GH | 02.02. Earthworks | 02.02.10.33.A | Označavanje trase Označavanje trase glavnih pravaca kanalizacije (izvan objekta) prije početka (zemljanih) radova s izbacivanjem pomoćnih točaka, stacioniranjem istih i obilježavanjem visina. Jedinična cijena stavke sadrži i kontrolu visina tijekom gradnje. Obračun po m’ označene trase cjevovoda. * Trasa vodovoda i kanalizacije: | m | 1492
Package 2 | Camp_MH / GH | 02.02. Earthworks | 02.02.10.33.B | Iskop Strojno-ručni iskop u B i C kategoriji terena prema detalju. Stavka uključuje i čišćenje od obrušenog materijala. Iskopani materijal privremeno odložiti 1,0 m do ruba rova i višak odvoziti na odlagalište (depo). Stavkom su obuhvaćeni troškovi eventualnog podupiranja rova kao i rad u mokrom. Jedinična cijena stavke uključuje sav potreban rad i strojeve za kompletnu izvedbu iskopa. Obračun po m3 iskopanog materijala u sraslom stanju. (Predviđa se B. i C. ktg s upotrebom strojnog čekića (pikhamer). Stvarno stanje kategorije zemljišta pojedinih dionica i dionice gdje će iskop biti izveden strojnim čekićem utvrdit će se s nadzornim inženjerom.) Iskop kanalskog rova za polaganje kanalizacijskih,vodovodnih i odvodnih cijevi. Dno kanala isplanirati s točnošću +/- 3,0 cm. Za iskopati: (1492,00 x 0,60 x 1,00 ) = 895,20 m3) | m3 | 895.2
Package 2 | Camp_MH / GH | 02.02. Earthworks | 02.02.10.33.C | Planiranje dna rova Planiranje dna iskopanog kanalizacijskog rova za polaganje cjevovoda do neravnine od +/- 1,0 cm. Obračun po m' isplaniranog rova. | m | 1492
Package 2 | Camp_MH / GH | 02.02. Earthworks | 02.02.10.33.D | Polaganje pijeska Dobava, i polaganje u kanalski rov pijeska s izradom pješčane posteljice i oblaganjem cijevi do iznad tjemena cijevi prema detalju rova. Na mjestima spojeva cijevi nasipavanje izvesti nakon montaže cijevi i izvršene tlačne probe uz lagano nabijanje i podbijanje ručnim nabijačima težine 10 kg do potrebne zbijenosti s vlaženjem materijala zbog kompaktnosti mase. Jedinična cijena stavke uključuje sav potreban rad, materijal i transporte za kompletnu izvedbu posteljice i obloge. Površina pijeska po m’ ovisi o profilu rova i cijevi. Obračun po m3 ugrađenog pijeska u zbijenom stanju. 1492,0 x 0,60 x 0,40 = 353,08 m3) | m3 | 358.08
Package 2 | Camp_MH / GH | 02.02. Earthworks | 02.02.10.33.E | Zatrpavanje rova Potpuno zatrpavanje kanalskih rovova i jama izvan trupa prometnice nakon kompletne postave cijevi, izrade vodovodnih objekata te ispitivanja na vodonepropusnost. Zatrpavanje izvesti probranim materijalom iz iskopa. Sa strane i iznad tjemena cijevi - cjevovoda do visine cca 30 cm treba prije toga biti sasut pijesak kojeg treba nabiti ručnim nabijačima težine 10 kg do potrebne zbijenosti sa vlaženjem materijala zbog kompaktnosti mase. Nakon toga se probranim materijalom nasipava dalje u slojevima od po 30 cm također s vlaženjem materijala i nabijanjem do potrebne zbijenosti. Zbijenost završnog sloja iskopa na razini posteljice kolničke konstrukcije treba iznositi najmanje 40 - 60 kN/cm2 (odnosno po uvjetima iz projekta), a na razini završnog sloja iz nevezanog granuliranog materijala (ispod asfalta) 100 kN/cm2 što treba dokazati atestom nadležne ustanove (GI). Zbijenost završnog sloja postići strojnim nabijanjem. Obračun po m3 ugrađenog probranog materijala u zbijenom stanju. * Zatrpavanje kanalizacijskog rova nakon polaganja kanalizacijskih cijevi te izrade vodnih objekata. 1492,0 x 0,60 x 0,50 = 447,60 m3 Za zatrpati: 447,60 m3 | m3 | 447.6
Package 2 | Camp_MH / GH | 02.02. Earthworks | 02.02.10.33.F | Odvoz preostalog materijala Odvoz preostalog materijala iz iskopa na vanjsko odlagalište (deponija) ili drugu lokaciju. Izvedeno potpuno s utovarom i istovarom materijala, te planiranjem na odlagalištu. Obračun po m3 u rastresitom stanju (Kf rastr.= 1,30). ((895,20 x 1,30) - 447,60 = 669,36 m3) Za odvesti: 669,36 m3 | m3 | 669.36
Package 2 | Camp_MH / GH | 02.03. Concrete and reinforced concrete works |  | GRAĐEVINSKI RADOVI
Package 2 | Camp_MH / GH | 02.03. Concrete and reinforced concrete works | 02.03.10.8 | Kanalizacijska okna Izvedba kanalizacijskih okana i zasunskih okana od arm.-bet., prema detalju. Stavka uključuje dobavu materijala, izradu, postavu (i skidanje) glatke oplate, postavu armature, izradu – betoniranje stijenki-zidova d= 20 cm (s otvorima za cijevi), dna (podne ploče) d= 20 cm s izvedenom i obrađenim dnom-kinetom glaziranjem do crnog sjaja te gornje arm.-bet. ploče okna d= 15 cm, beton C25/30, s dodatkom vodonepropusnog sredstva u beton. Jedinična cijena stavke uključuje sve potrebne radove, materijale, pomoćna sredstva i transporte za kompletnu izvedbu stavke kao što je dersovanje stijenki finim cem. mortom u slučaju segregacije betona ispod glatke oplate, te premazivanje vodoodbojnim sredstvom. Također, u stavku treba obračunati i armaturu za okna dublja od 1,5 m i gornju ploču. Na poklopcu je predviđen mesingani vijak sa ugrađenom maticom za dizanje poklopca. Poklopci okana koji su izvan objekta predviđaju se od lijevanog željeza dim. 60x60 cm. (laki tip). Kota dna okna i dimenzije okna te detalji dati su u nacrtima. Obračun po komadu kompletno izvedenog okna s poklopcem.
Package 2 | Camp_MH / GH | 02.03. Concrete and reinforced concrete works | 02.03.10.8.A | Novo kontrolno okno fekalne kanalizacije 60 x 60 cm < 1,0 m. | Stk | 21
Package 2 | Camp_MH / GH | 02.03. Concrete and reinforced concrete works | 02.03.10.8.B | Novo kontrolno okno fekalne kanalizacije 80 x 80 cm > 1,0 m. | Stk | 10
Package 2 | Camp_MH / GH | 02.02. Earthworks |  | ZONA GLAMPINGA
Package 2 | Camp_MH / GH | 02.02. Earthworks |  | VODOVOD I KANALIZACIJA
Package 2 | Camp_MH / GH | 02.02. Earthworks | 02.02.10.34 | ZEMLJANI RADOVI
Package 2 | Camp_MH / GH | 02.02. Earthworks | 02.02.10.34.A | Označavanje trase Označavanje trase glavnih pravaca kanalizacije (izvan objekta) prije početka (zemljanih) radova s izbacivanjem pomoćnih točaka, stacioniranjem istih i obilježavanjem visina. Jedinična cijena stavke sadrži i kontrolu visina tijekom gradnje. Obračun po m’ označene trase cjevovoda. * Trasa vodovoda i kanalizacije: | m | 650
Package 2 | Camp_MH / GH | 02.02. Earthworks | 02.02.10.35 | Iskop Strojno-ručni iskop u B i C kategoriji terena prema detalju. Stavka uključuje i čišćenje od obrušenog materijala. Iskopani materijal privremeno odložiti 1,0 m do ruba rova i višak odvoziti na odlagalište (depo). Stavkom su obuhvaćeni troškovi eventualnog podupiranja rova kao i rad u mokrom. Jedinična cijena stavke uključuje sav potreban rad i strojeve za kompletnu izvedbu iskopa. Obračun po m3 iskopanog materijala u sraslom stanju. (Predviđa se B. i C. ktg s upotrebom strojnog čekića (pikhamer). Stvarno stanje kategorije zemljišta pojedinih dionica i dionice gdje će iskop biti izveden strojnim čekićem utvrdit će se s nadzornim inženjerom.) Iskop kanalskog rova za polaganje kanalizacijskih,vodovodnih i odvodnih cijevi. Dno kanala isplanirati s točnošću +/- 3,0 cm. Za iskopati:(650,00 x 0,80 x 1,10 ) = 572,00 m3;
Package 2 | Camp_MH / GH | 02.02. Earthworks |  | Iskop za smještaj crpne stanice: 2,0 x 2,0 x 3,0 = 12,0 m3
Package 2 | Camp_MH / GH | 02.02. Earthworks | 02.02.10.35.A | Ukupno: 584,0 m3 | m3 | 584
Package 2 | Camp_MH / GH | 02.02. Earthworks | 02.02.10.35.B | Planiranje dna rova Planiranje dna iskopanog kanalizacijskog rova za polaganje cjevovoda do neravnine od +/- 1,0 cm. Obračun po m' isplaniranog rova. | m | 650
Package 2 | Camp_MH / GH | 02.02. Earthworks | 02.02.10.35.C | Polaganje pijeska Dobava, i polaganje u kanalski rov pijeska s izradom pješčane posteljice i oblaganjem cijevi do iznad tjemena cijevi prema detalju rova. Na mjestima spojeva cijevi nasipavanje izvesti nakon montaže cijevi i izvršene tlačne probe uz lagano nabijanje i podbijanje ručnim nabijačima težine 10 kg do potrebne zbijenosti s vlaženjem materijala zbog kompaktnosti mase. Jedinična cijena stavke uključuje sav potreban rad, materijal i transporte za kompletnu izvedbu posteljice i obloge. Površina pijeska po m’ ovisi o profilu rova i cijevi. Obračun po m3 ugrađenog pijeska u zbijenom stanju. 1030,0 x 0,60 x 0,40 = 247,20 m3) | m3 | 208
Package 2 | Camp_MH / GH | 02.02. Earthworks | 02.02.10.35.D | Zatrpavanje rova Potpuno zatrpavanje kanalskih rovova i jama izvan trupa prometnice nakon kompletne postave cijevi, izrade vodovodnih objekata te ispitivanja na vodonepropusnost. Zatrpavanje izvesti probranim materijalom iz iskopa. Sa strane i iznad tjemena cijevi - cjevovoda do visine cca 30 cm treba prije toga biti sasut pijesak kojeg treba nabiti ručnim nabijačima težine 10 kg do potrebne zbijenosti sa vlaženjem materijala zbog kompaktnosti mase. Nakon toga se probranim materijalom nasipava dalje u slojevima od po 30 cm također s vlaženjem materijala i nabijanjem do potrebne zbijenosti. Zbijenost završnog sloja iskopa na razini posteljice kolničke konstrukcije treba iznositi najmanje 40 - 60 kN/cm2 (odnosno po uvjetima iz projekta), a na razini završnog sloja iz nevezanog granuliranog materijala (ispod asfalta) 100 kN/cm2 što treba dokazati atestom nadležne ustanove (GI). Zbijenost završnog sloja postići strojnim nabijanjem. Obračun po m3 ugrađenog probranog materijala u zbijenom stanju. * Zatrpavanje kanalizacijskog rova nakon polaganja kanalizacijskih cijevi te izrade vodnih objekata. 650,0 x 0,80 x 0,50 = 260,00 m3 Za zatrpati: 260,00 m3 | m3 | 260
Package 2 | Camp_MH / GH | 02.02. Earthworks | 02.02.10.35.E | Odvoz preostalog materijala Odvoz preostalog materijala iz iskopa na vanjsko odlagalište (deponija) ili drugu lokaciju. Izvedeno potpuno s utovarom i istovarom materijala, te planiranjem na odlagalištu. Obračun po m3 u rastresitom stanju (Kf rastr.= 1,30). ((584,0 x 1,30 ) - 260,00 = 499,20 m3) Za odvesti: 499,20 m3 | m3 | 499.2
Package 2 | Camp_MH / GH | 02.03. Concrete and reinforced concrete works |  | GRAĐEVINSKI RADOVI
Package 2 | Camp_MH / GH | 02.03. Concrete and reinforced concrete works | 02.03.10.9 | Kanalizacijska okna Izvedba kanalizacijskih okana i zasunskih okana od arm.-bet., prema detalju. Stavka uključuje dobavu materijala, izradu, postavu (i skidanje) glatke oplate, postavu armature, izradu – betoniranje stijenki-zidova d= 20 cm (s otvorima za cijevi), dna (podne ploče) d= 20 cm s izvedenom i obrađenim dnom-kinetom glaziranjem do crnog sjaja te gornje arm.-bet. ploče okna d= 15 cm, beton C25/30, s dodatkom vodonepropusnog sredstva u beton. Jedinična cijena stavke uključuje sve potrebne radove, materijale, pomoćna sredstva i transporte za kompletnu izvedbu stavke kao što je dersovanje stijenki finim cem. mortom u slučaju segregacije betona ispod glatke oplate, te premazivanje vodoodbojnim sredstvom. Također, u stavku treba obračunati i armaturu za okna dublja od 1,5 m i gornju ploču. Na poklopcu je predviđen mesingani vijak sa ugrađenom maticom za dizanje poklopca. Poklopci okana koji su izvan objekta predviđaju se od lijevanog željeza dim. 60x60 cm. (laki tip). Kota dna okna i dimenzije okna te detalji dati su u nacrtima. Obračun po komadu kompletno izvedenog okna s poklopcem.
Package 2 | Camp_MH / GH | 02.03. Concrete and reinforced concrete works | 02.03.10.9.A | Novo kontrolno okno fekalne kanalizacije 60 x 60 cm < 1,0 m. | Stk | 12
Package 2 | Camp_MH / GH | 02.03. Concrete and reinforced concrete works | 02.03.10.9.B | Novo kontrolno okno fekalne kanalizacije 80 x 80 cm > 1,0 m. | Stk | 6
Package 2 | Camp_MH / GH | 02.03. Concrete and reinforced concrete works | 02.03.10.9.C | Priključak interne kanalizacije Priključak interne kanalizacije glamping šatora na postojeći javni kolektor. Obračun po komplet izvedenom priključku sa iskopom i montažom. | Stk | 1
Package 2 | Camp_Infra | 02.02. Earthworks |  | ZONA PARCELA
Package 2 | Camp_Infra | 02.02. Earthworks |  | VODOVOD I KANALIZACIJA
Package 2 | Camp_Infra | 02.02. Earthworks | 02.02.09.77 | ZEMLJANI RADOVI
Package 2 | Camp_Infra | 02.02. Earthworks | 02.02.09.77.A | Označavanje trase Označavanje trase glavnih pravaca kanalizacije (izvan objekta) prije početka (zemljanih) radova s izbacivanjem pomoćnih točaka, stacioniranjem istih i obilježavanjem visina. Jedinična cijena stavke sadrži i kontrolu visina tijekom gradnje. Obračun po m’ označene trase cjevovoda. * Trasa vodovoda i kanalizacije: | m | 1630
Package 2 | Camp_Infra | 02.02. Earthworks | 02.02.09.78 | Iskop Strojno-ručni iskop u B i C kategoriji terena prema detalju. Stavka uključuje i čišćenje od obrušenog materijala. Iskopani materijal privremeno odložiti 1,0 m do ruba rova i višak odvoziti na odlagalište (depo). Stavkom su obuhvaćeni troškovi eventualnog podupiranja rova kao i rad u mokrom. Jedinična cijena stavke uključuje sav potreban rad i strojeve za kompletnu izvedbu iskopa. Obračun po m3 iskopanog materijala u sraslom stanju. (Predviđa se B. i C. ktg s upotrebom strojnog čekića (pikhamer). Stvarno stanje kategorije zemljišta pojedinih dionica i dionice gdje će iskop biti izveden strojnim čekićem utvrdit će se s nadzornim inženjerom.) Iskop kanalskog rova za polaganje kanalizacijskih,vodovodnih i odvodnih cijevi. Dno kanala isplanirati s točnošću +/- 3,0 cm. Za iskopati:(1630,00 x 0,60 x 1,00 ) = 978,0 m3;
Package 2 | Camp_Infra | 02.02. Earthworks |  | Iskop za smještaj crpne stanice: 1,50 x 1,50 x 2,50 = 5,62 m3
Package 2 | Camp_Infra | 02.02. Earthworks | 02.02.09.78.A | Ukupno: 983,62 m3 | m3 | 983.62
Package 2 | Camp_Infra | 02.02. Earthworks | 02.02.09.78.B | Planiranje dna rova Planiranje dna iskopanog kanalizacijskog rova za polaganje cjevovoda do neravnine od +/- 1,0 cm. Obračun po m' isplaniranog rova. | m | 1630
Package 2 | Camp_Infra | 02.02. Earthworks | 02.02.09.78.C | Polaganje pijeska Dobava, i polaganje u kanalski rov pijeska s izradom pješčane posteljice i oblaganjem cijevi do iznad tjemena cijevi prema detalju rova. Na mjestima spojeva cijevi nasipavanje izvesti nakon montaže cijevi i izvršene tlačne probe uz lagano nabijanje i podbijanje ručnim nabijačima težine 10 kg do potrebne zbijenosti s vlaženjem materijala zbog kompaktnosti mase. Jedinična cijena stavke uključuje sav potreban rad, materijal i transporte za kompletnu izvedbu posteljice i obloge. Površina pijeska po m’ ovisi o profilu rova i cijevi. Obračun po m3 ugrađenog pijeska u zbijenom stanju. 1630,0 x 0,60 x 0,40 = 391,20 m3) | m3 | 391.2
Package 2 | Camp_Infra | 02.02. Earthworks | 02.02.09.78.D | Zatrpavanje rova Potpuno zatrpavanje kanalskih rovova i jama izvan trupa prometnice nakon kompletne postave cijevi, izrade vodovodnih objekata te ispitivanja na vodonepropusnost. Zatrpavanje izvesti probranim materijalom iz iskopa. Sa strane i iznad tjemena cijevi - cjevovoda do visine cca 30 cm treba prije toga biti sasut pijesak kojeg treba nabiti ručnim nabijačima težine 10 kg do potrebne zbijenosti sa vlaženjem materijala zbog kompaktnosti mase. Nakon toga se probranim materijalom nasipava dalje u slojevima od po 30 cm također s vlaženjem materijala i nabijanjem do potrebne zbijenosti. Zbijenost završnog sloja iskopa na razini posteljice kolničke konstrukcije treba iznositi najmanje 40 - 60 kN/cm2 (odnosno po uvjetima iz projekta), a na razini završnog sloja iz nevezanog granuliranog materijala (ispod asfalta) 100 kN/cm2 što treba dokazati atestom nadležne ustanove (GI). Zbijenost završnog sloja postići strojnim nabijanjem. Obračun po m3 ugrađenog probranog materijala u zbijenom stanju. * Zatrpavanje kanalizacijskog rova nakon polaganja kanalizacijskih cijevi te izrade vodnih objekata. 1630,0 x 0,60 x 0,50 = 489,0 m3 Za zatrpati: 489,0 m3 | m3 | 489
Package 2 | Camp_Infra | 02.02. Earthworks | 02.02.09.78.E | Odvoz preostalog materijala Odvoz preostalog materijala iz iskopa na vanjsko odlagalište (deponija) ili drugu lokaciju. Izvedeno potpuno s utovarom i istovarom materijala, te planiranjem na odlagalištu. Obračun po m3 u rastresitom stanju (Kf rastr.= 1,30). ((983,62 x 1,30 ) - 489,0 = 789,70 m3) Za odvesti: 789,70 m3 | m3 | 789.7
Package 2 | Camp_Infra | 02.03. Concrete and reinforced concrete works |  | GRAĐEVINSKI RADOVI
Package 2 | Camp_Infra | 02.03. Concrete and reinforced concrete works | 02.03.09.24 | Kanalizacijska okna Izvedba kanalizacijskih okana i zasunskih okana od arm.-bet., prema detalju. Stavka uključuje dobavu materijala, izradu, postavu (i skidanje) glatke oplate, postavu armature, izradu – betoniranje stijenki-zidova d= 20 cm (s otvorima za cijevi), dna (podne ploče) d= 20 cm s izvedenom i obrađenim dnom-kinetom glaziranjem do crnog sjaja te gornje arm.-bet. ploče okna d= 15 cm, beton C25/30, s dodatkom vodonepropusnog sredstva u beton. Jedinična cijena stavke uključuje sve potrebne radove, materijale, pomoćna sredstva i transporte za kompletnu izvedbu stavke kao što je dersovanje stijenki finim cem. mortom u slučaju segregacije betona ispod glatke oplate, te premazivanje vodoodbojnim sredstvom. Također, u stavku treba obračunati i armaturu za okna dublja od 1,5 m i gornju ploču. Na poklopcu je predviđen mesingani vijak sa ugrađenom maticom za dizanje poklopca. Poklopci okana koji su izvan objekta predviđaju se od lijevanog željeza dim. 60x60 cm. (laki tip). Kota dna okna i dimenzije okna te detalji dati su u nacrtima. Obračun po komadu kompletno izvedenog okna s poklopcem.
Package 2 | Camp_Infra | 02.03. Concrete and reinforced concrete works | 02.03.09.24.A | Novo kontrolno okno fekalne kanalizacije 80 x 80 cm > 1,0 m. | Stk | 16
Package 2 | Camp_Infra | 3.2 Water and sewage | 3.2.09.2.B | Priključak interne kanalizacije Priključak interne kanalizacije kamp parcela na javni postojeći kolektor. Obračun po komplet izvedenom priključku sa iskopom i montažom. | Stk | 7
Package 2 | Camp_Infra | 02.02. Earthworks |  | VODOVODNI PRIKLJUČAK
Package 2 | Camp_Infra | 02.02. Earthworks | 02.02.09.79 | ZEMLJANI RADOVI
Package 2 | Camp_Infra | 02.02. Earthworks | 02.02.09.79.A | Označavanje trase Označavanje trase glavnih pravaca vodovoda i kanalizacije (izvan objekta) prije početka (zemljanih) radova s izbacivanjem pomoćnih točaka, stacioniranjem istih i obilježavanjem visina. Jedinična cijena stavke sadrži i kontrolu visina tijekom gradnje. Obračun po m’ označene trase cjevovoda. *Trasa vodovoda u rovu: 65,0 m', | m | 65
Package 2 | Camp_Infra | 02.02. Earthworks | 02.02.09.80 | Iskop Strojno-ručni iskop u B i C kategoriji terena prema detalju. Stavka uključuje i čišćenje od obrušenog materijala. Iskopani materijal privremeno odložiti 1,0 m do ruba rova i višak odvoziti na odlagalište (depo). Stavkom su obuhvaćeni troškovi eventualnog podupiranja rova kao i rad u mokrom. Jedinična cijena stavke uključuje sav potreban rad i strojeve za kompletnu izvedbu iskopa. Obračun po m3 iskopanog materijala u sraslom stanju. (Predviđa se B ktg s upotrebom strojnog čekića (pikhamer). Stvarno stanje kategorije zemljišta pojedinih dionica i dionice gdje će iskop biti izveden strojnim čekićem utvrdit će se s nadzornim inženjerom.) 1.) Iskop kanalskog rova za polaganje vodovodnih i kanalizacijskih cijevi te izvedbu kanala prema detalju. Dno kanala isplanirati s točnošću +/- 3,0 cm.
Package 2 | Camp_Infra | 02.02. Earthworks |  | Vodovodni rov 60 cm
Package 2 | Camp_Infra | 02.02. Earthworks |  | 65,0 m x 0,60 x 1,10 = 42,9 m3
Package 2 | Camp_Infra | 02.02. Earthworks | 02.02.09.80.A | C ktg. - 50 % | m3 | 21.45
Package 2 | Camp_Infra | 02.02. Earthworks | 02.02.09.80.B | B ktg. - 50 % (s korištenjem pikhamera) | m3 | 21.45
Package 2 | Camp_Infra | 02.02. Earthworks | 02.02.09.81 | Planiranje dna rova Planiranje dna iskopanog rova za polaganje cjevovoda do neravnine od +/- 1,0 cm. Obračun po m' isplaniranog rova.
Package 2 | Camp_Infra | 02.02. Earthworks | 02.02.09.81.A | Širina rova je 0,6 m | m | 65
Package 2 | Camp_Infra | 02.02. Earthworks | 02.02.09.82 | Polaganje pijeska Dobava, i polaganje u kanalski rov pijeska s izradom pješčane posteljice i oblaganjem cijevi do iznad tjemena cijevi prema detalju rova. Na mjestima spojeva cijevi nasipavanje izvesti nakon montaže cijevi i izvršene tlačne probe uz lagano nabijanje i podbijanje ručnim nabijačima težine 10 kg do potrebne zbijenosti s vlaženjem materijala zbog kompaktnosti mase. Jedinična cijena stavke uključuje sav potreban rad, materijal i transporte za kompletnu izvedbu posteljice i obloge. Površina pijeska po m’ ovisi o profilu rova i cijevi. Obračun po m3 ugrađenog pijeska u zbijenom stanju.
Package 2 | Camp_Infra | 02.02. Earthworks | 02.02.09.82.A | * Pijesak frakcije 4 – 8 mm, za izradu pješčane posteljice debljine d = 10-15 cm i za oblaganje PE-pehd za vodu te PVC kanalizacijskih cijevi do 30,0 cm iznad tjemena cijevi. Površina pijeska po m’ iznosi: 0,30 - 0,7m2/m'. (65,0 x 0,60 x 0,50 = 19,5 m3) Ukupno: 19,5 m3; | m3 | 19.5
Package 2 | Camp_Infra | 02.02. Earthworks | 02.02.09.82.B | Zatrpavanje rova Potpuno zatrpavanje kanalskih rovova i jama nakon kompletne postave cijevi, izrade vodovodnih objekata te ispitivanja na vodonepropusnost. Zatrpavanje izvesti probranim materijalom iz iskopa. Sa strane i iznad tjemena cijevi - cjevovoda do visine cca 30 cm treba prije toga biti sasut pijesak kojeg treba nabiti ručnim nabijačima težine 10 kg do potrebne zbijenosti sa vlaženjem materijala zbog kompaktnosti mase. Nakon toga se probranim materijalom nasipava dalje u slojevima od po 30 cm također s vlaženjem materijala i nabijanjem do potrebne zbijenosti. Zbijenost završnog sloja iskopa na razini posteljice kolničke konstrukcije treba iznositi najmanje 40 - 60 kN/cm2 (odnosno po uvjetima iz projekta), a na razini završnog sloja iz nevezanog granuliranog materijala (ispod asfalta) 100 kN/cm2 što treba dokazati atestom nadležne ustanove (GI). Zbijenost završnog sloja postići strojnim nabijanjem. Obračun po m3 ugrađenog probranog materijala u zbijenom stanju. * Zatrpavanje vodovodnog i kanalizacijskog rova nakon polaganja vodovodnih i kanalizacijskih cijevi te izrade vodnih objekata. (65,0 x 0,60 x 0,40 = 15,6 m3) Ukupno: 15,6 m3; | m3 | 15.6
Package 2 | Camp_Infra | 02.02. Earthworks | 02.02.09.82.C | Odvoz preostalog materijala Odvoz preostalog materijala iz iskopa na vanjsko odlagalište (deponija) ili drugu lokaciju. Izvedeno potpuno s utovarom i istovarom materijala, te planiranjem na odlagalištu. Obračun po m3 u rastresitom stanju (Kf rastr.= 1,25). ((42,9 – 15,6) x 1,25 = 34,12 m3) Za odvesti: 34,12 m3 | m3 | 34.12
Package 2 | Camp_Infra | 02.02. Earthworks | 02.02.09.82.D | Zaštitna ograda Izrada zaštitne ograde (plastična traka) duž rova za vrijeme izvođenja radova. | m | 130
Package 2 | Camp_Infra | 02.02. Earthworks | 02.02.09.82.E | Signalna traka upozorenja Nabava, doprema i postavljanje signalne trake upozorenja (s natpisom vodovod) u iskopanom rovu ispod tampona nakon zatrpavanja cijevi pijeskom kao znak upozorenja za vodovodnu cijev. Obračun po m’ postavljene trake. | m | 65
Package 2 | Camp_Infra | 02.02. Earthworks | 02.02.09.82.F | Detektibilna traka Nabava, doprema i postavljanje detektibilne trake (radi detekcije cjevovoda na terenu) u rov 30 cm iznad tjemena cijevi. Obračun po m' postavljene trake. | m | 65
Package 2 | Camp_Infra | 02.02. Earthworks |  | GOR RADOVI VEZANI ZA VIK
Package 2 | Camp_Infra | 02.02. Earthworks | 02.02.09.83 | GOR RADOVI VEZANI ZA OBORINSKU
Package 2 | Camp_Infra | 02.02. Earthworks | 02.02.09.83.A | Iskolčenje trase oborinske kanalizacije, prije početka zemljanih radova. Iskolčavaju se sve pozicije revizijskih okana, lomova kolektora, separatora i upojnih bunara te slivnika. Cijena stavke uključuje sve neophodne terenske i uredske radove, za kompletnu izvedbu radova. Obračun po m' trase. | m | 1700
Package 2 | Camp_Infra | 02.02. Earthworks | 02.02.09.83.B | Ručni iskop materijala "B" kategorije u blizini postojećih instalacija s odbacivanjem materijala u stranu. Cijena uključuje sav potreban rad i materijal, prijenose i prijevoze. Obračun po m3 iskopa. | m3 | 50
Package 2 | Camp_Infra | 02.02. Earthworks | 02.02.09.84 | Strojni iskop rova za oborinsku odvodnju. Iskop rova bez obzira na kategoriju. Na pozicijama gdje se ustanovi položaj drugih instalacija radove je potrebno izvoditi pažljivo uz ručni iskop (obračunato zasebno). Rov iskopati prema dimenzijama iz poprečnog presjeka rova. Stranice iskopa zasijeći u nagibu 5:1, dno rova široko je kao profil cijevi uvećano za 60 cm. Količina iskopa uključuje proširenje i produbljenje rova na mjestima gradnje revizijskih okana i slivnika kao i količinu iskopa za ugradnju linijske rešetke.
Package 2 | Camp_Infra | 02.02. Earthworks | 02.02.09.84.A | Dno rova planirati s točnošću od +/-3 cm. Sve troškove nastale zbog oštećenja izazvanih nestručnim radom i neprimjerene zaštite, snosi izvoditelj radova. Sva proširenja i produbljenja koja nastanu uslijed neravnomjernosti iskopa ili kao posljedica zarušavanja neće se obračunati već moraju biti uračunati u jediničnu cijenu iskopa. Produbljenja i proširenja nastala zbog pogrešnog iskopa ili prekopa, svi pokosi stranica iskopa bez obzira na kategoriju zemljišta, odroni i obrušavanja uslijed nepažnje ili atmosferskih utjecaja, radovi na zaštiti postojećih instalacija, kao i svi prateći radovi vezani za iskop neće se posebno priznavati niti u naročito otežanim okolnostima. Stoga sve gore navedeno treba uključiti u jediničnu cijenu rada. Ako se ukaže potreba izvesti razupiranje rova. U cijenu je uračunato strojno zbijanje dna rova do potrebne zbijenosti od Ms≥40 MN/m2, te čišćenje rova od obrušenog materijala u svim fazama gradnje. Obračun će se obaviti prema stvarno izvedenom iskopu (prema dokaznici), bez priznavanja viška radova uzrokovanih nepažnjom izvođača (prekopi, obrušavanja, greške u prenošenju kota i sl.). U cijenu ulazi sav potreban rad i materijal, te ukrcaj u vozilo i odvoz na deponiju koju osigurava izvođač. Obračun po m3 iskopanog rova. | m3 | 2570
Package 2 | Camp_Infra | 02.02. Earthworks | 02.02.09.84.B | Betonska posteljica. Dobava, doprema i ugradnja betona razreda čvrstoće C16/20 u sloju debljine cca 10 cm za izradu betonske posteljice za polaganje cijevi oborinske odvodnje na dionicama gdje je uzdužni pad manji od 1%. Betonska posteljica ugrađuje se na prethodno isplaniranu površinu dna rova. Površinu posteljice potrebno je izvesti prema projektiranom uzdužnom padu kolektora. Obračun po m2 izvedene betonske posteljice. | m2 | 180
Package 2 | Camp_Infra | 02.02. Earthworks | 02.02.09.84.C | Dobava, doprema i izrada pješčane podloge pijeskom granulacije 0 – 4 mm, d = 10 cm, izravnana i nabijena lakim nabijačem. Obračun po m3 izrađene posteljice. | m3 | 333
Package 2 | Camp_Infra | 02.02. Earthworks | 02.02.09.84.D | Dobava, doprema i polaganje u rov kamene drobine (jalovine), veličine frakcije 0-8 mm, za zatrpavanje nadsloja iznad tjemena cijevi u projektiranom profilu rova. Veličina zrna najviše 8,0 mm. Zatrpavanje izvoditi u slojevima 25-30 cm, s pažljivim zbijanjem i isključivo ručnim nabijačima. Posebno dobro nabiti bočno od cijevi. Jedinična cijena stavke uključuje sav potreban rad, materijal i transporte za izvedbu opisanog rada. Obračun po m3 ugrađenog materijala. | m3 | 1324
Package 2 | Camp_Infra | 02.02. Earthworks | 02.02.09.84.E | Zatrpavanje rova. Zatrpavanje rova probranim materijalom iz iskopa, nakon kompletne izvedbe okana, ugradnje cijevi, betonske podloge i bočnog osiguranja cijevi. Zatrpavanje obavljati u slojevima, u debljini od najviše 30 cm, s polijevanjem vodom, i odgovarajućim ručnim ili strojnim nabijanjem, do potrebne zbijenosti. Zatrpavanje i zbijanje izvesti do tamponskog sloja kolničke i pješačke konstrukcije, odnosno vrha posteljice na modul stišljivosti Ms≥40 MPa. Radove obavljati u svemu prema O.T.U. (općim i tehn. uvjetima), za tu vrstu radova. Materijal mora zadovoljiti zahtjeve prema poglavlju 2.09 OTU-a. Kontrolu i tekuća ispitivanja treba usmjeriti prema modulu stišljivosti i stupnju zbijenosti. U pogledu kvalitete izrade primjenjivati će se standard HRN U. B1. 038. ili jednakovrijedan. Jediničnom cijenom obuhvaćeni su svi troškovi nabave, prijevoza i prijenosa materijala na i po gradilištu, njegove ugradbe, i svega ostalog što je potrebno za potpuno dovršenje stavke. Obračun po m3 ugrađenog materijala u zbijenom stanju. | m3 | 655
Package 2 | Camp_Infra | 02.03. Concrete and reinforced concrete works | 02.03.09.25 | Izvedba zidova i armirano-betonske ploče revizijskih okana, vodonepropusnim betonom C 30/37. Revizijska okna imaju dimenzije svijetlog otvora 1,00 x 1,00 m. Debljina stijenke iznosi 20 cm, a debljina pokrovne armirano-betonske ploče je 15 cm. Visina okna uvjetovana je visini iz uzdužnog profila. Posebnu pozornost dati izradi vodonepropusnog spoja cijevi s betonskim stijenkama, te kutevima spajanja kolektora na okno. Rad obuhvaća, dobavu, postavljanje i skidanje oplate. Ugradbu betona obaviti pomoću pervibratora, pripremu i njegu obaviti prema PBAB-u. U stavku je uračunata armatura B500B i MA500/560 (Q 335), prema armaturnom nacrtu (iskaz u dokaznici mjera za pojedine podstavke). U ploči izvesti otvor za ugradbu poklopca promjera 60 cm. Dno okna obraditi u kinetu, u hidraulički ispravnom obliku, betonom C25/30. Sve površine unutar okna izvesti vodonepropusnim cementnim mortom u omjeru 1:2, u debljini 2 cm, uz predhodni cementni nabačaj ("špric"), zagladiti do "crnog sjaja", a sve prijelome i kuteve izvesti zaobljeno. Kvalitet ugrađenog betona potrebno je dokazati uvjerenjem o kakvoći. U cijenu ulaze kompletno gotovi radovi, dobava doprema, lijevano – želj. penjalica, kao i geodetski radovi na određivaju horizontalnih i visinskih kota okana, prema izvedbenom projektu. Poklopci se obračunavaju u zasebnoj stavci. Obračun po komadu kompletno izvedenog revizijskog okna.
Package 2 | Camp_Infra | 02.03. Concrete and reinforced concrete works | 02.03.09.25.A | revizijska okna dubine do 1,50 m | Stk | 32
Package 2 | Camp_Infra | 02.03. Concrete and reinforced concrete works | 02.03.09.25.B | revizijska okna dubine do 2,50 m | Stk | 2
Package 2 | Camp_Infra | 02.03. Concrete and reinforced concrete works | 02.03.09.25.C | kaskadna okna dubine do 2,50 m | Stk | 1
Package 2 | Camp_Infra | 02.03. Concrete and reinforced concrete works | 02.03.09.26 | Upojni bunari. Kompletna izvedba armirano-betonskog upojnog bunara sa svim potrebnim radom i materijalom. U cijene je potrebno uključiti dobavu, dopremu te sve prijevoze i prijenose materijala, kao i odvoz viška materijala na deponij. Obračun prema stvarno izvedenim količinama.
Package 2 | Camp_Infra | 02.03. Concrete and reinforced concrete works | 02.03.09.26.A | Strojni iskop građevne jame u materijalu "B" kategorije. | m3 | 818.07
Package 2 | Camp_Infra | 02.03. Concrete and reinforced concrete works | 02.03.09.26.B | Betoniranje temelja betonom C 25/30. | m3 | 27.13
Package 2 | Camp_Infra | 02.03. Concrete and reinforced concrete works | 02.03.09.26.C | Betoniranje zidova upojnog bunara betonom C30/37 | m3 | 26.46
Package 2 | Camp_Infra | 02.03. Concrete and reinforced concrete works | 02.03.09.26.D | Betoniranje AB ploče debljine 25 cm. | m2 | 24.98
Package 2 | Camp_Infra | 02.03. Concrete and reinforced concrete works | 02.03.09.26.E | Betoniranje AB ploče debljine 20 cm. | m2 | 8.2
Package 2 | Camp_Infra | 02.03. Concrete and reinforced concrete works | 02.03.09.26.F | Dobava, doprema i ugradnja lijevano-željeznog poklopca s okvirom. | Stk | 7
Package 2 | Camp_Infra | 02.03. Concrete and reinforced concrete works | 02.03.09.26.G | Izvedba filterskog sloja od pijeska 0-4 mm | m3 | 27.75
Package 2 | Camp_Infra | 02.03. Concrete and reinforced concrete works | 02.03.09.26.H | Izvedba filterskog sloja od tucanika 0-50 mm | m3 | 37
Package 2 | Camp_Infra | 02.03. Concrete and reinforced concrete works | 02.03.09.26.I | Izvedba sloja od probranog krupnijeg kamena na dnu jame te oblaganje betonske građevine s istima materijalom. | m3 | 449.55
Package 2 | Camp_Infra | 02.03. Concrete and reinforced concrete works | 02.03.09.26.J | Zatrpavanje materijalom od iskopa. | m3 | 196.47
Package 2 | Camp_Infra | 02.03. Concrete and reinforced concrete works | 02.03.09.26.K | Razastiranje završnog sloja plodne zemlje nakon dovršetka građevine. | m3 | 89.99
Package 2 | Camp_Infra | 02.03. Concrete and reinforced concrete works | 02.03.09.26.L | Dobava, i ugradnja armaturnih mreža | kg | 3946.67
Package 2 | Camp_Infra | 02.03. Concrete and reinforced concrete works | 02.03.09.26.M | Dobava i ugradnja armaturnih šipki | kg | 3083.33
Package 2 | Camp_Infra | 02.03. Concrete and reinforced concrete works | 02.03.09.26.N | Izrada, montaža i demontaža dvostrane oplate zidova i temelja. | m2 | 370.62
Package 2 | Camp_Infra | 02.03. Concrete and reinforced concrete works | 02.03.09.26.O | Izrada, montaža i demontaža oplate AB ploče s podupiranjem | m2 | 138.13
Package 2 | Camp_Infra | 02.03. Concrete and reinforced concrete works | 02.03.09.26.P | Betonska nakapna ploča - izrada i ugradnja, C30/37. | m2 | 1.54
Package 2 | Camp_Infra | 02.03. Concrete and reinforced concrete works | 02.03.09.27 | Nepredviđeni radovi - 10% vrijednosti radova | 0.1
Package 2 | Camp_Infra |  |  | OSTALI RADOVI
Package 2 | Camp_Infra | 02.03. Concrete and reinforced concrete works | 02.03.09.27.A | Proboj otvora promjera cca 150 mm u betonskom zidu debljine cca 20 cm. Vodotijesno brtvljenje otvora nakon uvlačenja kabela | Stk | 1
Package 2 | Camp_Infra | 3.3 HVAC | 3.3.09..A | Protupožarno brtvljenje na mjestu proboja za provod kabela kroz granicu požarnog odjeljka, od strane ovlaštene tvrtke, s urednom pratećom dokumentacijom i oznakama na mjestima brtvljenja | pa | 1
Package 2 | Camp_Infra | 3.1 Electrical installations | 3.1.09.9.E | Strojni iskop rova za kabel u zemlji širine 40 cm, dubine 80 cm. Zatrpavanje kabela slojem pijeska debljine 20 cm, zatrpavanje rova i nabijanjem zemlje po slojevima nakon polaganja trake uzemljenja i kabela, te odvozom viška zemlje | m | 14
Package 2 | Camp_Infra | 3.1 Electrical installations | 3.1.09.10 | Isporuka i postavljanje u zemlju u već iskopani rov cijevi
Package 2 | Camp_Infra | 3.1 Electrical installations | 3.1.09.10.A | 2 x RDC ∅50 | m | 14
Package 2 | Camp_Infra | 3.1 Electrical installations | 3.1.09.10.B | Isporuka i postavljanje plastične trake za upozorenje s natpisom: Pozor! Elektroenergetski kabel 1 kV | m | 14
Package 2 | Camp_Infra | 3.1 Electrical installations | 3.1.09.10.C | Inox traka 30x3,5 mm položena u iskopani rov. Stavka uključuje eventualno potrebne križne spojnice | m | 20
Package 2 | Camp_Infra | 3.1 Electrical installations | 3.1.09.10.D | Kolčenje trase kabela. Geodetski snimak trase kabela | pa | 1
Package 2 |  |  |  | ELEKTRO
Package 2 | Camp_Infra | 3.1 Electrical installations |  | 0855 KAMP PILA
Package 2 | Camp Pila | 3.1 Electrical installations |  | OPĆI UVJETI
Package 2 | Camp Pila | 3.1 Electrical installations |  | Sve radove izvesti prema opisu pojedinih stavaka troškovnika i uvodnih općih opisa pojedinih grupa radova. Za sve radove treba primjenjivati tehničke propise, građ. norme, a upotrebljeni materijal, koji izvođač dobavlja i ugrađuje, mora odgovarati standardima (HRN).
Package 2 | Camp Pila | 3.1 Electrical installations |  | Izvedba radova treba biti prema nacrtima, općim uvjetima i opisu radova, detaljima i prema pravilima zanata. Eventualna odstupanja treba prethodno dogovoriti s nadzornim inženjerom i projektantom za svaki pojedini slučaj.
Package 2 | Camp Pila | 3.1 Electrical installations |  | Sve mjere u planovima provjeriti u naravi. Svu kontrolu vršiti bez posebne naplate. Tolerancije mjera izvedenih radova određene su uzancama zanata, odnosno prema odluci projektanta i nadzorne službe.
Package 2 | Camp Pila | 3.1 Electrical installations |  | Sva odstupanja od dogovorenih tolerantnih mjera dužan je izvođač otkloniti o svom trošku. To vrijedi za sve vrste radova, kao što su građevinski, obrtnički i montažerski, opremanje i ostali radovi.
Package 2 | Camp Pila | 3.1 Electrical installations |  | Eventulane promjene pojedinih projektnih rješenja zbog ekonomičnosti izvedbe, izvođač je dužan na voj prijedlog, o svom trošku, izraditi kompletnu izvedbenu dokumentaciju promijenjenog dijela i dati na odobrenje nadzornom inženjeru i projektantu. Pod kompletnom izradom dokumentacije smatra se, osim izrade građevinskih nacrta, i projekti instalacija i opreme sa svim pripadajućim troškovnicima i proračunima onog dijela koji se mjenja. Izvođač je dužan voditi i naročitu pažnju o opremi objekata, a završni kvalitet radova mora udovoljavati svim zahtjevima projekta opreme.
Package 2 | Camp Pila | 3.1 Electrical installations |  | PRIPREMNI RADOVI
Package 2 | Camp Pila | 3.1 Electrical installations |  | Izvođač je dužan prije početka radova sprovesti sve pripremne radove i kontrolu svih mjera na gradilištu, da se izvođenje može nesmetano odvijati. U tu svrhu izvođač je dužan detaljno proučiti investiciono tehničku dokumentaciju, te izvršiti potrebne računske kontrole.
Package 2 | Camp Pila | 3.1 Electrical installations |  | Potrebno je proučiti sve tehnologije izvedbe pojedinih radova radi optimalne organizacije građenja, nabavke materijala, kalkulacije i sl.
Package 2 | Camp Pila | 3.1 Electrical installations |  | Izvođač i njegovi kooperanti dužni su svaki dio investiciono tehničke dokumentacije pregledati, te dati primjedbe na eventualne tehničke probleme koji bi mogli prouzročiti slabiji kvalitet, postojnost ugrađenih elemenata ili druge štete. U protivnom biti će dužan ovakve štete sanirati o svom trošku.
Package 2 | Camp Pila | 3.1 Electrical installations |  | Naročitu pažnju kod toga treba posvetiti usaglašavanju građevinskih i instalaterskih nacrta. Ako ustanovi neke razlike u mjerama, nedostatke ili pogreške u podlogama, dužan je pravovremeno obavijestiti nadzornog inženjera i odgovornog projektanta, te zatražiti rješenja.
Package 2 | Camp Pila | 3.1 Electrical installations |  | UREĐENJE GRADILIŠTA
Package 2 | Camp Pila | 3.1 Electrical installations |  | Uređenje gradilišta dužan je izvođač izvesti prema shemi organizacije gradilišta koju je obavezan dostaviti uz ponudu. U organizaciji gradilišta izvođač je dužan uz ostalo posebno predvidjeti:
Package 2 | Camp Pila | 3.1 Electrical installations |  | - prostorije za svoje kancelarije, - gradilište osigurati ogradom ili drugim posebnim elementima za sigurnost ljudi za zaštitu prometa i objektata,
Package 2 | Camp Pila | 3.1 Electrical installations |  | - postaviti natpisnu ploču od cca 3,5 x 2,5 metra, - osigurati zaštitu vrijednih postojećih stabala, prema projektu vanjskog uređenja, - postaviti potreban broj urednih skladišta, pomoćnih radnih prostorija, nadstrešnica, odrediti i urediti prometne i parkirne površine za radne i teretne automobile, opremu, građevinske strojeve i sl., te opremu i objekte za rastresiti i habasti građ. materijal,
Package 2 | Camp Pila | 3.1 Electrical installations |  | - Izvođač je dužan gradilište sa svim prostorijama i cijelim inventarom redovito održavati i čistiti, - Sve materijale izvođač mora redovito i pravovremeno dobaviti da ne dođe do bilo kakvog zastoja gradnje. - Izvođač je dužan gradilište sa svim prostorijama i cijelim inventarom nakon izvedbe svih radova generlano očistiti; sa pranjem, čišćenjem svih podova, opločenja, bravarije, sa čišćenjem okova, ostakljenja, pregrada i bazena. Uključivo sa odnosom i odvozom smeća.
Package 2 | Camp Pila | 3.1 Electrical installations |  | U kalkulacije izvođač mora prema ponuđenim radovima uračunati ili posebno ponuditi eventualne zaštite za zimski period kišu ili sl. - Izvođač je dužan svu površinsku vodu u granicama gradilišta na svim nižim nivoima redovito odstranjivati odnosno nasipavati, - Na gradilištu mora postojati permanentna čuvarska služba za cijelo vrijeme trajanja gradnje također uračunata u faktor,
Package 2 | Camp Pila | 3.1 Electrical installations |  | - Gradilište mora biti po noći dobro osvjetljeno, - Sve otpadne matreijele (šuta, lomovi, mort, ambalaža i sl.) treba odmah odvesti. Troškove treba ukalkulirati u režiju i faktor. Ukoliko se isti neće izvršavati investitor ima pravo čišćenja i odvoz otpada povjeriti drugome, a na teret izvođača radova,
Package 2 | Camp Pila | 3.1 Electrical installations |  | Izvođač je dužan uz shemu organizacije gradilišta dostaviti i spisak sve mehanizacije i opreme koja će biti na raspolaganju gradilišta, te satnice za rad i upotrebu svakog stroja, Izvođač je dužan bez posebne naplate osigurati investitoru i projektantu potrebnu pomoć kod obilaska gradilišta i nadzora, uzimanju uzoraka i sl., potrebnim pomagalima i ljudima.
Package 2 | Camp Pila | 3.1 Electrical installations |  | Na gradilištu moraju biti poduzete sve HTZ mjere prema postojećim propisima. Izvođač je dužan po završetku radova gradilište kompletno očistiti, skinuti i odvesti sve nasipe, betonske podloge, temelje strojeva, radnih i pomoćnih prostorija i drugo do zdrave zemlje da se može pristupiti hortikulturnom uređenju.
Package 2 | Camp Pila | 3.1 Electrical installations |  | Jedinična cijena mora sadržavati:
Package 2 | Camp Pila | 3.1 Electrical installations |  | MATERIJAL
Package 2 | Camp Pila | 3.1 Electrical installations |  | Pod tim nazivom se podrazumjeva cijena materijala tj. dobavna cijena i to kako glavnog materijala, tako i pomoćnog, veznog materijala i sl.
Package 2 | Camp Pila | 3.1 Electrical installations |  | U cijenu materijala uključena je i cijena transportnih troškova bez obzira na prijevozno sredstvo sa svim prijenosima, utovarima i istovarima, te uskladištenje i čuvanje na gradilištu od unošenja (prebacivanje, zaštita i sl.), kao i davanje potrebnih uzoraka.
Package 2 | Camp Pila | 3.1 Electrical installations |  | Uskladištenje materijala treba provesti tako da materijal bude osiguran od vlaženja i lomova, jer se samo neoštećen i kvalitetan smije ugrađivati. Ovo se odnosi na sve gotove prefabrikate, obrtničke proizvode i materijal za obrtničke radove. Vezna sredstva također moraju biti prvorazredna. Cement, opeka, kameni agregat, pijesak, bitumen i sl. treba ispitati prema važećim tehničkim propisima i atesete predočiti nadzornom inženjeru.
Package 2 | Camp Pila | 3.1 Electrical installations |  | RAD
Package 2 | Camp Pila | 3.1 Electrical installations |  | U kalkulaciji rada treba uključiti sav rad, kako glavni tako i pomoćni, te sav unutarnji transport (prijenose, prijevote, utovare , sitovare) do gradilišta, sa gradilišta i na gradilište, kao i čišćenje prostora u tijeku radova te odvoz šute i viška materijala s gradilišta.
Package 2 | Camp Pila | 3.1 Electrical installations |  | Ujedno treba uključiti sav rad oko zaštite gotovih konstrukcija i dijelova objekta od štetnog utjecaja vrućine, hladnoće i sl.
Package 2 | Camp Pila | 3.1 Electrical installations |  | SKELE
Package 2 | Camp Pila | 3.1 Electrical installations |  | Sve vrste skele bez obzira na visinu ulaze u jediničnu cijenu pojedinog rada.
Package 2 | Camp Pila | 3.1 Electrical installations |  | Skela mora biti na vrijeme postavljena kako ne bi nastao zastoj u radu. Skele moraju biti u skladu s propisima ZNR. Iskopane rovove treba u načelu podupirati ako su dubine preko jednog metra. Osim toga, treba ukalkulirati sve potrebne zaštitne ograde, te rampe i mostove za prijevoz materijala po gradnji.
Package 2 | Camp Pila | 3.1 Electrical installations |  | I za radove demontaže i rušenja te zemljane i ostale radove treba osigurati sve potrebne skele, izvršiti sva potreban podupiranja, da bi se spriječilo eventulano rušenje ili zarušavanje.
Package 2 | Camp Pila | 3.1 Electrical installations |  | OPLATA
Package 2 | Camp Pila | 3.1 Electrical installations |  | Kod izrade oplate predviđeno je podupiranje, uklještenja, te postave i skidanje iste. U cijenu ulazi kvašenje oplate prije betoniranja, kao i mazanje limenih kalupa i sl.
Package 2 | Camp Pila | 3.1 Electrical installations |  | Po završetku betoniranja, sva se oplata nakon određenog vremena mora očistiti i sortirati.
Package 2 | Camp Pila | 3.1 Electrical installations |  | OBRAČUN
Package 2 | Camp Pila | 3.1 Electrical installations |  | Ukoliko nije u pojedinoj stavci dat način obračuna radova, treba se u svemu pridržavati prosječnih normi u građevinarstvu.
Package 2 | Camp Pila | 3.1 Electrical installations |  | ZIMSKI I LJETNI RAD
Package 2 | Camp Pila | 3.1 Electrical installations |  | Ukoliko je u ugovoreni termin izvršenja objekta uključen i zimski odnosno ljetni period, to se neće posebno izvoditelju priznavati na ime naknade, već sve mora biti uključeno u jediničnu cijenu. Za vrijeme zime građevina se mora zaštititi. Svi eventualno smrznuti dijelovi moraju se ukloniti i izvesti ponovno bez bilo kakve naplate.
Package 2 | Camp Pila | 3.1 Electrical installations |  | Ukoliko je temperatura niža od temperature, pri kojoj je dozvoljen određeni rad, a investitor ipak traži da se radovi izvode, izvoditelj ima pravo računati naknadu po važećoj normi ali u tom slučaju izvoditelj snosi punu odgovornost za ispravnost i kvalitetu izvedenih radova.
Package 2 | Camp Pila | 3.1 Electrical installations |  | To isto vrijedi i za zaštitu radova tokom ljeta od prebrzog sušenja uslijed visoke temperature. Ukoliko dođe do kašnjenja u dinamici krivnjom izvoditelja, dodatne troškove pri radu na niskim temperaturama snosi izvoditelj.
Package 2 | Camp Pila | 3.1 Electrical installations |  | FAKTORI
Package 2 | Camp Pila | 3.1 Electrical installations |  | Na jediničnu cijenu radne snage izvoditelj ima pravo zaračunati faktor prema postojećim gospodarskim instrumentima na osnovu zakonskih propisa.
Package 2 | Camp Pila | 3.1 Electrical installations |  | Povrh toga izvođač će faktorom obuhvatiti i slijedeće radove, koji se neće zasebno obračunavati kao naknadni rad, i to:
Package 2 | Camp Pila | 3.1 Electrical installations |  | * kompletnu režiju gradilišta, uključujući dizalice, mostove, svu potrebnu mehanizaciju i sl. te plaće tehničkog, administrativnog, čuvarskog i pomoćnog osoblja zaposlenog na gradilištu
Package 2 | Camp Pila | 3.1 Electrical installations |  | * pripomoć obrtnicima i instalaterima kojima treba osigurati prostoriju za smještaj alata i pohranu materijala, ustupanje radne snage za dubljenje, probijanje i bušenje, te popravak žbuke nakon završenih keramičarkih, kamenarskih, parketarskih, stolarskih i bravarskih, limarskih, a prije soboslikarskih - ličilačkih radova. Izvođač građevinskih radova dužan je obrtnicima i instalaterima dati posebne skele za radove na visini većoj od 2m.
Package 2 | Camp Pila | 3.1 Electrical installations |  | * izvedbu privremenih pristupnih puteva u okviru gradilišta
Package 2 | Camp Pila | 3.1 Electrical installations |  | * sva ispitivanja materijala i svi troškovi u vezi s dobavljanjem potrebnih atesta
Package 2 | Camp Pila | 3.1 Electrical installations |  | * uskladištenje materijala i elemenata za obrtničke i instalaterske radove do njihove ugradbe,
Package 2 | Camp Pila | 3.1 Electrical installations |  | * uređenje gradilišta po završetku rada, sa otklanjanjem svih otpadaka, šute, ostataka građevnog materijala, inventara, pomoćnih objekata, uklanjanje ograda te poravnanje terena, krpanje žbuke, popravak obojenih plohza te svi popravci oštećenja koja su nastala tokom gradnje, a trebaju se obaviti u garantnom roku, itd.
Package 2 | Camp Pila | 3.1 Electrical installations |  | * čišćenje gradilišta od blata i odvođenje oborinske vode
Package 2 | Camp Pila | 3.1 Electrical installations |  | * obračunska cijena koju izvođač nudi po pojedinim stavkama troškovnika treba nuditi po principu ''ključ u ruke''.
Package 2 | Camp Pila | 3.1 Electrical installations |  | NAKNADNI RADOVI
Package 2 | Camp Pila | 3.1 Electrical installations |  | Za naknadne radove čiji opisi se ne nalaze u troškovniku, a koji se imaju izvesti po nalogu nadzornog inženjera, obračun se vrši po stvarnim troškovima rada i materijala.
Package 2 | Camp Pila | 3.1 Electrical installations |  | Za naknadne radove čiji se opisi nalaze u ugovornom troškovniku primjenjivati će se ugovorne jedinične cijene.
Package 2 | Camp Pila | 3.1 Electrical installations |  | Sva odstupanja stvarno izvedenih količina u odnosu na količine predviđene projektantskim troškovima (+ ili -) obračunati će se prema stvarno izvršenim radovima što će se sporazumno rješiti između predstavnika izvođača i nadzornog inženjera odnosno investitora.
Package 2 | Camp Pila | 3.1 Electrical installations |  | Svaka grupa radova u troškovniku ima svoje opće uvjete koji SU SASTAVNI DIO SVAKE POJEDINE STAVKE. Sve što je navedeno u njima, a nije u pojedinačnom opisu stavke smatra se uključenim u jediničnu cijenu.
Package 2 | Camp Pila | 3.1 Electrical installations |  | PROJEKTNA DOKUMENTACIJA (nacrti, opisi, specifikacije i sl.)
Package 2 | Camp Pila | 3.1 Electrical installations |  | izrađeni su u tiskanim, uvezenim i ovjerenim trajnim kopijama - originalni elaborati projekta, a njihove kopije pohranjenej su i na elektronskom mediju. U slučaju proturječja u njihovom sadržaju, tiskane trajne kopije ovjerenog projekta smatrati će se mjerodavnim.
Package 2 | Camp Pila | 3.1 Electrical installations |  | GRAĐEVINSKO I OBRTNIČKI RADOVI
Package 2 | Camp Pila | 3.1 Electrical installations |  | DEMONTAŽE, RUŠENJA I PRIPREMNI RADOVI
Package 2 | Camp Pila | 3.1 Electrical installations |  | Opći uvjeti
Package 2 | Camp Pila | 3.1 Electrical installations |  | Radovima na rušenju i demontažama mora se prići s velikim oprezom, sa svim potrebnim osiguranjima objekta i mjerama zaštite okoliša i štetnog utjecaja na okolne objekte.
Package 2 | Camp Pila | 3.1 Electrical installations |  | Izvođač je dužan naročito prekontrolirati sve mjere i nakon radova rušenja, naročito u onim dijelovima objekta gdje se mjere nisu mogle uzeti prije početka rušenja određenih dijelova prostora kao što su pregradni i nosivi zidovi bez otvora, žbuke, dijelovi konstrukcija, betonsk i dr.podloge i ostalo.
Package 2 | Camp Pila | 3.1 Electrical installations |  | Za tu vrstu radova potrebno je imati odgovarajuću strukturu radne snage za osiguranje podupiranja, izradu zaštitnih ograda, te stalnu kontrolu na mjestima gdje se rušenje i demontaža obavlja. Radove treba izvesti prema PROJEKTU UKLANJANJA POSTOJEĆE GRAĐEVINE, prema fazama navedenim u projektu, od vrha do temelja. Radove izvesti prema slijedećim zakonima i pravilnicima:
Package 2 | Camp Pila | 3.1 Electrical installations |  | 1. Zakon o zaštiti okoliša .............(N.N. 82/94.) 2. Zakon o zaštiti od buke......... ...(NN br. 30/09). 3. Zakon o otpadu................... (N.n. 34/95.) 4. Pravilnik o sadržaju plana zaštite od požara (N.n. 35/94.) 5. Zakon o zaštiti na radu (N.n. 59/1996, 94/1996, 114/2003, 86/2008 i 75/2009.)
Package 2 | Camp Pila | 3.1 Electrical installations |  | 6. Pravilnik o zaštiti na radu u graditeljstvu (Sl. List 42/68, 45/68) 7. Pravilnik o zaštiti na pri utovaru I istovaru tereTA (NN 49/86) 7. Pravilnik o zaštiti na radu pri korištenju električne energije (NN9/87) 8. Pravilnik o izradi procjene opasnosti (N.n. 48/97.)
Package 2 | Camp Pila | 3.1 Electrical installations |  | Sav materijal dobiven rušenjem deponirati na gradilišnu deponiju, a mjesto će se odrediti u dogovoru s nadzornim inženjerom, odnosno po organizacionoj shemi gradilišta.
Package 2 | Camp Pila | 3.1 Electrical installations |  | Prije početka radova na uklanjanju građevine potrebno je isključiti u objektu sve instalacije: plin, vodu, struju, kanalizaciju od strane ovlaštenih službi, te izvesti vanjske priključke potrebnih instalacija, u skladu s pravilima gradskih komunalnih poduzeća i uz njihovu suglasnost. Isključenje instalacija evidentira se građevinskim dnevnikom.
Package 2 | Camp Pila | 3.1 Electrical installations |  | Uklanjanje građevina će se izvesti ručnim i mehaničkim sredstvima na način da se posljedice rada štetno ne odraze na okruženje. Izvođač mora stalno polijevati radno mjesto raspršnim mlazom vode u toku razgradnje kako bi se okoliš zaštitio od prekomjerne prašine koja se nužno stvara prilikom rada na rušenju pojedinih elemenata građevine. Prije početka rušenja konstruktivnih elemenata izvršiti demontažu svih instalacija, opreme i bravarije. Porušeni materijal treba sukcesivno odvoziti ili reciklirati. Prije početka radova mora se ugrožena zona ograditi ogradom visine min. 2.0 m.
Package 2 | Camp Pila | 3.1 Electrical installations |  | Ujediničnu cjenu ulazi: - sav rad na rušenju i demontaži - potrebna poduhvatanja i podupiranja, te osiguranje konstruktivnih dijelova - sve pokretne skele, s propisnom ogradom i zaštitom od prašine
Package 2 | Camp Pila | 3.1 Electrical installations |  | - pomoćni alati uređaji i strojevi potrebni za postupak pažljivog rušenja građevine - svi prenosi i prijevozi po gradilištu - radovi na zaštiti okoliša od zagađenja (polijevanje šute vodom prije transporta, čišćenje radnih površina i održavanje čistoće kod izvođenja radova).
Package 2 | Camp Pila | 3.1 Electrical installations |  | Utovari i prijevoz na gradsku deponiju porušenog materijala su predmet zasebne stavke.
Package 2 | Camp Pila | 3.1 Electrical installations |  | UKLANJANJE POSTOJEĆIH GRAĐEVINA
Package 2 | Camp Pila | 3.1 Electrical installations |  | Predmet rušenja je uklanjanje (dijelova) postojećih građevina: rušenje temelja, zidova i ploča sa komplet oblogama, sa uključenim rušenjem okolinih platoa, staza, cesta…
Package 2 | Camp Pila | 3.1 Electrical installations |  | Konstrukcija je od armiranog betona i opeke te čeličnih profila, opločenje ker.pločicama, završni pokrov crijep, paneli, hidroizolacija-
Package 2 | Camp Pila | 3.1 Electrical installations |  | Zbrinjavanje otpadnog materijala Otpad je građevinski, bez opasnih supstancija i odvozi se na gradsku planirku koju odredi nadležna gradska služba. Ukoliko se kod rušenja ustanovi da je neki materijal štetan za okoliš (razne hidroizolacije, kemijske supsatnce i sl.) iste teba izdvojiti od ostalog otpada i na adekvatan način zbrinuti prema važećim propisima.
Package 2 | Camp Pila | 3.1 Electrical installations |  | Zbrinjavanje tog otpada provodi se putem komunalne organizacije ili nekog drugog ovlaštenog sakupljača. Izvođač rušenja mora sve građevinske elemente usitniti na veličine i težine prikladne za utovar i odvoz kamionima. Porušeni materijal treba sukcesivno odvoziti kako bi se omogućio nesmetan tok rušenja. Armirani beton koji će se rušiti predviđa se reciklirati, tj. beton će se zdrobiti i odvojiti od armature. Armatura se prodaje kao staro željezo, a beton će se usitniti i tako dobivenim materijalom vršiti će se nasipavanja terena ispod i oko novih bazena i sunčališta.
Package 2 | Camp Pila | 3.1 Electrical installations |  | O zbrijavanju demontirane bravarije treba odlučiti Investitor, tj. da li će biti naknadno korištena ili prodana kao staro željezo.
Package 2 | Camp Pila | 3.1 Electrical installations |  | Lokacija i prometna analiza AC Valkanela, zapadno od glavnog ulaza u kamp.
Package 2 | Camp Pila | 3.1 Electrical installations |  | Izvođač radova rušenja treba prije početka radova istražiti mogućnosti pristupa potrebne mehanizacije za rušenje i za odvoz otpadnog materijala . Izvođač radova mora izraditi detaljno prometno rješenje i ishoditi sve potrebne dozvole kretanja za obavljanje kretanja strojeva i vozila za odvoz otpadnog materijala do glavne prometnice i kroz grad.
Package 2 | Camp Pila | 3.1 Electrical installations |  | Osiguranje prometnica Izvoditelj mora osigurati nesmetani prolaz ljudi i vozila na prometnicama oko gradilišta, mora stalno čistiti prometnice od eventualno pale šute, nanosa blata s vozila koje odlaze s gradilišta. Radove treba izvoditi tako da se zadovolje odredbe nadležnih organizacija u pogledu buke, prašine, nečistoće, otpreme materijala i održavanje čistoće gradskih prometnica.
Package 2 | Camp Pila | 3.1 Electrical installations |  | Tehnologija razgradnje i rušenja Prije početka radova izvođač je dužan izraditi plan uklanjanja (rušenja) dijelova građevina u kojem će predvidjeti odgovarajuće strojeve, radnike i materijal za rušenje, deponije. Plan uklanjanja mora odobriti nadzorni inženjer. Sve se ruši i reciklira na gradilištu za daljnju ugradnju, a nepotrebno se odvozi na otpad.
Package 2 | Camp Pila | 3.1 Electrical installations |  | Za rušenje se predviđaju strojne i ručne metode rušenja. Za rušenje se može predvidjeti korištenje standardnih tehnoloških metoda rušenja uz upotrebu uobičajene građevinske mehanizacije, bagera kašikara i bagera opremljenih tzv. “pick- hemerima”. Za odvajanje betona tehnologiju će odabrati Izvođač radova. U postupku rušenja konstrukcije potrebno je obuhvatiti podupiranje konstrukcije.
Package 2 | Camp Pila | 3.1 Electrical installations |  | Razgradnji se pristupa nakon što se svi nosivi elementi oslobode dodatnog opterećenja (korisnog ili stalnog). Stoga se prvo uklanja oprema, razgrađuju se zidna platna i sve ono što sudjeluje u opterećenju. Razgradnja se vrši poštujući zakonitosti nosivosti projektiranog statičkog sistema. Razlabavljeni dijelovi zidova, krovnih ili međukatnih konstrukcija moraju se odmah rušiti u kontinuitetu do stabilne cjeline, a ne smiju se ostavljati razlabavljeni jer bi moglo doći do samourušavanja. Kod rušenja strojevima rad treba izvesti tako da se strojevima ili urušavanjem ne ošteti postojeće drveće u okolišu koj će se zadržati.
Package 2 | Camp Pila | 3.1 Electrical installations |  | PRIPREMNI RADOVI Prije početka radova izvođač treba izvršiti slijedeće pripreme: - Naručiti od nadležne elektrodistribucijske službe izlazak na gradilište i otpajanje priključaka i ispitivanje po objektima prije odobrenja za rušenje s aspekta sigurnosti od strujnog udara. Naručiti od iste nadležne službe osiguranje jednog privremenog priključka za potrebe radilišta, za rasvjetu i strojeve , dimenzioniranog sukladno potrebnoj vršnoj snazi.
Package 2 | Camp Pila | 3.1 Electrical installations |  | Naručiti od nadležne vodoopskrbne službe zatvaranje glavnog opskrbnog dovoda vode, odnosno svih ako ih je više, u priključnom šahtu, i ispustiti vodu iz svih cjevovoda. Naručiti od iste službe jednog priključnog, privremenog voda vode u priključnom šahtu, uz dodatak ventila, za potrebe radilišta, dimenzioniranog za potreba pranja osoblja i mehanizacije.
Package 2 | Camp Pila | 3.1 Electrical installations |  | Potrebno je pod jakim mlazom vode isprati sve fekalne vodove i instalaciju i odmah zabrtviti odvodne priključke. - Organizirati jedan sanitarni čvor dimenzioniran prema broju osoblja, a koji mora imati zahode i mjesta za pranje osoblja, prema važećim propisima. - Osigurati higijensku slavinu (1kom na 60 ljudi) - Postaviti 2-3 aparata S-9 za početno gašenje požara - Osigurati sredstva prve pomoći.
Package 2 | Camp Pila | 3.1 Electrical installations |  | Jedinična cijena treba sadržavati:
Package 2 | Camp Pila | 3.1 Electrical installations |  | * sav rad oko rušenja i demontaže
Package 2 | Camp Pila | 3.1 Electrical installations |  | * sva poduhvatanja, podupiranja i osiguranja konstruktivnih dijelova građevine
Package 2 | Camp Pila | 3.1 Electrical installations |  | * sve potrebne skele s propisnom ogradom i zaštitom od prašine
Package 2 | Camp Pila | 3.1 Electrical installations |  | * svi prijenosi i prijevozi materijala na gradilištu ili direktni utovar u prijevozno sredstvo
Package 2 | Camp Pila | 3.1 Electrical installations |  | * zalijevanje šute prije utovara i zaštita okoliša od zagađenja
Package 2 | Camp Pila | 3.1 Electrical installations |  | * naknada za čišćenje javnih prometnih površina i održavanje čistoće prilikom izvođenja radova
Package 2 | Camp Pila | 3.1 Electrical installations |  | * priključak, razvod i amortizacija privremene instalacije za rasvjetu i priključak strojeva
Package 2 | Camp Pila | 3.1 Electrical installations |  | * izrada boksova i organizacija gradilišne deponije
Package 2 | Camp Pila | 3.1 Electrical installations |  | * troškovi osiguranja gradilišta
Package 2 | Camp Pila | 3.1 Electrical installations |  | Napomene:
Package 2 | Camp Pila | 3.1 Electrical installations |  | RAZGRADNJU KONSTRUKTIVNIH ELEMENATA VRŠITI PREMA PROJEKTU RUŠENJA.
Package 2 | Camp Pila | 3.1 Electrical installations |  | PRIJE RAZGRADNJE KONSTRUKTIVNIH ELEMENATA SKINUTI S NJIH ZAVRŠNE OBRADE (OBLOGE, VEZNA SREDSTVA I SL.) I ZATEČENO STANJE PREDOČITI STATIČARU
Package 2 | Camp Pila | 3.1 Electrical installations |  | * UKOLIKO U STAVCI TROŠKOVNIKA NIJE DRUGAČIJE NAPOMENUTO, CIJENOM RAZGRADNJI I DEMONTAŽA JE OBUHVAĆEN I PRIJENOS OPREME ILI MATERIJALA OD RAZGRADNJE NA GRADILIŠNI DEPONIJ UNUTAR PARCELE.
Package 2 | Camp Pila | 3.1 Electrical installations |  | * TAKOĐER STAVKOM JE OBUHVAĆENO SORTIRANJE MATERIJALA TJ. ODVAJANJE ŠUTE I DRUGOG OTPADA PREDVIĐENOG ZA ODVOZ NA KONAČNU DEPONIJU OD ELEMENATA I OPREME KOJI BI MOGLI NAKON ČIŠĆENJA I SORTIRANJA KOJE TAKOĐER ULAZI U CIJENU BITI KORISNI INVESTITORU TE MU SE TREBAJU PREDOČITI PRIJE KONAČNE DISPOZICIJE.
Package 2 | Camp Pila | 3.1 Electrical installations |  | * KOD RUŠENJA POSEBNU PAŽNJU POSVETITI RAZGRAĐENOM MATERIJALU KOJI JE ŠTETAN ZA OKOLIŠ KAO NPR. HIDRIZOLACIONI MATERIJAL, FILTERI I SL. TE TAKAV OTPAD TREBA KOD SORTIRANJA POSEBNO ODVOJITI I ZBRINUTI NA PROPISAN NAČIN.
Package 2 | Camp Pila | 3.1 Electrical installations |  | * AKO POJEDINOM STAVKOM NIJE DRUGAČIJE ODREĐENO OBRAČUN KOLIČINA VRŠITI ĆE SE PREMA GRAĐEVNIM NORMAMA
Package 2 | Camp Pila | 3.1 Electrical installations |  | * KOD STAVAKA ODVOZA OTPADNOG MATERIJALA ILI SMEĆA DODATAK ZA RASTRESITOST JE UKALKULIRAN U KOLIČINE.
Package 2 | Camp Pila | 3.1 Electrical installations |  | * ČIŠĆENJE PROSTORA U TIJEKU RADOVA I NAKON ZAVRŠETKA SVEG RADA, TE OTPREMU VLASTITOG OTPADA ILI VIŠKA MATERIJALA SVAKI IZVOĐAČ DUŽAN JE UKALKULIRATI U CIJENU I NEĆE SE POSEBNO PRIZNAVATI
Package 2 | Camp Pila | 3.1 Electrical installations |  | * RADOVE VEZANE NA INSTALACIJE IZVODITI PREMA ZASEBNIM PROJEKTIMA
Package 2 | Camp Pila | 3.1 Electrical installations |  | * ODPAJANJE - DEMONTAŽA POSTOJEĆIH INSTALACIJA NIJE PREDMET OVOG TROŠKOVNIKA.
Package 2 | Camp Pila | 3.1 Electrical installations |  | ZEMLJANI RADOVI
Package 2 | Camp Pila | 3.1 Electrical installations |  | OPĆI UVJETI
Package 2 | Camp Pila | 3.1 Electrical installations |  | Prije početka zemljanih radova potrebno je izvršiti prethodne radove na pripremi i uređenju gradilišta tj. čišćenje terena, prilaze i organizaciju gradilišta. Pripremni radovi i radovi na organizaciji gradilišta neće biti obračunati posebno, već su obuhvaćeni u faktoru.
Package 2 | Camp Pila | 3.1 Electrical installations |  | Prilikom izvedbe radova, paziti na korijenje postojećeg drveća koje se zadržava. Ukoliko se utvrdi potreba za rezanjem korijenja, ili se ono prilikom izvedbe mjestimično ošteti, rezanje vršiti uz stručni nadzor ovlaštene osobe za hortikulturu.
Package 2 | Camp Pila | 3.1 Electrical installations |  | Kod izvedbe zemljanih radova potrebno je izvršiti sve zaštitne mjere, ako se iskopi rade na većim dubinama od 2,0 m uključiti sav otežani rad među razupiračima, u skučenom prostoru, mokrom zemljištu i sl.
Package 2 | Camp Pila | 3.1 Electrical installations |  | Tlo parcele treba biti kategorizirano. Ako nije određeno u elaboratu geomehaničkog ispitivanja, onda to treba odrediti operativa s nadzornom službom i upisati u građevinski dnevnik. Iskop zemlje vrši se prema nacrtima ručno ili strojno na predviđenu dubinu sa poravnanjem dna i s vertikalnim stranama, s eventualnim podupiranjem i razupiranjem, kao i crpljenje vode gdje je to potrebno. Široki iskop izvesti sa stranicama u nagibu koji odgovara tom terenu i potrebnim proširenjem za izvedbu izolaterskih i drugih radova na vanjskoj strani podrumskih zidova.
Package 2 | Camp Pila | 3.1 Electrical installations |  | Podupiranja, razupiranje i crpljenje vode, kao i prokvašenje zemlje uslijed kiše, obuhvaćeno je jediničnim cijenama i ne naplaćuje se posebno. Ako se iskopane jame oštete, odrone ili zatrpaju nepažnjom ili uslijed nedovoljnog podupiranja izvođač ih dovodi u ispravno stanje.
Package 2 | Camp Pila | 3.1 Electrical installations |  | Iskop na određenu dubinu definitivno izvršiti neposredno pred početak izvedbe temelja, da se ležajna ploha temelja ne bi eventualno raskvasila. Svi radovi i faze na izgradnji objekata trebaju se obostrano snimiti i uvesti u građevinsku knjigu sa skicom i opisom iskopa. Iskopanu zdravu zemlju nakon izrade temelja i zidova treba upotrijebiti za nasipavanje unutar temeljnih zidova, uz obodne zidove oko objekta i za nasipavanje na gradilištu, te ju deponirati na gradilištu, a višak deponirati na gradsku deponiju.
Package 2 | Camp Pila | 3.1 Electrical installations |  | Široki iskop treba izvesti od planuma nasipa ispod betonskih podloga podova na zemlji s odgovarajućim pokosima prema kategoriji iskopa. Iskop zemlje za temelje i za pojedinačne temelje izvesti sa pravilnim okomitim zasjecima stranica, jer se isti betoniraju u zemlji. Sav iskopani materijal treba odbaciti barem 1 m od građevinske jame ili odmah u transportno sredstvo, ovisno o količinama koje su potrebne za zatrpavanje.
Package 2 | Camp Pila | 3.1 Electrical installations |  | Kod slučaja gdje je za nasipavanje potrebno dovesti materijal iz pozajmišta, jediničnom cijenom treba obuhvatiti i otvaranje pozajmišta.
Package 2 | Camp Pila | 3.1 Electrical installations |  | Nakon iskopa terena za temelje a prije izvedbe temelja obavezno izvršiti pregled iskopa od strane geomehaničara što se posebno ne obračunava, a podaci o pregledu unose se u građevinski dnevnik.
Package 2 | Camp Pila | 3.1 Electrical installations |  | Modul zbijenosti nosive podloge ispod temelja kao i unutar temelja objekta izvesti prema uputi geomehaničara i statičara.
Package 2 | Camp Pila | 3.1 Electrical installations |  | Kod nasipavanja nakon izvedbe temelja, postave i zaštite horizontalne kanalizacije, materijal je potrebno polijevati kako bi se dobila potrebna zbijenost. Nabijanje izvesti u slojevima do najviše 30 cm s vibro-nabijačima ili žabama. Za nasipavanje ispod betonskih podloga podova na zemlji imaju se upotrijebiti troškovnikom propisani materijali u predviđenim debljinama slojeva.
Package 2 | Camp Pila | 3.1 Electrical installations |  | Ukoliko se ne može postići potrebna zbijenost tla, pristupa se zamjeni tla kamenim agregatom. Građenje nasipa i posteljice obavlja se prema projektu i u skladu sa normama U.E1.010. I U.E8.010. Za izvedbu nasipa temeljnog tla mogu se upotrijebiti gradiva (prirodni šljunak, drobljeni kamen više frakcija), za koje je prethodno dokazano da udovoljavaju zahtijevima glede granulometrije, mehaničkih i kemijskih svojstava.
Package 2 | Camp Pila | 3.1 Electrical installations |  | Kontrolna ispitivanja modula stišljivosti i granulometrijskog sastava vršiti svakih 500m2 površine.
Package 2 | Camp Pila | 3.1 Electrical installations |  | Nasutu zemlju oko izvedenih temelja i šahtova, unutar temeljnih zidova i oko vanjskih obodnih zidova objekta treba u slojevima nabijati na troškovnikom propisani modul stišljivosti.
Package 2 | Camp Pila | 3.1 Electrical installations |  | Modul zbijenosti nasipa odnosno tampona kod površina mora biti slijedeći: - za nogostup Me 50 MPa/m2 - za nasip kameni - šljunčani Me 40 MPa/m2 - za zemljani nasip Me 30 MPa/m2
Package 2 | Camp Pila | 3.1 Electrical installations |  | Kontrola kvalitete za izradu nasipa, tekuća i kontrolna ispitivanja vrše se prema slijedećim standardima:
Package 2 | Camp Pila | 3.1 Electrical installations |  | HRN. U.B1.010. Uzimanje uzoraka
Package 2 | Camp Pila | 3.1 Electrical installations |  | HRN. U.B1.012. Određivanje vlažnosti tla
Package 2 | Camp Pila | 3.1 Electrical installations |  | HRN. U.B1.014. Određivanje specifične težine tla
Package 2 | Camp Pila | 3.1 Electrical installations |  | HRN. U.B1.016. Određivanje zapreminske težine tla
Package 2 | Camp Pila | 3.1 Electrical installations |  | HRN. U.B1.018. Određivanje granulometrijskog sastava
Package 2 | Camp Pila | 3.1 Electrical installations |  | HRN. U.B1.020. Određivanje granice tečenja i valjanja
Package 2 | Camp Pila | 3.1 Electrical installations |  | HRN. U.B1.024. Određivanje sadržaja sagorivih i organskih materija tla
Package 2 | Camp Pila | 3.1 Electrical installations |  | HRN. U.B1.038. Određivanje optimalnog sadržaja vode
Package 2 | Camp Pila | 3.1 Electrical installations |  | HRN. U.B1.046. Određivanje modula stišnjivosti metodom kružne ploče
Package 2 | Camp Pila | 3.1 Electrical installations |  | HRN. B.B3.050. Kamen i kameni materijal
Package 2 | Camp Pila | 3.1 Electrical installations |  | Preostali iskopani materijal utovaruje se u prijevozno sredstvo i odvozi na gradsku planirku.
Package 2 | Camp Pila | 3.1 Electrical installations |  | OBRAČUN RADOVA:
Package 2 | Camp Pila | 3.1 Electrical installations |  | Obračun radova kod čišćenja terena obračunava se po m2, odnosno komadima kada je riječ o stablima, dok se odstranjivanje ostalih prepreka obično uzima paušalno.
Package 2 | Camp Pila | 3.1 Electrical installations |  | Obračun iskopanog materijala izvršiti po m3 u sraslom stanju, tj. prema volumenu u kojem se nalazilo prije kopanja i prema dimenzijama iz projekta. Obračun materijala u nasipu uzima se prema volumenu izrađenog nasipa. Obračun materijala koji se transportira uzima se u sraslom stanju, tj. postotak za rastresitost ukalkulirati u cijeni, s tim što količine iskopa moraju biti jednake zbroju količine ugradbe i odvoza materijala. Faktor rastresitosti uključiti u jediničnu cijenu, jer se isti količinski neće obračunavati.
Package 2 | Camp Pila | 3.1 Electrical installations |  | Ovi uvjeti se mijenjaju ili nadopunjuju pojedinim stavkama troškovnika.
Package 2 | Camp Pila | 3.1 Electrical installations |  | Jedinična cijena treba sadržavati:
Package 2 | Camp Pila | 3.1 Electrical installations |  | * troškove ispitivanja podloge
Package 2 | Camp Pila | 3.1 Electrical installations |  | * sav rad, uključujući prijenose, prijevoze
Package 2 | Camp Pila | 3.1 Electrical installations |  | * sav materijal, glavni i pomoćni
Package 2 | Camp Pila | 3.1 Electrical installations |  | * potrebne razupore, podupore (osiguranje od urušavanja) * postava potrebne ograde i mostova za prebacivanje * crpljenje površinske ili procjedne vode * sav potrebni materijal za iskope viših kategorija terena (eksploziv, kapsli itd.)
Package 2 | Camp Pila | 3.1 Electrical installations |  | * sva pomagala pri radu, alat i građevinski strojevi, te dovoz i odvoz istih
Package 2 | Camp Pila | 3.1 Electrical installations |  | * čišćenje po završenom radu, jer izvođač mora ostaviti sve čisto i uredno
Package 2 | Camp Pila | 3.1 Electrical installations |  | * popravak, tj. naknadu štete učinjene pri radu na svojim ili tuđim radovima.
Package 2 | Camp Pila | 3.1 Electrical installations |  | Napomena: Prilikom izvedbe radova, paziti na korijenje postojećeg drveća koje se zadržava. Ukoliko se utvrdi potreba za rezanjem korijenja, ili se ono prilikom izvedbe mjestimično ošteti, rezanje vršiti uz stručni nadzor ovlaštene osobe za hortikulturu.
Package 2 | Camp Pila | 3.1 Electrical installations
Package 2 | Camp Pila | 3.1 Electrical installations |  | BETONSKI I ARMIRANO BETONSKI RADOVI
Package 2 | Camp Pila | 3.1 Electrical installations
Package 2 | Camp Pila | 3.1 Electrical installations |  | Opći uvjeti - beton
Package 2 | Camp Pila | 3.1 Electrical installations |  | Kod izvedbe betonskih i armirano betonskih radova treba se u svemu pridržavati postojećih propisa, standarda (TEHNIČKI PROPIS ZA BETONSKE KONSTRUKCIJE »Narodne novine« br. 139/2009. 14/10 i 125/10, te statičkog proračuna. Prije početka izvedbe betonskih radova treba pregledati i zapisnički konstatirati podatke o agregatu, cementu i vodi, odnosno o faktorima koji će utjecati na kvalitetu radova i ugrađenog betona.
Package 2 | Camp Pila | 3.1 Electrical installations |  | Prije početka radova uzvoditelj je dužan izraditi projekt betona, te redovito pratiti kvalitetu betonskih konstrukcija u skladu sa elementima iz projekta betona.
Package 2 | Camp Pila | 3.1 Electrical installations |  | VRSTE BETONA, MATERIJALI I OZNAKE
Package 2 | Camp Pila | 3.1 Electrical installations |  | VRSTE BETONA - koristit će se projektirani beton razreda tlačne čvrstoće prema statičkom proračunu.
Package 2 | Camp Pila | 3.1 Electrical installations |  | Razredi tlačne čvrstoće betona prema normi HRN EN 206-1:
Package 2 | Camp Pila | 3.1 Electrical installations |  | C12/15, C16/20, C25/30, C30/37, C 35/45, C40/50
Package 2 | Camp Pila | 3.1 Electrical installations |  | Čvrstoća betona određuje se razredom tlačne čvrstoće i izvoditelj je se mora strogo pridržavati određene za pojedine konstrukcije, a označene u statičkom proračunu.
Package 2 | Camp Pila | 3.1 Electrical installations |  | Beton spravljati isključivo strojnim putem.
Package 2 | Camp Pila | 3.1 Electrical installations |  | Za izradu betona upotrijebiti istu vrstu cementa i granulirani agregat.
Package 2 | Camp Pila | 3.1 Electrical installations |  | CEMENT
Package 2 | Camp Pila | 3.1 Electrical installations |  | Tehnička svojstva i drugi zahtjevi, te potvrđivanje sukladnosti cementa, određuje se odnosno provodi, ovisno o vrsti cementa, prema Tehničkom propisu za cement za betonske konstrukcije (»Narodne novine« br.139/2009.). Tehnička svojstva cementa specificiraju se u projektu betonske konstrukcije.
Package 2 | Camp Pila | 3.1 Electrical installations |  | AGREGAT
Package 2 | Camp Pila | 3.1 Electrical installations |  | Za izradu betona predviđa se prirodno granulirani šljunak ili drobljeni agregat. Kameni agregat mora biti dovoljno čvrst i postojan, ne smije sadržavati zemljanih i organskih sastojaka, niti drugih primjesa štetnih za beton i armaturu.
Package 2 | Camp Pila | 3.1 Electrical installations |  | Tehnička svojstva i drugi zahtjevi, te potvrđivanje sukladnosti agregata određuje se odnosno provodi, ovisno o vrsti agregata, prema normama: HRN EN 12620:2003 Agregati za beton (EN 12620:2002) i HRN EN 13055-1:2003 Lagani agregati – 1. dio: Lagani agregati za beton, mort i mort za zalijevanje (EN 13055-1:2002).
Package 2 | Camp Pila | 3.1 Electrical installations |  | VODA iz vodovoda
Package 2 | Camp Pila | 3.1 Electrical installations |  | Voda koja se koristi prilikom pripreme betona mora imati tehnička svojstva i druge zahtjeve, te potvrđivanje prikladnosti vode prema normi HRN EN 1008:2002 Voda za pripremu betona
Package 2 | Camp Pila | 3.1 Electrical installations |  | Isparave o sukladnosti osnovnih materijala - za sve rabljene materijale izvoditelj je dužan priložiti izjave o sukladnosti ili certifikate sukladnosti.
Package 2 | Camp Pila | 3.1 Electrical installations |  | Kontrola proizvodnje betona Unutarnja kontrola betona provodit će se prema normi HRN EN 206-1 i mora obuhvatiti sve mjere nužne za održavanje i osiguranje svojstava betona sukladno zahtjevima norme HRN EN 206-1 i prilogu "A" TPBK.
Package 2 | Camp Pila | 3.1 Electrical installations |  | Kontrolni postupci kod ugradnje betona
Package 2 | Camp Pila | 3.1 Electrical installations |  | Izvoditelj treba prema normi HRN ENV 13670-1 prije početka ugradnje provjeriti da li je beton u skaldu sa zahtjevima iz projekta betonske konstrukcije, te da li je tijekom transporta došlo do promjene njegovih svojstava koja bi bila od utjecaja na tehnička svojstva betonske konstrukcije.
Package 2 | Camp Pila | 3.1 Electrical installations |  | Svježi beton
Package 2 | Camp Pila | 3.1 Electrical installations |  | Kontrolu svježeg betona izvoditelj treba provoditi pregledom svake otpremnice i vizualnom kontrolom koegzistencije kod svake dopreme (savkog vozila), te kod opravdane sumnje ispitivanjem koegzistencije prema normi HRN EN 12350-2 (ispitivanje svježeg betona slijeganjem) o čemu treba voditi evidenciju.
Package 2 | Camp Pila | 3.1 Electrical installations |  | Očvrsnuli beton
Package 2 | Camp Pila | 3.1 Electrical installations |  | Ispitivanje očvrsnulog betona će se provoditi na uzrcima uzetim tijekom izvođenja radova. Ispitivanje očvrsnulog betona sastoji se od ispitivanja: Tlačne čvrstoće prema HRN EN 12390-3. Uzorci će se uzimati i njegovati u skladu s HRN EN 12390-2.
Package 2 | Camp Pila | 3.1 Electrical installations |  | Uzorci su obloka kocke 15x15x15 cm. Rezultati ispitivanja će se evidentirati redoslijedom kako su uzimani i grupirati u grupe betona koje su definirane u programu uzimanja kontrolnih betonskih uzoraka.
Package 2 | Camp Pila | 3.1 Electrical installations |  | Kod izvođenja betonskih radova treba voditi računa o tome kakve su atmosferske prilike, tj. ako je temperatura visoka prije betoniranja politi podlogu, odnosno tlo i eventualno oplatu kako nebi došlo do upijanja vode iz betona. S ugradnjom betona može se započeti tek kada je oplata i armatura definitivno postavljena i učvršćena.
Package 2 | Camp Pila | 3.1 Electrical installations |  | IZOVĐENJE BETONSKIH RADOVA
Package 2 | Camp Pila | 3.1 Electrical installations |  | Beton treba spravljati isključivo mašinskim putem. Transport projektiranog betona će se vršiti automješalicama. Transportna sredstva ne smiju izazivati segregaciju betonske smjese tijekom vožnje od mjesta proizvodnje do mjesta ugradnje. Vrijeme transprta i drugih manipulacija svježim betonom mora biti u neposrednoj vezi s vremenom početka vezivanja cementa.
Package 2 | Camp Pila | 3.1 Electrical installations |  | Ugrađivanje betona se može početi samo na osnovu pismene potvrde o preuzimanju podloge, armature i odobrenju betoniranja od strane nadzornog inženjera.
Package 2 | Camp Pila | 3.1 Electrical installations |  | Beton se mora ugrađivati prema određenom planu.
Package 2 | Camp Pila | 3.1 Electrical installations |  | Zabranjeno je korigiranje vode u svježem betonu bez prisustva tehnologa betona.
Package 2 | Camp Pila | 3.1 Electrical installations |  | Prije betoniranja treba oplatu polijevati kod čega se treba paziti da voda ne uđe u svježi beton.
Package 2 | Camp Pila | 3.1 Electrical installations |  | Beton treba ubacivati što bliže njegovom konačnom položaju u konstrukciji. Svaki započeti konstruktivni dio ili element mora biti izbetoniran neprekinuto u započetom opsegu.
Package 2 | Camp Pila | 3.1 Electrical installations |  | Ugrađivanje betona u posebnim uvjetima
Package 2 | Camp Pila | 3.1 Electrical installations |  | Ugrađivanje betona u kalupima ili u oplatu pri vanjskim temperaturama ispod +5 ili iznad +30o smatra se betoniranjem u posebnim uvjetima. Za betoniranje u posebnim uvjetima moraju se osigurati posebne mjere zaštite betona.
Package 2 | Camp Pila | 3.1 Electrical installations |  | Betonu treba dodati dodatke protiv smrzavanja betona. Prije prvog smrzavanja beton mora imati najmanje 50 % zahtijevane čvrstoće. Kad se u vrlo hladnim danima skida oplata, ne smije doći do naglog hlađenja betona te se vanjske površine betona moraju zaštititi.
Package 2 | Camp Pila | 3.1 Electrical installations |  | Pri betoniranju na visopkim temperaturama početnu obradivost treba odrediti prema prethodno utvrđenom gubitku i obradivosti prilikom transporta i ugradnje. U slučaju dužeg transporta ili spore ugradnje betona treba rabiti dodatke - usporivače vezanja.
Package 2 | Camp Pila | 3.1 Electrical installations |  | Cement i sastav betona koji se ugrađuju u masivne elemente moraju biti takvi da ni u kom slučaju temperatura betona ugrađenog u masu elemenata ne bude iznad 65o. U protivnom se poduzimaju mjere za hlađenje komponenata betona ili hlađenje betona u smom elementu.
Package 2 | Camp Pila | 3.1 Electrical installations |  | Ukoliko se betonira u posebnim uvjetima mjere zaštite moraju biti ukalkulirane u jediničnu cijenu.
Package 2 | Camp Pila | 3.1 Electrical installations |  | Njegovanje ugrađenog betona
Package 2 | Camp Pila | 3.1 Electrical installations |  | Neposredno nakon betoniranja beton će se zaštićivati od: - oborina i tekuće vode - prekrivanjem najlonima i ceradama - vibracija koje mogu utjecati na promjenu unutrašnje strukture i prionljivosti betona i armature, kao i drugih mehaničkih oštećenja u vrijeme vezivanja i početnog očvršćivanja. Zaštitu od prebrzog isušivanja treba provoditi mokrim postupokom (polijevanjem, prekrivanjem filcom ili jutom) a u trajanju od najmanje 7 dana ili postizanje 70 % tražene čvrstoće. Zaštita betona mora biti ukalkulitrana u jedinične cijene.
Package 2 | Camp Pila | 3.1 Electrical installations |  | Obračun: Obračun se vrši po m2, m1, m3, ili po komadu tj. prema stavkama troškovnika. Stropne ploče se računaju unutar zidova, stupovi i zidovi se obračunavaju do greda, nadvoja, serklaža ili u punoj visini tj. do gornjeg ruba ploče, ako kontinuirano prelazi zidove. Sve dijelove betonske konstrukcije obračunati prema normi GN 400.
Package 2 | Camp Pila | 3.1 Electrical installations |  | OPLATE
Package 2 | Camp Pila | 3.1 Electrical installations |  | Oplate, kao i razna razupiranja, moraju imati takvu sigurnost i krutost da bez slijegavanja i štetnih deformacija mogu primiti opterećenja i utjecaje koji nastaju za vrijeme izvedbe radova.
Package 2 | Camp Pila | 3.1 Electrical installations |  | Oplate moraju biti stabilne, otporne i dovoljno poduprte da se ne bi izvile ili popustile u bilo kojem pravcu. Moraju biti izrađene točno po mjerama označenim u crtežima plana oplate za pojedine dijelove konstrukcije koji će se betonirati sa svim potrebnim podupiračima.
Package 2 | Camp Pila | 3.1 Electrical installations |  | Unutarnje površine oplate moraju biti ravne, bilo da su horizontalne, vertikalne ili nagnute, prema tome kako je to u crtežima planova oplate predviđeno. Nastavci pojedinih dasaka ne smiju izlaziti iz ravnine, tako da nakon njihovog skidanja vidljive površine betona budu ravne i s oštrim rubovima, te da se osigura dobro brtvljenje i sprečavaju deformacije.
Package 2 | Camp Pila | 3.1 Electrical installations |  | Za oplatu se ne smiju koristiti takvi premazi koji se ne bi mogli oprati s gotovog betona ili bi nakon pranja ostale mrlje na tim površinama.
Package 2 | Camp Pila | 3.1 Electrical installations |  | Oplatu za betonske konstrukcije čije će površine ostati vidljive, potrebno je izvesti u glatkoj “bažuj”, blanjanoj ili profiliranoj oplati, a prema nacrtu.
Package 2 | Camp Pila | 3.1 Electrical installations |  | Ako se u projektu traži blanjana oplata, onda treba koristiti daske istih širina, osim ako nije drugačije predviđeno, s vidljivom strukturom drveta, a slaganje dasaka prema projektu ili uputama projektanata.
Package 2 | Camp Pila | 3.1 Electrical installations |  | Kad su u betonskim zidovima i drugim konstrukcijama predviđeni otvori i udubine za prolaz vodovodne i kanalizacione cijevi, cijevi centralnog grijanja i slično, kao i ventilacione kanale i otvore, treba još prije betoniranja izvesti i postaviti cijevi većeg profila od prolazeće cijevi da se iste mogu provući kroz zid ili konstrukciju i propisno zabrtviti.
Package 2 | Camp Pila | 3.1 Electrical installations |  | Kod nastavljanja betoniranja po visini, prilikom postavljanja oplate za tu konstrukciju treba izvesti zaštitu površina betona već gotovih konstrukcija od procjeđivanja cementnog mlijeka.
Package 2 | Camp Pila | 3.1 Electrical installations |  | Neposredno prije početka ugrađivanja betona oplata se mora očistiti.
Package 2 | Camp Pila | 3.1 Electrical installations |  | Oplate moraju biti tako izvedene da se mogu skidati lako i bez potreba i oštećenja konstrukcija, sa svim njenim elementima, kao i slaganje i sortiranje građe na određenim mjestima. Također je uključeno i čišćenje dasaka, gredica, potpora i drugog, vađenje čavala.
Package 2 | Camp Pila | 3.1 Electrical installations |  | Izrađena oplata, s podupiranjem, prije betoniranja mora biti od strane izvoditelja statički kontrolirana. Prije nego što se počne ugrađivati beton moraju se provjeriti dimenzije oplate i kakvoća njihove izvedbe, kao i čistoća i vlažnost oplate.
Package 2 | Camp Pila | 3.1 Electrical installations |  | Rezultati ispitivanja nivelete oplate, kao i zapisnik o prijemu tih konstrukcija, čuvaju se u evidenciji koja se prilikom primopredaje izgrađene građevine ustupa korisniku te građevine.
Package 2 | Camp Pila | 3.1 Electrical installations |  | Premjere i obračun izvršenih radova vršiti će se prema “Prosječnim normama u građevinarstvu” GN-601.
Package 2 | Camp Pila | 3.1 Electrical installations |  | Opći uvjeti za armiračke radove
Package 2 | Camp Pila | 3.1 Electrical installations |  | Kod izvedbe armiračkih radova treba se u svemu pridržavati postojećh propisa i standarda.
Package 2 | Camp Pila | 3.1 Electrical installations |  | Betonski čelik u pogledu kvalitete mora odgovarati važećim standardima.
Package 2 | Camp Pila | 3.1 Electrical installations |  | Sve vrste čelika moraju imati kompaktnu homogenu strukturu. Ne smiju imati nikakvih nedostataka, mjehura, pukotina ili vanjskih oštećenja. Prilikom isporuke betonskog čelika isporučitelj je dužan dostaviti ateste koji garantiraju vlačnu čvrstoću i varivost čelika.
Package 2 | Camp Pila | 3.1 Electrical installations |  | Na gradilištu odgovorna osoba mora obratiti naročitu pažnju na eventualne pukotine, jača vanjska oštećenja, slojeve rđe, prljavštine i čistoću, te dati nalog da se takav betonski čelik odstrani ili očisti.
Package 2 | Camp Pila | 3.1 Electrical installations |  | Savijeni glatki i rebrasti čelik te mreže moraju biti označeni točno prema armaturnim nacrtima i u svemu mora zadovoljavati odgovarajuće propise.
Package 2 | Camp Pila | 3.1 Electrical installations |  | Armatura mora biti na gradilištu pregledno deponirana. Prije polaganja, armatura mora biti oćišćena od rđe i nećistoće. Žica, plastični ili drugi ulošci koji se polažu radi održavanja razmaka kao i sav drugi pomoćni materijal uključeni su u jediničnu cijenu.
Package 2 | Camp Pila | 3.1 Electrical installations |  | Ugrađivati se mora armatura po profilima iz statičkog proračuna, odnosno prema nacrtu savijanja armature. Ukoliko je onemogućena nabava određenih profila zamjena se vrši uz odobrenje statičara.
Package 2 | Camp Pila | 3.1 Electrical installations |  | Postavljenu armaturu prije betoniranja dužan je osim rukovoditelja gradilišta i nadzornog inženjera, pregledati statičar, o tome izvršiti upis u građevinski dnevnik. Mjerodavni podatak za marku betona koji treba upotrijebiti na pojedinim dijelovima konstrukcije uzima se iz statičkog proračuna i nacrta savijanja armature.
Package 2 | Camp Pila | 3.1 Electrical installations |  | Prilikom polaganja armature, naročitu pažnju posvetiti visini armature u konstrukciji i zaštitnom sloju betona do armature.
Package 2 | Camp Pila | 3.1 Electrical installations |  | Obračun ugrađene armature vrši se po kg neovisno o profilu.
Package 2 | Camp Pila | 3.1 Electrical installations |  | Jedinična cijena treba sadržavati:
Package 2 | Camp Pila | 3.1 Electrical installations |  | *- uzimanje izmjera na objektu
Package 2 | Camp Pila | 3.1 Electrical installations |  | * -izvedba betonske mase u betonari
Package 2 | Camp Pila | 3.1 Electrical installations |  | *- dostava na gradilište
Package 2 | Camp Pila | 3.1 Electrical installations |  | *- ugradba u konstrukciju sa svim potrebnim horizontalnim i vertikalnim transportima
Package 2 | Camp Pila | 3.1 Electrical installations |  | *- potrebnu oplatu i radnu skelu ( izuzev fasadne skele )
Package 2 | Camp Pila | 3.1 Electrical installations |  | * -uzimanje potrebnih uzoraka
Package 2 | Camp Pila | 3.1 Electrical installations |  | * -ispitivanje materijala sa predočenjem atesta
Package 2 | Camp Pila | 3.1 Electrical installations |  | * -pregled armature prije savijanja sa čišćenjem i sortiranjem
Package 2 | Camp Pila | 3.1 Electrical installations |  | *- sječenje, ravnanje i savijanje armature na gradilištu sa transportom do mjesta ugradnje ili savijanje u centralnom savijalištu, transport do radilišta, te horizontalni i vertikalni transport već gotovog savijenog čelika do mjesta ugradnje.
Package 2 | Camp Pila | 3.1 Electrical installations |  | *- postavljanje i vezanje armature točno prema armaturnim nacrtima, sa podmetanjem podložaka, kako bi se osigurala potrebna udaljenost između armature i oplate.
Package 2 | Camp Pila | 3.1 Electrical installations |  | * -pregled armature od strane izvođača, statičara i nadzornog inženjera prije početka betoniranja.
Package 2 | Camp Pila | 3.1 Electrical installations |  | *- njegu ugrađenog betona
Package 2 | Camp Pila | 3.1 Electrical installations |  | *- čišćenje nakon završetka svih radova
Package 2 | Camp Pila | 3.1 Electrical installations |  | *- svu štetu kao i troškove popravka kao posljedica nepažnje u toku izvedbe
Package 2 | Camp Pila | 3.1 Electrical installations |  | *- troškove zaštite na radu
Package 2 | Camp Pila | 3.1 Electrical installations |  | *- troškove atesta
Package 2 | Camp Pila | 3.1 Electrical installations |  | Kod izrade betonskih i armiranobetonskih radova treba se pridržavati ovih općih uvjeta i TEHNIČKIH UVJETA IZVOĐENJA RADOVA I PROGRAMA KONTROLE I KVALITETE -iz projekta konstrukcije.
Package 2 | Camp Pila | 3.1 Electrical installations |  | U cijeni pojedine stavke treba obuhvatiti skele, dobavu i ugradnju materijala - osnovnog i pomoćnog, sve pripremne i međufaze rada potrebne za korektno dovršenje stavke prema pravilima struke i važećim propisima bez obzira da li je sve to napomenuto u pojedinoj stavci, sav potreban spojni i pričvrsni materijal, uredno izvedeni međusobni spojevi
Package 2 | Camp Pila | 3.1 Electrical installations |  | pojedinih stavaka unutar ove grupe radova ili raznovrsnih grupa radova te izvedba u skladu s izvedbenim nacrtima i dodatnoj uputi projektanata, njegu ugrađenog betona i čišćenje po završenom radu.
Package 2 | Camp Pila | 3.1 Electrical installations |  | Sve armiranobetonske konstrukcije izvodit će se prema izvedbenim nacrtima, uz usklađivanje s Projektantom i Nadzornim inženjerom.
Package 2 | Camp Pila | 3.1 Electrical installations |  | IZOLATERSKI RADOVI
Package 2 | Camp Pila | 3.1 Electrical installations |  | Opći uvjeti
Package 2 | Camp Pila | 3.1 Electrical installations |  | Svi materijali za izolaciju krova, podova i zidova trebaju odgovarati važećim tehničkim propisima i to:
Package 2 | Camp Pila | 3.1 Electrical installations |  | * Pravilnik o tehničkim mjerama i uvjetima za nagibe krovnih ploha (Sl. list br. 26/64)
Package 2 | Camp Pila | 3.1 Electrical installations |  | * Pravilnik o tehničkim normativima za projektiranje i izvođenje završnih radova u građevinarstvu (Sl. list br. 21/90)
Package 2 | Camp Pila | 3.1 Electrical installations |  | Materijal za hidroizolaciju moraju odgovarati važećim standardima:
Package 2 | Camp Pila | 3.1 Electrical installations |  | HRN U.M3.220 Sirovi krovni kartoni
Package 2 | Camp Pila | 3.1 Electrical installations |  | HRN U.M3.226 Bitum. traka s uloškom od sirovog krovnog kartona, uvjeti i kvaliteta
Package 2 | Camp Pila | 3.1 Electrical installations |  | HRN U.M3.231 Bitum. traka s uloškom od staklenog voala
Package 2 | Camp Pila | 3.1 Electrical installations |  | HRN U.M3.224 Jednostrana obloženaaluminijska folija, uvjeti i kvaliteta
Package 2 | Camp Pila | 3.1 Electrical installations |  | HRN U.M3.230 Bitum. traka s uloškom od alum. folije
Package 2 | Camp Pila | 3.1 Electrical installations |  | HRN U.M3.240 Hidroiz. materijal na osnovu organskih rastvarača za hladni postupak
Package 2 | Camp Pila | 3.1 Electrical installations |  | HRN U.M3.242 Hidroiz. materijal na osnovu bitumenskih emulzija za hladni postupak
Package 2 | Camp Pila | 3.1 Electrical installations |  | HRN U.M3.244 Hidroiz. materijal za topli postupak
Package 2 | Camp Pila | 3.1 Electrical installations |  | HRN G.C8.520 Opće odredbe za ispitivanje folija
Package 2 | Camp Pila | 3.1 Electrical installations |  | Ukoliko se za izolaciju upotrebljava materijal koji ne odgovara navedenim propisima izvoditelj radova mora predočiti ateste i odrediti prema kojim su standardima izvršena ispitivanja.
Package 2 | Camp Pila | 3.1 Electrical installations |  | Kod izrade hidroizolacije treba se u potpunosti pridržavati uputstva proizvođača materijala, kako u pogledu pripreme podloge, svih faza rada, zaštite izvedene izolacije, te uvjeta rada (atmosferskih prilika, temperatura i sl.).
Package 2 | Camp Pila | 3.1 Electrical installations |  | Kod pripreme podloge za sve vrste izolacija potrebno je površinu zida ili poda dobro očistiti od svih nečistoća, prašine, krhotina i masnoća, a eventualne veće neravnine kod betonskih površina zapuniti mortom za izravnanje.
Package 2 | Camp Pila | 3.1 Electrical installations |  | Hidroizolacija ljepenkama i bitumenskim masama
Package 2 | Camp Pila | 3.1 Electrical installations |  | Svi preklopi traka ljepenke moraju biti min 10 cm i premazani vrućom bitumenskom masom. Ukoliko se u stavci troškovnika traži druga širina preklopa, ima se po tome postupiti. Spajanje vršiti zagrijavanjem pomoću plamenika. Ovisno o detalju pri polaganju izolacije uz zidove istu treba uzdići vertikalno 15-20 cm što se ne plaća posebno, već je to dio izolacije.
Package 2 | Camp Pila | 3.1 Electrical installations |  | Kod polaganja bitumenskih masa za izolaciju iste treba zagrijati do propisane temperature, prema uputstvu proizvođača, te mora biti otporna na tu temperaturu ukoliko se u samoj stavci troškovnika, obzirom na klimatske prilike, ne traži veća temperatura otpornosti ili se primjenjuje druga izolacija sa drugim svojstvima. Prije polaganja hidroizolacije provjeriti kvalitetu podloge.
Package 2 | Camp Pila | 3.1 Electrical installations |  | Hidroizolacija od sintetičke membrane od PVC-a i TPO-a Proizvođač kao Sika sa svojim sestrinskim tvrtkama Sarnafil, Trocal i Sucoflex.
Package 2 | Camp Pila | 3.1 Electrical installations |  | Kod polaganja hidroizolacije PVC folijom i (TPO prema DIN 16 726) potrebno je osigurati izvedbu svih slojeva prema uputstvu proizvođača. Za ravni tzv. obrnuti krov treba izvesti beton za pad na stropnoj konstrukciji s površinom koja mora biti ravna, suha, bez oštrih ispupčenja, brazgotina i gnijezda. Eventualne fuge u podlozi moraju biti zapunjene kitom, odnosno mortom za reprofiliranje i u istoj ravnini s podlogom.
Package 2 | Camp Pila | 3.1 Electrical installations |  | Hidroizolaciona traka izrađena je od PVC-a sa uloškom od staklenih vlakana. Trake se polažu na podlogu bez fiksiranja specijalnim postupkom varenja tako da se trake spajaju međusobno preklopima širine 7 cm + 5 cm zone ze zavarivanje sa svake strane. Preklopi, prethodno suhi i očišćeni od prašine i masnoće, obostrano i istovremeno se plosnatim kistom premazuju posebnom lakohlapljivom otopinom, koja ima nisku točku zapaljivosti. Zatim se laganim pritiskom ruke ili mekim valjkom preklopi pritisnu i tako spajaju.
Package 2 | Camp Pila | 3.1 Electrical installations |  | Moguće je također spajanje izvršiti plinskim plamenikom. Pri tome treba paziti da se ne prekorači dozvoljena temperatura varenja, kojom bi došlo do oštećenja izolacije, odnosno u slučaju preniske temperature varenja ne postiže se potrebna kvaliteta spoja. Minimalna širina vara je 5 cm. Nakon varenja potrebno je provjeriti nepropusnost spoja posebnim aparatom upuhivanjem zraka u eventualne pukotine, koje onda treba naknadno popraviti varenjem plamenikom.
Package 2 | Camp Pila | 3.1 Electrical installations |  | Sve spojeve izvesti sa originalnim komadima za prodore i uglove, te rubnim limovima istom metodom kao spajanje traka. Rubni lim je izrađen od obostrano pocinčanog čeličnog lima debljine 0,6 mm, koji je s jedne strane kaširan mekom hidroizolacijskom folijom debljine 0,8 mm.
Package 2 | Camp Pila | 3.1 Electrical installations |  | Na krovu koji ostaje izložen /vertikalna izolacija krovnih vijenaca, nadozida i sl. kao i sve horizontalne površine sa hidroizolacijskim završnim slojem/ izvodi se hidroizolacija trakama otpornim na UV zrake.
Package 2 | Camp Pila | 3.1 Electrical installations |  | To je izolacija od meke PVC folije ojačane sintetskim vlaknima, visoke otpornosti na temperaturna naprezanja. Polaže se mehaničkim pričvrščenjem prema uputi proizvođača s obradom spojeva i izvedbom detalja kao kod trake tip EXTRUPOL.
Package 2 | Camp Pila | 3.1 Electrical installations |  | Hidroizolacija treba odgovarati propisima DIN 16 735.
Package 2 | Camp Pila | 3.1 Electrical installations |  | Hidroizolacija premazom kao MAPEGUM, MAPELASTIK i sl.
Package 2 | Camp Pila | 3.1 Electrical installations |  | Hidroizolacijski premaz izrađen od dvokomponentnog sustava na bazi cementnog i sintetskog veziva. Priprema se prema uputstvu proizvođača, a nanosi se ravnom žlicom, prskanjem ili tvrdom četkom u 2 ili 3 sloja, svaki put u suprotnom smjeru u razmaku od 8 sati. Podloga na koju se nanosi mora biti čista od prašine i masnoća, a prije nanošenja mora se zasititi vlagom.
Package 2 | Camp Pila | 3.1 Electrical installations |  | Na spojevima vertikalnih i horizontalnih ploha potrebno je ugraditi traku za ojačanje od poliesterske mrežice, širine 10 cm, koja se utiskuje u premaz.
Package 2 | Camp Pila | 3.1 Electrical installations |  | Jedinična cijena treba sadržavati:
Package 2 | Camp Pila | 3.1 Electrical installations |  | * priprema podloge za izvedbu izolacije čišćenjem, prednamazima i sl.
Package 2 | Camp Pila | 3.1 Electrical installations |  | * sav rad, grijanje mase, premazi, krojenje traka i slično
Package 2 | Camp Pila | 3.1 Electrical installations |  | * sav materijal, izolacioni i spojni
Package 2 | Camp Pila | 3.1 Electrical installations |  | * sva pomagala pri radu te dovoz i odvoz istih
Package 2 | Camp Pila | 3.1 Electrical installations |  | * nadoknada eventualnih oštećenja drugim učesnicima u izgradnji,
Package 2 | Camp Pila | 3.1 Electrical installations |  | * čišćenje nakon izvedenog rada
Package 2 | Camp Pila | 3.1 Electrical installations |  | * atesti materijala.
Package 2 | Camp Pila | 3.1 Electrical installations |  | ZIDARSKI RADOVI
Package 2 | Camp Pila | 3.1 Electrical installations |  | Opći uvjeti
Package 2 | Camp Pila | 3.1 Electrical installations |  | Zidarske radove izvesti u svemu prema troškovniku. Ako koja stavka nije izvođaču jasna, mora prije ponude tražiti objašnjenje od projektanta. Eventualne izmjene materijala, te način izvedbe tokom gradnje mora se izvršiti isključivo pismenim dogovorom s Projektantom i
Package 2 | Camp Pila | 3.1 Electrical installations |  | Nadzornim inženjerom. Sve više radnje koje neće biti na taj način utvrđene, neće se priznati u obračun. Ukoliko se traži stavkom troškovnika materijal koji nije obuhvaćen propisima, ima se u svemu izvesti prema uputama proizviđača, te garancijom i atestima od za to ovlaštenih ustanova (IGH ili sl.).
Package 2 | Camp Pila | 3.1 Electrical installations |  | Sav materijal upotrebljen za zidarske radove mora odgovarati postojećim propisima i standardima.
Package 2 | Camp Pila | 3.1 Electrical installations |  | Mort za žbukanje HRN U.M2.012
Package 2 | Camp Pila | 3.1 Electrical installations |  | Cement HRN B.C1.010, 011, 012
Package 2 | Camp Pila | 3.1 Electrical installations |  | Gašeni kreč HRN B.O1.020
Package 2 | Camp Pila | 3.1 Electrical installations |  | Pijesak HRN U.M2.010, 012
Package 2 | Camp Pila | 3.1 Electrical installations |  | Voda HRN U.M2.010
Package 2 | Camp Pila | 3.1 Electrical installations |  | AB estrih, plivajući podovi
Package 2 | Camp Pila | 3.1 Electrical installations |  | Izrada estriha, tj. zaglađene i lagano armirane betonske podloge debljine 5 –10 cm.
Package 2 | Camp Pila | 3.1 Electrical installations |  | Debljinu i nagibe u sanitarijama izvesti prema projektu. Zaglada treba biti kvalitetno izvedena, kao podloga za za završnu oblogu poda.
Package 2 | Camp Pila | 3.1 Electrical installations |  | Betonska podloga izvodi se od sitnozrnog betona (najkrupnije zrno agregata može biti 15 mm) marke MB 30, armirana u sredini visine armaturnom mrežom Q=139, ili mrežom Ø 3mm na razmaku 5 cm u oba smjera. Alternativno se umjesto mreže mogu koristiti i ojačanja sa polipropilenskim vlakancima dužine 12-18 mm u težini 1 kg/m3 betona
Package 2 | Camp Pila | 3.1 Electrical installations |  | Strojno pripremljen beton razastire se do polovine projektirane visine sloja, potom se postavlja armatura i nastavlja sa razastiranjem betona do pune visine sloja. Beton se vibrira i zaglađuje strojno, "helikopterskom" gladilicom, ili ručno ("fratunom") ako je isto traženo opisom stavke. Površina mora biti ravna.
Package 2 | Camp Pila | 3.1 Electrical installations |  | Maksimalno mjestimično odstupanje od zadane ravnine je +(-) 2mm . Ukoliko neravnine budu veće popravak izravnanja ide na teret ove stavke. Na sudarima estriha sa zidovima, stupovima, dovratnicima i ostalim vertikalnim elementima konstrukcije, te oko elemenata instalacija koji prodiru kroz pod, potrebno je izvesti dilatacionu fugu.
Package 2 | Camp Pila | 3.1 Electrical installations |  | Fuga se izvodi umetkom od ekspandiranog polistirena ("stiropor"), širine 1cm i visine do kote gotova poda. Površina estriha se dijeli u polja površine axb = 25m2. Odnos stranica a:b mora biti manji ili jednak odnosu
Package 2 | Camp Pila | 3.1 Electrical installations |  | 1:2,5 , a dužina veće stranice ne smije biti veća od 6m. Estrih se u normalnim uvjetima suši 3-4 tjedna, dok mu vlažnost ne padne ispod 3% a čvrstoća naraste preko 70% . Potom se mogu izvoditi daljnji radovi.
Package 2 | Camp Pila | 3.1 Electrical installations |  | U cijenu uključiti sve potrebne radove i materijale (beton i armaturu).
Package 2 | Camp Pila | 3.1 Electrical installations |  | Dobava i ugradba
Package 2 | Camp Pila | 3.1 Electrical installations |  | Sve ugradbe izvesti točno po propisima i na mjestu označenom po projektu. Kod stavaka gdje je uz ugradbu označena i dobava, istu treba uključiti, a također i
Package 2 | Camp Pila | 3.1 Electrical installations |  | eventualnu izradu pojedinih elemenata koji se izvode na gradilištu i ugrađuju montažno. Ugradbu treba vršiti tako, da se ne čini šteta na ostalom dijelu objekta. Svi materijali, kao i kvaliteta izvedenih radova mora biti u skladu sa važećim standardima.
Package 2 | Camp Pila | 3.1 Electrical installations |  | Opći uvjeti se dopunjuju prema opisima stavaka troškovnika.
Package 2 | Camp Pila | 3.1 Electrical installations |  | Jedinična cijena treba sadržavati:
Package 2 | Camp Pila | 3.1 Electrical installations |  | - sav rad uključujući i transport
Package 2 | Camp Pila | 3.1 Electrical installations |  | - sav materijal uključujući i vezni
Package 2 | Camp Pila | 3.1 Electrical installations |  | - pomagala pri radu (skela)
Package 2 | Camp Pila | 3.1 Electrical installations |  | - izrada uzoraka, ukoliko je to za koji rad potrebno
Package 2 | Camp Pila | 3.1 Electrical installations |  | - sva priručna pomagala potrebna prema propisima zaštite na radu
Package 2 | Camp Pila | 3.1 Electrical installations |  | - čišćenje prostorija za vrijeme i nakon završetka rada
Package 2 | Camp Pila | 3.1 Electrical installations |  | - zaštitu već ugrađenih elemenata ili opreme pri izvođenju radova ( prozori, vrata i sl. )
Package 2 | Camp Pila | 3.1 Electrical installations |  | - zaštitu zidova i žbuke od nepovoljnih atmosferskih utjecaja.
Package 2 | Camp Pila | 3.1 Electrical installations |  | Laka pokretna skela bez obzira na visinu ulazi u jedinične cijene stavaka i ne naplaćuje se posebno. Skela mora biti na vrijeme postavljena.
Package 2 | Camp Pila | 3.1 Electrical installations |  | NAPOMENA: Nove pregradne zidove potrebno je sidriti u postojeće ankerima o8 RA u po svakoj reški.
Package 2 | Camp Pila | 3.1 Electrical installations |  | BRAVARSKI I ALU BRAVARSKI RADOVI
Package 2 | Camp Pila | 3.1 Electrical installations |  | Opći uvjeti
Package 2 | Camp Pila | 3.1 Electrical installations |  | Svi radovi moraju biti izrađeni u skladu sa zahtjevima važećih standarda i u skladu sa uzancama zanata u građevinarstvu, te prema: 1. Pravilniku o tehničkim mjerama i uvjetima za završne radove u zgradarstvu, Službeni list 49/70, i prema podacima iz projekta.
Package 2 | Camp Pila | 3.1 Electrical installations |  | 2.Tehničkim uvjetima za izvođenje bravarskih radova,čeličnih i aluminijskih konstrukcija.
Package 2 | Camp Pila | 3.1 Electrical installations |  | 3.Tehničkih uvjeta za izvođenje radova na antikorozivnoj zaštiti.
Package 2 | Camp Pila | 3.1 Electrical installations |  | 4. Pravilnik o zaštiti na radu u građevinarstvu Sl. list br.42 od 16.10.1968.
Package 2 | Camp Pila | 3.1 Electrical installations |  | 5.Svih ostalih HRN-i u vezi ispitivanja prozora, vrata i okova.
Package 2 | Camp Pila | 3.1 Electrical installations |  | Također, svi bravarski radovi i čelične konstrukcije moraju se izvesti prema nacrtima, opisu troškovnika i uputama projektanta ili nadzornog inženjera.
Package 2 | Camp Pila | 3.1 Electrical installations |  | Vlastita konstruktivna rješenja i posebnost načina ugradnje, opšavne profile i predločeni okov prije ugovaranja ponuđač će usuglasiti sa zahtjevima projektanta.
Package 2 | Camp Pila | 3.1 Electrical installations |  | Izvođač je dužan uzeti na gradilištu sve mjere otvora u koje se treba ugraditi bravarija te nakon toga pristupiti izradi iste. Također, prije početka izrade obavezno se moraju uskladiti mjere i količine na objektu s onima u projektima.
Package 2 | Camp Pila | 3.1 Electrical installations |  | Izvođač treba ponuditi kompletnu cijenu proizvoda, tj. kompletnu izvedbu bravarije, ličenje, ustakljenje te drvene ili druge ispune ako je isto u dotičnoj poziciji traženo.
Package 2 | Camp Pila | 3.1 Electrical installations |  | U tom slučaju izvođač bravarskih radova treba biti u kooperaciji sa izvođačem ličilačkih, stolarskih, staklorezačkih i sl. radova a on je pred investitorom nosilac posla i odgovoran za kvalitet ukupnog rada. Sastavni dio bravarskih radova u tom slučaju su uvjeti staklorezačkih, stolarskih i ličilačkih radova.
Package 2 | Camp Pila | 3.1 Electrical installations |  | U jediničnoj cijeni uključena je nabava materijala, izrada u radionici, sav unutarnji i vanjski transport do mjesta ugradbe, te ugradba i dotjerivanje do besprijekornog funkcioniranja svih pokretnih dijelova. Također je u jediničnoj cijeni uključena izrada prototipa, ukoliko se radi o elementima koji se trebaju izvesti u većem broju. Zatim izrada, upasivanje i provizorno pričvršćenje na mjestima uz zidove i stropove, obostrano pričvršćenje oko čeličnih elemenata, brtvljenje svih spojeva s drugim elementima trajno elastičnim kitom i dr. Svi elementi moraju biti zaštićeni anikorozivnim premazom i to: priprema podloge, miniziranje, ličenje uljenom bojom, u tonu i po izboru projektanta.
Package 2 | Camp Pila | 3.1 Electrical installations |  | Ukoliko pojedinom stavkom nije drugačije propisano, ugradba će se izvesti upucavanjem na dozvoljenom broju mjesta, te će se smatrati da je sav materijal i rad za ovakav način ugradbe uračunat u jediničnu cijenu.
Package 2 | Camp Pila | 3.1 Electrical installations |  | Izvođač radova dužan je dobaviti i montirati te u cijenu ukalkulirati sav potreban okov za besprijekornu upotrebu pojedinog bravarskog elementa bez obzira da li je u pojedinim stavkama sve iskazano. Okov po izboru projektanta.
Package 2 | Camp Pila | 3.1 Electrical installations |  | Materijal
Package 2 | Camp Pila | 3.1 Electrical installations |  | Sav materijal koji se upotrebljava za izradu bravarskih radova mora odgovarati važećim standardima.
Package 2 | Camp Pila | 3.1 Electrical installations |  | - kvadratno željezo HRN C.B4.024
Package 2 | Camp Pila | 3.1 Electrical installations |  | - plosno željezo HRN C.B4.025
Package 2 | Camp Pila | 3.1 Electrical installations |  | - okruglo željezo HRN C.G6.020
Package 2 | Camp Pila | 3.1 Electrical installations |  | - profilno željezo HRN C.B0.500
Package 2 | Camp Pila | 3.1 Electrical installations |  | - čelični limovi HRN C.B4.110, 111, 112
Package 2 | Camp Pila | 3.1 Electrical installations |  | - rebrasti limovi od aluminija HRN C.C4.060
Package 2 | Camp Pila | 3.1 Electrical installations |  | - profili od aluminija HRN C.C3.020
Package 2 | Camp Pila | 3.1 Electrical installations |  | - okov za vrata i prozore HRN M.K3.032
Package 2 | Camp Pila | 3.1 Electrical installations |  | - ispitivanje vratiju prema standardnom razvoju požara
Package 2 | Camp Pila | 3.1 Electrical installations |  | HRN U.J.160
Package 2 | Camp Pila | 3.1 Electrical installations |  | - ravno vučeno staklo HRN B.E1.011
Package 2 | Camp Pila | 3.1 Electrical installations |  | - ravno liveno staklo HRN B.E1.050
Package 2 | Camp Pila | 3.1 Electrical installations |  | - staklarski kitovi HRN H.C6.050
Package 2 | Camp Pila | 3.1 Electrical installations |  | - Tehnički uvjeti za izvođenje staklorezačkih radova
Package 2 | Camp Pila | 3.1 Electrical installations |  | HRN U.F2.025
Package 2 | Camp Pila | 3.1 Electrical installations |  | - ugrađivanje stakla u fasadne elemente DIN 18056
Package 2 | Camp Pila | 3.1 Electrical installations |  | Površinska obrada
Package 2 | Camp Pila | 3.1 Electrical installations |  | Antikorozivna zaštita čeličnih dijelova mora biti u skladu sa važećim propisima Pravilnika o tehničkim mjerama i uvjetima za zaštitu čeličnih konstrukcija od korozije. Kompletna površinska obrada svih materijala mora biti u skladu sa važećim propisima i uputama proizvođača primjenjenog materijala (sredstva), a prema zahtjevu projektanta.
Package 2 | Camp Pila | 3.1 Electrical installations |  | Sva bravarija mora prije otpreme na gradilište biti pjeskarena i ličena prvim temeljnim slojem 2x ili pocinčana.
Package 2 | Camp Pila | 3.1 Electrical installations |  | Izrada
Package 2 | Camp Pila | 3.1 Electrical installations |  | Izvoditelj je obavezan po sklapanju ugovora a prije početka proizvodnje, dostaviti izvedbene nacrte i detalje i da zajedno s projektantom i investitorom izvrši pregled istih i njihovo usklađivanje sa ostalim građevinskim i građevinsko-obrtničkim i instalaterskim radovima.
Package 2 | Camp Pila | 3.1 Electrical installations |  | Svi definitivno izrađeni izvedbeni nacrti i detalji, predočeni uzorci okova odnosno predočeni prospekti tipiziranih elemenata moraju biti potpisani od strane projektanta i investitora.
Package 2 | Camp Pila | 3.1 Electrical installations |  | Građevinska bravarija izvodi se od standardnih čeličnih vučenih cijevi i L profila kao i ČN profila formiranih prema tvorničkim detaljima, te ČN limova d = 0,7- 4 mm.
Package 2 | Camp Pila | 3.1 Electrical installations |  | Kod spajanja vijcima svaki sastav mora biti tako konstruktivno riješen da na vanjskim površinama nema vidljivih vijaka.
Package 2 | Camp Pila | 3.1 Electrical installations |  | Okov
Package 2 | Camp Pila | 3.1 Electrical installations |  | Sav okov treba biti kvalitetne izvedbe i sa detaljima bravarije predočen nadzornom inženjeru i projektantu na odobrenje. Ukoliko izvoditelj nije u mogućnosti ugraditi predviđeni okov, treba ponuditi drugi iste kvalitete, o čemu će se pismeno usaglasiti projektant. Bez pismenog suglasja projektanta nije moguće započeti s proizvodnjom. Vratna krila šira od 100 cm ili viša od 200cm ovješena su na tri petlje.
Package 2 | Camp Pila | 3.1 Electrical installations |  | Okov je sadržan u jediničnoj cijeni.
Package 2 | Camp Pila | 3.1 Electrical installations |  | Ugradba
Package 2 | Camp Pila | 3.1 Electrical installations |  | Svi bravarski elementi ugrađuju se varenjem na prethodno ostavljena sidra odnosno pomoću vijaka ili posredstvom plastićnih ili metalnih čepova, što će u pojedinom detalju biti određeno.
Package 2 | Camp Pila | 3.1 Electrical installations |  | Sve reške između metala i zida moraju biti brtvljene ili kitane silikonskim ili TIO kitom.
Package 2 | Camp Pila | 3.1 Electrical installations |  | Zaštita
Package 2 | Camp Pila | 3.1 Electrical installations |  | Čelična bravarija štiti se cinčanjem i termolakiranjem ( u tvornici ), antikorozivnim bojama. Nije dozvoljeno nakdnadno bušenje rupa.
Package 2 | Camp Pila | 3.1 Electrical installations |  | Atesti
Package 2 | Camp Pila | 3.1 Electrical installations |  | Za sve radove predviđene troškovnikom izvoditelj je dužan pribaviti ateste od odgovarajućih instituta, za kvalitetu materijala, površinske obrade kao i antikorozivne zaštite.
Package 2 | Camp Pila | 3.1 Electrical installations |  | Jedinična cijena treba sadržavati:
Package 2 | Camp Pila | 3.1 Electrical installations |  | - sav materijal, dobavu, izradu i dopremu alata, mehanizaciju i uskladištenje
Package 2 | Camp Pila | 3.1 Electrical installations |  | - uzimanje potrebnih izmjera na objektu,
Package 2 | Camp Pila | 3.1 Electrical installations |  | - izrada radioničkih nacrta i detalja
Package 2 | Camp Pila | 3.1 Electrical installations |  | - troškove radne snage za kompletan rad opisan u troškovniku,
Package 2 | Camp Pila | 3.1 Electrical installations |  | - dvokratni osnovni premaz prema uvjetima antikorozivne zaštite u radionici, popravak antikorozivne zaštite iza montaže te kompletnu zaštitu sa završnom obradom ličenjem, plastificiranjem ili eloksiranjem ako je to u stavci određeno,
Package 2 | Camp Pila | 3.1 Electrical installations |  | - slijepe okvire potrebne za montažu elemenata
Package 2 | Camp Pila | 3.1 Electrical installations |  | - sve horizontalne i vertikalne transporte do mjesta montaže,
Package 2 | Camp Pila | 3.1 Electrical installations |  | - potrebnu radnu skelu
Package 2 | Camp Pila | 3.1 Electrical installations |  | - čišćenje nakon završetka radova,
Package 2 | Camp Pila | 3.1 Electrical installations |  | - svu štetu kao i troškove popravka kao posljedica nepažnje u toku izvedbe,
Package 2 | Camp Pila | 3.1 Electrical installations |  | - troškove zaštite na radu,
Package 2 | Camp Pila | 3.1 Electrical installations |  | - troškove atesta.
Package 2 | Camp Pila | 3.1 Electrical installations |  | NAPOMENA:
Package 2 | Camp Pila | 3.1 Electrical installations |  | U cijeni pojedine stavke treba obuhvatiti skele, dobavu i ugradnju materijala - osnovnog i pomoćnog, sve pripremne i međufaze rada potrebne za korektno dovršenje stavke prema pravilima struke i važećim propisima bez obzira da li je sve to napomenuto u pojedinoj stavci, sav potreban okov, spojni i pričvrsni materijal renomiranih proizvođača, ev. sekundarne potrebne podkonstrukcije, izradu radioničkih nacrta, razradu detalja u fazi izvođenja, uredno izvedene međusobne spojeve pojedinih stavaka unutar ove grupe radova ili raznovrsnih grupa radova, izvedbu u skladu sa statičkim proračunom, izvedbenim nacrtima, shemama, detaljnim izmjerama na licu mjesta i dodatnoj uputi projektanta, čišćenje po završenom radu.
Package 2 | Camp Pila | 3.1 Electrical installations |  | Svi zavari moraju biti izvedeni stručno i kvalitetno prema radioničkoj dokumentaciji. Kontrolu kvalitete zavarenih spojeva potrebno je dokazati prema izvedbenoj dokumentaciji. . Ispitivanje kontrole kvalitete zavara uključiti u cijenu. Antikorozivna zaštita konstrukcija s prethodnim pjeskarenjem u kvaliteti SA 2,5: DUPLEX SISTEM - vruće pocinčavanje čelične konstrukcije izvršiti u skladu sa standardom ISO 1461/99. Vruće cinčanje izvršiti u rastvoru cinka na temperaturi 450 do 460 °C minimalnom debljinom od 80 µm. Tehnološki postupak vrućeg cinčanja prema standardima zahtijeva da je čelik komercijalne kvalitete, tj. kemijskog sastava: C ≤ 0.25%, P ≤ 0.02%, Mn ≤ 1.3%, Si od 0.18-0.20%.Dodatna zaštita s pokrovnim slojem na bazi poliuretana (60 μm) , paziti na kompatibilnost slojeva.
Package 2 | Camp Pila | 3.1 Electrical installations |  | LIMARSKI RADOVI
Package 2 | Camp Pila | 3.1 Electrical installations |  | Izvođač je dužan prije početka radova provjeriti sve građevinske elemente na koje, ili za koje se se pričvršćuje limarija, a svoje primjedbe u vezi eventualnih nedostataka pismeno dostaviti naručitelju, posebno u slučaju neodgovarajućeg izbora projektiranog. Dijelovi različitog materijala ne smiju se dodirivati jer bi uslijed toga moglo doći do korozije.
Package 2 | Camp Pila | 3.1 Electrical installations |  | TESARSKI I STOLARSKI RADOVI
Package 2 | Camp Pila | 3.1 Electrical installations |  | Napomen: Sve stavke uključuju dobavu građe, izradu konstrukcije prema detalju u dogovoru sa projektantom, obrada i ugradnja konstrukcije. Građa od crnogoričnog drveta, fino brušenje,završna zaštitita insekticidima i lakiranje natur lakovima i impregnatima otpornima na salinitet. Sva drvena građa mora biti spajana u jednoj ravnini što podrazumjeva zarezivati ju i uklađivati jednu u drugu . Spojeve osigurati "ježevima", kutnim"leptirima" i sličnom pomoćnom sigurnosnom opremom.
Package 2 | Camp Pila | 3.1 Electrical installations |  | Prilikom izvedbe treba se u svemu pridržavati svih važećih propisa i standarda za drvene konstrukcije. - Pravilnik o zaštiti na radu u građevinarstvu - rezana građa, ispitivanje oplate i skele HRN D.C1.040.,041. i 042. (izvođenje drvenih skela i oplata) HRN U.C9.400. - ispitivanje ploča vlaknatica i iverica HRN D.D8.100.do 114. . slojevito drvo, terminologija i definicije HRN D.10.060-1969. - ispitivanje drveta, opći dio HRN D.A1.020-1957. - ispitivanje drveta, održavanje sadržaja vlage HRN D.A1.043-1979. - ispitivanje drveta, određivanje zatezne čvrstoće u pravcu vlakana HRN D.A1.048-1979. - ispitivanje drveta, zatezna čvrstoća okomito na drvna vlakna HRN D.A1.052-1958. - zaštita drveta, ispitivanje otpornosti prema gljivama, usporedna otpornost različitih vrsta drveta HRN D.A1.058-1971. - furnirske i stolarske ploče, određivanje stupnja slijepljenosti HRN D.A1.072.1972 - tesana građa četinara HRN D.B7.020-1955. - ploče vlaknatice (lesonit ploče), tehnički uvjeti za izradu i isporuku HRN D.C5.022-1968.
Package 2 | Camp Pila | 3.1 Electrical installations |  | Sve mjere kontrolirati na objektu!!!
Package 2 | Camp Pila | 3.1 Electrical installations |  | Drvene konstrukcije izvoditi prema Tehničkom propisu za drvene konstrukcije (NN 121/07, 58/09 i 125/10 i 136/12) te svim HRN i preuzetim normama na koje propis upućuje (materijali, spojna sredstva, ljepila, zaštitni premazi, projektiranje, kontrola kvalitete).
Package 2 | Camp Pila | 3.1 Electrical installations |  | Pridržavati se normi za konstrukcijsko drvo, normi za nosače na osnovi drva i normi za ploče na osnovi drva:
Package 2 | Camp Pila | 3.1 Electrical installations |  | - drvene konstrukcije(konstrukcijsko drvo pravokutnog pp): HRN EN 14081-1:2006, HRN EN 14081- 2:2006, HRN EN 14081-3:2006, HRN EN 14081-4:2006,
Package 2 | Camp Pila | 3.1 Electrical installations |  | - drvene konstrukcije (konstrukcijsko drvo okruglog poprečnog presjeka): HRN EN 14544:2008,
Package 2 | Camp Pila | 3.1 Electrical installations |  | - drvene konstrukcije (zupčasto spojeno drvo): HRN EN 385:2006,
Package 2 | Camp Pila | 3.1 Electrical installations |  | - drvene konstrukcije (lijepljeno lamelirano drvo): HRN EN 14080:2006,
Package 2 | Camp Pila | 3.1 Electrical installations |  | - ploče na osnovi drva za primjenu u konstrukcijama: HRN EN 13986:2002,
Package 2 | Camp Pila | 3.1 Electrical installations |  | - lamelirano furnirsko drvo (LVL): HRN EN 14279:2008,
Package 2 | Camp Pila | 3.1 Electrical installations |  | - drvene konstrukcije (konstrukcijsko lamelirano furnirsko drvo): HRN EN 14374:2006,
Package 2 | Camp Pila | 3.1 Electrical installations |  | - ploče s česticama povezanim cementom: HRN EN 634-1:2002.
Package 2 | Camp Pila | 3.1 Electrical installations |  | Pridržavati se normi za predgotovljene elemente i normi za ljepila za nosive drvene konstrukcije:
Package 2 | Camp Pila | 3.1 Electrical installations |  | - drvene konstrukcije – Predgotovljeni elementi zidova, podova i krovova: nHRN EN 14732:2008,
Package 2 | Camp Pila | 3.1 Electrical installations |  | - drvene konstrukcije – Zahtjevi za proizvod za predgotovljene konstrukcijske elemente spojene utisnutim metalnim ježastim pločama: HRN EN 14250:2006,
Package 2 | Camp Pila | 3.1 Electrical installations |  | - predgotovljeni drveni nosači oplate: HRN EN 13377:2004,
Package 2 | Camp Pila | 3.1 Electrical installations |  | - adhezivi za nosive drvene konstrukcije – Kazeinski adhezivi :HRN EN 12436:2005,
Package 2 | Camp Pila | 3.1 Electrical installations |  | - fenolni i aminoplastični adhezivi za nosive drvene konstrukcije: HRN EN 301:2005,
Package 2 | Camp Pila | 3.1 Electrical installations |  | - jednokomponentni poliuretanski adhezivi za nosive drvene konstrukcije: nHRN EN 15425:2008,
Package 2 | Camp Pila | 3.1 Electrical installations |  | - klasifikacija termoreaktivnih adheziva za drvo za nekonstrukcijske primjene HRN EN 12765:2003,
Package 2 | Camp Pila | 3.1 Electrical installations |  | - klasifikacija termoplastičnih adheziva za drvo za nekonstrukcijske primjene HRN EN 204:2003.
Package 2 | Camp Pila | 3.1 Electrical installations |  | Spojeve konstruktivnih elemenata izvoditi prema projektu i Tehničkim propisima za svaki tip opisane konstrukcije.
Package 2 | Camp Pila | 3.1 Electrical installations |  | Izvođač je dužan sam iz nacrta i opisa izračunati potrebnu količinu građe i spojnih sredstava, rada i transporta koji svi ulaze u jediničnu cijenu.
Package 2 | Camp Pila | 3.1 Electrical installations |  | Konstrukciju treba izvesti po projektu i detaljima iz nacrta te opisima iz troškovnika. Sav materijal mora biti donesen tesarima u odgovarajućim dimenzijama i količinama. Drvena građa mora biti zdrava i suha i odgovarati tim i ostalim osobinama odredbama standarda za tu vrstu građe. Nikako se ne smiju koristiti elementi manjih dimenzija ili lošije kvalitete od onih traženih projektom. Obrada građe za tesarske radove vrši se pomoću strojeva u pilanama ili na gradilištu. Građu na gradilištu treba zaštititi od vlage, odnosno izvesti nadstrešnice za smještaj neobrađene i obrađene građe.
Package 2 | Camp Pila | 3.1 Electrical installations |  | Zaštita drvene konstrukcije obuhvaća građevinsko-fizikalne, konstruktivne, organizacijske i kemijske mjere zaštite od atmosferskih djelovanja, djelovanja unutarnje klime, djelovanja procjednih i drugih voda te bioloških i požarnih djelovanja radi očuvanja zahtjeva mehaničke otpornosti i stabilnosti te otpornosti na požar.
Package 2 | Camp Pila | 3.1 Electrical installations |  | Oplate od dasaka, ukočenih ploča i iverica kao i oplate streha zabata i sl. izvoditi od građe propisane vlažnosti te povezivati nehrđajućim galvanski zaštićenim spojnim sredstvima. Podne oplate od ukočenih ploča, iverica ili dasaka lijepiti na grede, odnosno platice ako je tako zahtijevano projektom konstrukcije.
Package 2 | Camp Pila | 3.1 Electrical installations |  | Pridržavati se normi za zaštitu konstrukcije:
Package 2 | Camp Pila | 3.1 Electrical installations |  | - trajnost drva i proizvoda na osnovi drva – Zaštićeno masivno drvo: HRN EN 351-1:2005,
Package 2 | Camp Pila | 3.1 Electrical installations |  | - trajnost drva i proizvoda na osnovi drva – Svojstva preventivnih zaštitnih sredstava određena biološkim ispitivanjem: HRN EN 599-1:2008,
Package 2 | Camp Pila | 3.1 Electrical installations |  | - trajnost drva i proizvoda na osnovi drva – Svojstva preventivnih zaštitnih sredstava određena biološkim ispitivanjem: HRN EN 599-2:2008,
Package 2 | Camp Pila | 3.1 Electrical installations |  | - konstrukcijsko drvo – Zaštita konstrukcijskog drva protiv štetnih ujecaja biološkog podrijetla: nHRN EN 15228:2008,
Package 2 | Camp Pila | 3.1 Electrical installations |  | - boje i lakovi – Prekrivni materijali i prekrivni sustavi za drvo izloženo vanjskim utjecajima: HRN EN 927- 1:2002,
Package 2 | Camp Pila | 3.1 Electrical installations |  | - boje i lakovi – Prekrivni materijali i prekrivni sustavi za drvo izloženo vanjskim utjecajima: HRN ENV 927- 2:2007,
Package 2 | Camp Pila | 3.1 Electrical installations |  | - boje i lakovi – Nazivi i definicije za prekrivne materijale: HRN EN 971-1:2002.
Package 2 | Camp Pila | 3.1 Electrical installations |  | Pridržavati se normi za zaštitu od požara:
Package 2 | Camp Pila | 3.1 Electrical installations |  | - razredba građevnih proizvoda i građevnih elemenata prema ponašanju u požaru: HRN EN 13501-1:2002,
Package 2 | Camp Pila | 3.1 Electrical installations |  | - projektiranje drvenih konstrukcija: HRN EN 1995-1-2:2010,
Package 2 | Camp Pila | 3.1 Electrical installations |  | - protupožarno projektiranje: EN 1995-1-2:2004.
Package 2 | Camp Pila | 3.1 Electrical installations |  | Jedinična cijena uključuje:
Package 2 | Camp Pila | 3.1 Electrical installations |  | - dobavu materijala, izradu i ugradnju konstrukcije, transporte, skele i podupiranja
Package 2 | Camp Pila | 3.1 Electrical installations |  | - kontrolu mjera na mjestu ugradnje i izradu radioničkih detalja koje prije izvedbe potpisom prihvaća projektant
Package 2 | Camp Pila | 3.1 Electrical installations |  | - izradu detalja ugradnje konstrukcije koje prije izvedbe potpisom prihvaća projektant
Package 2 | Camp Pila | 3.1 Electrical installations |  | - sav spojni materijal koji je zaštićen od korozije galvaniziranjem ili cinčanjem
Package 2 | Camp Pila | 3.1 Electrical installations |  | - pričvršćenje oplata spiralnim čavlima ili vijcima i vodootpornim ljepilom
Package 2 | Camp Pila | 3.1 Electrical installations |  | - za rezanu građu – četinjaču II klase sa najviše 20 % tehničke vlage
Package 2 | Camp Pila | 3.1 Electrical installations |  | - zaštitu sve građe - nove i stare - insekticidnim i fungicidnim premazom nanešenim na sve plohe i osobito na čela
Package 2 | Camp Pila | 3.1 Electrical installations |  | - zbrinjavanje smeća i ambalaže
Package 2 | Camp Pila | 3.1 Electrical installations |  | - nadoknadu eventualne štete nastale iz nepažnje na svojim ili tuđim radovima
Package 2 | Camp Pila | 3.1 Electrical installations |  | Obračun i nuđenje tesarskih konstrukcija pretpostavlja detaljno opisivanje prema radioničkim nacrtima ili standardiziranim/prihvaćenim detaljima izrade.
Package 2 | Camp Pila | 3.1 Electrical installations |  | - tradicionalne tesarske nosive konstrukcije (visulja, stolica, roženički krov, grednik, kanatn zid i sl.) mogu se obračunati na dva načina:
Package 2 | Camp Pila | 3.1 Electrical installations |  | - po tlocrtnoj površini krovišta, grednika ili zida izraženoj u
Package 2 | Camp Pila | 3.1 Electrical installations |  | - prema detaljnom nacrtu i opisu po volumenu građe izraženoj u
Package 2 | Camp Pila | 3.1 Electrical installations |  | - rešetkaste konstrukcije po dužini izraženoj u
Package 2 | Camp Pila | 3.1 Electrical installations |  | - lamelirani nosači, grede, okviri po dužini izraženoj u
Package 2 | Camp Pila | 3.1 Electrical installations |  | - daščane oplate i oplate od svih vrsta građevinskih ploča po površini izraženoj u
Package 2 | Camp Pila | 3.1 Electrical installations |  | - opšavi po dužinama izraženim u
Package 2 | Camp Pila | 3.1 Electrical installations |  | ZAVRŠNE OBLOGE
Package 2 | Camp Pila | 3.1 Electrical installations |  | Svi radovi moraju biti izrađeni u skladu sa zahtjevima važećih standarda i u skladu sa uzancama zanata u građevinarstvu. Izvođač treba ponuditi kompletnu cijenu proizvoda te ukalkulirat postotak zbog loma i sl. U jediničnoj cijeni uključena je nabava materijala, transport do mjesta ugradbe, te ugradba i dotjerivanje do besprijekornog funkcioniranja, čišćenje gradilišta po završetku. Također je u jediničnoj cijeni uključena izrada uzorka, ukoliko to investitor zatraži. Izvedeni proizvod mora biti jednak odabranom uzorku investitora. Sve radove potrebno je izvršiti prema uputama u tehničkom listu i pravilima struke, postići protukliznost prema pozicijama ugradnje sukladno normativima, provjeriti podlogu prije ugradnje, obloge moraju biti bez ispupčenja, iscuraka i pukotina, gdje potrebno rubove izvesti zaobljeno. Obuhavatiti nabavu brtvenih masa te izradu primjerenih i funkcionalnih brtvljenja fuga na prijelazima bazena u ophod bazena sa različitim završnim podnim obradama. Prije izrade istih podastrijeti rješenja glavnom projektantu i nadzornom inženjeru.
Package 2 | Camp Pila | 3.1 Electrical installations |  | KERAMIČARSKI RADOVI
Package 2 | Camp Pila | 3.1 Electrical installations |  | U prostorima se zadaje metarski nacrt odnosno jedna visinska kota i visinska referentna točka. Prije početka radova treba s vodstvom gradnje uskladiti stvarne visine ugradnje u odnosu na cjelokupni sustav izgradnje, ako se ustanove ili se naslute nedopuštena odstupanja odmah obavijestiti nadzornog inženjera i glavnog projektanta. Provjeravanje pravokutnosti površina u datom slučaju važi kao dodatni rad i ide na teret glavnom izvođaču. Ako po projektu nije pravokutna prostorija, treba uzeti u obzir pri nuđenju-nema naknadne nadoplate.Troškovi privremenog skladištenja neće se posebno obračunavati.
Package 2 | Camp Pila | 3.1 Electrical installations |  | Osim toga je cijenama pokriveno: - troškovi za potrošenu struju, toplinsku energiju i vodu - reškanje površina po podatku - pokrivanje površina slikarskim papirom umjesto piljevine, sukladno zahtjevu vodstva gradnje; uklanjanje prekrivanja - dodatak brtve - oblaganje malih površina - mjere za zaštitu postojećih građevinskih dijelova od zaprljanja i oštećenja za vrijeme izvođenja radova
Package 2 | Camp Pila | 3.1 Electrical installations |  | U dogovoru s vodstvom gradnje treba poštivati tehničke uvjete i vremenske tokove cjelina
Package 2 | Camp Pila | 3.1 Electrical installations |  | - radovi podizanja skela - radovi s građevnim kamenom - radovi brtvljenja - radovi žbukanja - radovi s estrihom - suhi građevinski radovi - radovi na instalacijama grijanja, na sanitarnim i električnim instalacijama.
Package 2 | Camp Pila | 3.1 Electrical installations |  | Ako su raspisana tekuća brtvljenja protiv netlačeće vode u svezi s keramičarskim radovima i opločenjem, moraju ista dokazano imati
Package 2 | Camp Pila | 3.1 Electrical installations |  | - postojanost na temperature između 5 i 75 °C - kemijska otpornost na tekućine s pH-vrijednošću između 7 i 12 - postojanost na pritisak vode do 10 N/cm2 - čvrstoću prianjanja od najmanje 0,8 N/mm2.
Package 2 | Camp Pila | 3.1 Electrical installations |  | Pukotine u ravnini do 0,5 mm moraju se moći premostiti. Jednake vrijednosti važe kod korištenja brtvenih mortova u postupku tankog uležištenja. Završeci i kutevi moraju se zatvoriti brtvenom trakom i prekriti sredstvom za brtvljenje.
Package 2 | Camp Pila | 3.1 Electrical installations |  | Spojevi površina zida i poda, predmeta (kade za kupanje i si.) kao i vratnih pragova na površine s pločicama, treba izvesti s reškama vodopostojano i elastično, ukoliko nije drugačije raspisano.
Package 2 | Camp Pila | 3.1 Electrical installations |  | Na svim vidljivim ivicama treba ugraditi kuteve za pločice, ukoliko se ne stavljaju pločice s rubnom glazurom. Kod izvođenja zidnih obloga treba paziti na rezanje pločica s obzirom na položaj sanitarnih uređaja, pričvršćenja, armatura, prekidača, utičnica.
Package 2 | Camp Pila | 3.1 Electrical installations |  | Za vrijeme izvođenja treba paziti da su otvori preljeva, cijevi i slično zatvoreni i da se predmeti uređenja moraju zaštititi od zaprljanja. Uljevi u podu dobivaju u području spajanja dodatno laki pad.
Package 2 | Camp Pila | 3.1 Electrical installations |  | Načelno nisu dopušteni različiti proizvodi za zidne i podne pločice u jednoj prostoriji. Za materijal treba - ako nije drugačije opisano - ponuditi prvu klasu.
Package 2 | Camp Pila | 3.1 Electrical installations |  | Pločice ne smiju sadržavati olovo.
Package 2 | Camp Pila | 3.1 Electrical installations |  | Ako su na poleđini pločica užljebljene strukture, onda treba paziti na pravac polaganja. Materijal za reškanje mora biološki biti bez primisli. Reškanje smije uslijediti tek nakon vezivanja odnosno sušenja morta za polaganje a nikako prije nego prođu 24 s
Package 2 | Camp Pila | 3.1 Electrical installations |  | Glatke pločaste obloge na stubama moraju dobiti letvice protiv klizanja. Ako se traže podne obloge sa svojstvima za sprečavanje klizanja, onda na zahtjev treba dokazati ispitivanjem po HRN normama.
Package 2 | Camp Pila | 3.1 Electrical installations |  | Popločene površine moraju se predati očišćene i bez koprene veznog sredstva i drugih nečistoća. Ostatke morta i materijala za reške moraju otkloniti onaj, tko ih je prouzročio.
Package 2 | Camp Pila | 3.1 Electrical installations |  | Za vanjske obloge, vlažne prostorije i iznad podnog grijanja treba koristiti tvornički proizvedene i relativno elastične reške s mortom. Kod radova brušenja u suhom postupku treba koristiti usisivače. Ugrađen materijal mora odgovarati uzorku.
Package 2 | Camp Pila | 3.1 Electrical installations |  | Ako se za nenormirane proizvode zahtijevaju dokazi upotrebljivostim npr. Atesti o ispitivanju, a za ugrađene proizvode se takav dokaz ne može pridonijeti, onda to važi kao greška činidbe. Reference u tom slučaju ne mogu nadomjestiti dokaz.
Package 2 | Camp Pila | 3.1 Electrical installations |  | Shemu polaganja određuje i odobrava investitor i glavni projektant.
Package 2 | Camp Pila | 3.1 Electrical installations |  | Opločenje vršiti prema opisu stavke polaganjem u cementnom mortu ili ljepljenjem. Izvoditelj se mora pridržavati važećih propisa i standarda i to: Tehnički uvjeti za izvođenje keramičarskih radova HRN B.D1.300 Oblaganje keramičkim pločicama HRN B.D1.300 Cement mora odgovarati važećim standardima HRN B.C1.011-015, B.C8.020, B.C8.022, U.M2.010,U.M8.050, U.M2.100. Kod polaganja keramičkih pločica ljepljenjem potrebno je pripremiti podlogu, tj. očistiti od prašine i masnoća. Prema uputstvu proizvođača ljepila pripremiti smjesu, a zatim je nanositi na podlogu prvo ravnom, onda nazubljenom lopaticom kako bi se dobila točna optimalna debljina sloja ljepila. Pločicu utisnuti u ljepilo. Prije izvedbe opločenja pregledati podloge. U slučaju neadekvatne zidne podloge (žbuka) prije ljepljenja pločica treba podlogu impregnirati adekvatnim premazom što ide na teret izvođača zidarskih radova. Ljepilo mora odgovarati važećem standardu HRN U.F2.011. Pločice treba brusiti nakon rezanja, a polagati ih reška na rešku. Za formiranje reške potrebno je koristiti plastične križiće širine prema opisu u pojedinoj stavci. Pri polaganju pločica, nakon završetka svakog reda pločice se peru uvijek odozgora prema dolje. Za rubove kod zida ugraditi rubne štitnike od inox-a ili Al profila sa zaobljenim rubovima. Kod polaganja pločica na pod ljepljenjem prethodno treba provjeriti ravninu poda. Kod odstupanja većih od 0,5 cm potrebno je izvesti sloj za izravnanje posebnom masom za izravnanje, a što će se utvrditi pregledom i upisom u građevinski dnevnik od strane nadzornog inženjera.
Package 2 | Camp Pila | 3.1 Electrical installations |  | Kvaliteta pločica treba odgovarati važećim standardima: HRN B.D1.301, 310, 320, 322, 325, 330, 334, 335, 460 HRN B.D8.001, 050, 060, 080, 090, 302, 307 Nakon završenog polaganja pločica izvršiti fugiranje masom za fugiranje u boji po izboru projektanta. Prilikom davanja ponude izvođač je dužan dati uzorke pločica i mase za fugiranje. Za specijalnu vrstu pločica kao otporne na habanje, udar ili kiselo otporne, treba predočiti atest. Također masa za fugiranje kod kiselootpornih pločica treba biti kiselootporna! Obračun opločenja vrši se po m2 razvijene površine opločenja ili po m' sokla. Način izvedbe i ugradbe, preuzimanje i priprema podloge , te način obračuna u svemu prema postojećim normama za izvođenje završnih radova u građevinarstvu TU-IX. Jedinična cijena treba sadržavati: - uzimanje mjera na gradnji, - sav potreban materijal uključivo vezni, - sav potreban rad uključivo alat i mašine, - transportne troškove materijala, - dovođenje struje, vode i plina od priključka na gradilištu do mjesta korištenja, - davanje traženih uzoraka, - zaštitu izvedenih radova, - čišćenje izrađenih površina, - odvoz otpadaka i šute nakon izvedenih radova, - popravak manjih oštećenja i nečistoća na podlozi, - poduzimanje mjera po HTZ i drugim postojećim propisima, - popravak štete učinjene nepažnjom pri radu na svojim ili tuđim radovima, - keramičku obradu raznih kutija i sl. elektr. instalacije na površinama koje se obrađuju.
Package 2 | Camp Pila | 3.1 Electrical installations |  | Ovi opći uvjeti se mijenjaju ili dopunjuju opisom pojedine stavke troškovnika.
Package 2 | Camp Pila | 3.1 Electrical installations |  | Sve pločice koje se ugrađuju moraju biti odobrene od projektanta.
Package 2 | Camp Pila | 3.1 Electrical installations |  | SOBOSLIKARSKI RADOVI
Package 2 | Camp Pila | 3.1 Electrical installations |  | Soboslikarsko-ličilačke radove treba izvoditi prema Tehničkim uvjetima za soboslikarske radove i ličilačke radove prema Tehničkim uvjetima za izvođenje ličilačkih radova.
Package 2 | Camp Pila | 3.1 Electrical installations |  | Materijali za soboslikarsko-ličilačke radove moraju biti prema normama HRN‑H.C1.001 i HRN‑H.C1.002.
Package 2 | Camp Pila | 3.1 Electrical installations |  | Ako u opisu radova nije izričito naveden određeni materijal već samo kvaliteta, izvođač treba na vlastitu odgovornost izabrati materijal koji odgovara kvaliteti, vrsti podloge u uvjetima u kojima će se obrađena podloga nalaziti za vrijeme rada i eksploatacije
Package 2 | Camp Pila | 3.1 Electrical installations |  | Materijali se mogu primjenjivati samo na onim površinama za koje su prema svojim kemijsko fizičkim osobinama namijenjeni.
Package 2 | Camp Pila | 3.1 Electrical installations |  | Gotovi, tvornički proizvedeni materijali se moraju upotrebljavati strogo prema uputstvima proizvođača.
Package 2 | Camp Pila | 3.1 Electrical installations |  | Vanjski nalič mora biti otporan na atmosferske utjecaje, a unutarnji mora biti postojane boje otporan na pranje.
Package 2 | Camp Pila | 3.1 Electrical installations |  | Podloga mora biti čista (bez prašine, smole, masti, čađe, rđe, bitumena i sl).
Package 2 | Camp Pila | 3.1 Electrical installations |  | Premazi moraju čvrsto prijanjati na podlogu, imati jednoličnu površinu bez tragova četke ili valjka, a boja mora biti jednolična i bez mrlja.
Package 2 | Camp Pila | 3.1 Electrical installations |  | Ako se u garantnom roku pojave bilo kakve promjene na obojenim površinama uslijed loše kvalitete materijala ili izvedbe, izvođač mora o svom trošku izvršiti popravke.
Package 2 | Camp Pila | 3.1 Electrical installations |  | U jedinične cijene uključen je sav potreban materijal, transport do radnog mjesta, eventualna pomoćna skela i rad.
Package 2 | Camp Pila | 3.1 Electrical installations |  | U izvedbi je uključeno ispitivanje i čišćenje podloge, izravnanje manjih neravnina, impregniranje mrlja od vode i rđe od armature, precizno izvođenje priključaka na druge površine i materijale, zaštita obrađenih površina, odvoz svih otpadaka po dovršenju
Package 2 | Camp Pila | 3.1 Electrical installations |  | Materijal za izvedbu soboslikarskih radova treba biti prvorazredan. Na oličenim površinama ne smiju se poznati tragovi četke ili valjka, ne smije biti mrlja, a ton boje treba biti ujednačen.
Package 2 | Camp Pila | 3.1 Electrical installations |  | Ukoliko na zidovima i ostalim površinama koje se boje ima nekih značajnih pogrešaka, koje bi kvarile kvalitetu nakon izvršenog soboslikarskog rada, dužan je soboslikar upozoriti na te pogreške rukovoditelja građevinskih radova, da se ovo odstrani prije bojenja.
Package 2 | Camp Pila | 3.1 Electrical installations |  | Investitor ima pravo na kontrolu kvalitete materijala kojim se radovi izvode. Ustanovi li da taj materijal ne odgovara propisanoj kvaliteti izvođač radova dužan je odstraniti lošu izvedbu i na vlastiti trošak izvesti radove sa kvalitetnim materijalom.
Package 2 | Camp Pila | 3.1 Electrical installations |  | O ispravnosti izvedenih površina mjerodavna je izjava nadzornog inženjera.
Package 2 | Camp Pila | 3.1 Electrical installations |  | Sve podloge moraju biti očišćene od prašine i ostalih prljavština. Bojiti je dozvoljeno samo suhu i pripremljenu podlogu.
Package 2 | Camp Pila | 3.1 Electrical installations |  | Osnovni premazi moraju se tako odabrati da su podesni za slijedeće premaze koji se predviđaju.
Package 2 | Camp Pila | 3.1 Electrical installations |  | Probni premazi moraju se po želji investitora izvesti za sve premaze.
Package 2 | Camp Pila | 3.1 Electrical installations |  | U jediničnoj cijeni pojedinih stavaka obračunata je i upotreba svih skela bez obzira na visinu i drugih pomagala kod rada.
Package 2 | Camp Pila | 3.1 Electrical installations |  | Zidove i stropove treba bojati, kad su potpuno suhi, a prije bojanja treba zakrpati sve eventualne rupe, pukotine ili krhotine, a podlogu pripremiti prema tehnologiji proizvođača boja i lakova.
Package 2 | Camp Pila | 3.1 Electrical installations |  | Dok radovi traju, izvođač je dužan zaštititi od oštećenja ili prljanja sve ostale građevinske dijelove i opremu (podove, stakla, vrata I sl.).
Package 2 | Camp Pila | 3.1 Electrical installations |  | U jediničnoj cijeni kod bojenja i ličenja na novom zidu i stropu uključeno je prema uputama prizvođača boje :
Package 2 | Camp Pila | 3.1 Electrical installations |  | Priprema podloge:
Package 2 | Camp Pila | 3.1 Electrical installations |  | Čišćenje površine od prašine i eventualno potrebni popravci na podlozi.
Package 2 | Camp Pila | 3.1 Electrical installations |  | Impregnacija:
Package 2 | Camp Pila | 3.1 Electrical installations |  | A/ Impregnacija za vapnene i produžne žbuke -
Package 2 | Camp Pila | 3.1 Electrical installations |  | B/ Impregnacija za gipskartonske ploče, gipsvapnene žbuke, beton i Ytong blokovi
Package 2 | Camp Pila | 3.1 Electrical installations |  | Međusloj:
Package 2 | Camp Pila | 3.1 Electrical installations |  | - Gipskartonske ploče i produžna žbuka koju treba zagladiti - impregniranu podlogu zagladiti KITOM u dva sloja
Package 2 | Camp Pila | 3.1 Electrical installations |  | Završno ličenje bojom:
Package 2 | Camp Pila | 3.1 Electrical installations |  | u dva sloja ili tri sloja, ovisno o boji i pokrivanju.
Package 2 | Camp Pila | 3.1 Electrical installations |  | Ličenje drvenih površina:
Package 2 | Camp Pila | 3.1 Electrical installations |  | Impregnacija površine FUGNICIDNOM IMPREGNACIJOM BEZBOJNOM
Package 2 | Camp Pila | 3.1 Electrical installations |  | Zaglađivanje površina, saniranje rešaka na spojevima i popravak neravnina KITOM ZA LOPATICE
Package 2 | Camp Pila | 3.1 Electrical installations |  | Predličenje TEMELJOM BIJELIM za vanjsku stolariju u dva sloja ili za unutarnju u jednom sloju, odnosno predličenje u drugoj boji prema odabiru projektanta.
Package 2 | Camp Pila | 3.1 Electrical installations |  | Završno ličenje u dva sloja.
Package 2 | Camp Pila | 3.1 Electrical installations |  | Ličenje metalnih površina:
Package 2 | Camp Pila | 3.1 Electrical installations |  | Sve površine koje se liče moraju biti očišćene od rđe i masnoće. Sve čelične konstrukcije i bravarske stavke dolaze na gradilište već zaštićene dvostrukim antikorozivnim premazom, što je uključeno u navedenim radovima, te se u ličilačkim radovima predviđa samo završno ličenje u dva sloja, po potrebi razjeđenom RAZRJEÐIVAČEM .
Package 2 | Camp Pila | 3.1 Electrical installations |  | Kod ličenja postojećih konstrukcija treba skinuti rðu i stari nalič četkanjem, pjeskarenjem ili DESOL premazom, četkati i oprati podlogu, dva puta zaštititi temeljnim premazom RAPIDUR i završno ličiti 2 X LUXALOM ako nije drugačije stavkom predviđeno.
Package 2 | Camp Pila | 3.1 Electrical installations |  | Obračun se vrši po Normama za soboslikarske i ličilačke radove, osnovna jedinica je m2.
Package 2 | Camp Pila | 3.1 Electrical installations |  | Jedinična cijena treba sadsržavati:
Package 2 | Camp Pila | 3.1 Electrical installations |  | - sav materijal, dobavu i dopremu alata, mehanizaciju i uskladištenje
Package 2 | Camp Pila | 3.1 Electrical installations |  | - troškove radne snage za kompletan rad opisan u troškovniku,
Package 2 | Camp Pila | 3.1 Electrical installations |  | - sve horizontalne i vertikalne transporte
Package 2 | Camp Pila | 3.1 Electrical installations |  | - svu potrebnu radnu skelu
Package 2 | Camp Pila | 3.1 Electrical installations |  | - čišćenje nakon završetka radova,
Package 2 | Camp Pila | 3.1 Electrical installations |  | - svu štetu kao i troškove popravka kao posljedica nepažnje u toku izvedbe,
Package 2 | Camp Pila | 3.1 Electrical installations |  | - troškove zaštite na radu,
Package 2 | Camp Pila | 3.1 Electrical installations |  | - troškove atesta,
Package 2 | Camp Pila | 3.1 Electrical installations |  | - zaštitu okolnih konstrukcija od prljanja.
Package 2 | Camp Pila | 3.1 Electrical installations |  | RADOVI INSTALACIJA VODE I KANALIZACIJA
Package 2 | Camp Pila | 3.1 Electrical installations |  | Nakon svake faze radova kvalitetno očistiti objekt od svih nečistoća. Sav alat i materijal ukloniti sa oko i iz objekta te šutu i prljavštinu odvesti na gradski deponij - sve uključeno u cijenu pojedinih radova. Rušenja nisu obračunata po rasutom stanju
Package 2 | Camp Pila | 3.1 Electrical installations |  | U cijenu svake stavke uračunati sav potrebni materijal, ako za to postoji potrebni predpremazi ili impregnacije, dovođenje površina, objekta i ili elemenata u stanje porpisano sa strane proizvoda proizvođača kojeg se koristi, alat te pripomočnu skelu ako za to postoji potreba.
Package 2 | Camp Pila | 3.1 Electrical installations |  | Prije izvođenja radova kvalitetno zaštititi svu opremu koja se nalazi u objektu te opremu koja ostaje na i u objektu. Prije izvođenja radova stvoriti preduvjete da bi se ti radovi mogli izvesti u skladu sa zakonom i mjesnim odredbama. Prije izvođenja konzultirati sve propise i savjete koje nalaže proizvod.
Package 2 | Camp Pila | 3.1 Electrical installations |  | U svaku stavku uključiti uklanjanje i demontažu postojećih nepotrebnih instalacija u slučaju da smetaju kod izvođenja radova na novim instalacijama vode i kanalizacije, a ranije nisu demontirane.
Package 2 | Camp Pila | 3.1 Electrical installations |  | Sve stavke uključuju odvoz i skladištenje ili odvoz na gradski deponij. Sve stavke uključuju sav potrebni alat, materijal i pripomoćne skele - sve potrebno do gotovosti. Svi obračuni po m3 stvarno iskopanog materijala u sraslom stanju bez obzira na kategoriju tla.
Package 2 | Camp Pila | 3.1 Electrical installations |  | RADOVI ELEKTROINSTALACIJA
Package 2 | Camp Pila | 3.1 Electrical installations |  | U jediničnim cijenama svih navedenih stavki specifikacija, prilikom izrade ponude (nuđenje izvedbe instalacije) moraju biti sadržani i obuhvaćeni ukupni troškovi opreme, ukupni troškovi materijala, rada i skele za potpuno dovršenje cjelokupnog posla uključujući :
Package 2 | Camp Pila | 3.1 Electrical installations |  | - sve potrebne prateće građevinske radove,
Package 2 | Camp Pila | 3.1 Electrical installations |  | - izradu potrebne prateće radioničke dokumentacije,
Package 2 | Camp Pila | 3.1 Electrical installations |  | - prateća ispitivanja s izradom pismenog izvješća
Package 2 | Camp Pila | 3.1 Electrical installations |  | - izradu primopredajne dokumentacije
Package 2 | Camp Pila | 3.1 Electrical installations |  | kao i ostale radove koji nisu posebno iskazani specifikacijama, a potrebni su za potpunu i urednu izvedbu projektiranih instalacija, njihovu funkcionalnost, pogonsku gotovost i primopredaju korisniku kao npr. uputstva za rukovanje i održavanje, izradu oznaka, pribavljanje potrebne dokumentacije za uporabnu dozvolu i sl. U jediničnim cijenama ovog troškovnika obuhvaćeni su nabava i transport materijala i opreme, te svi troškovi režijske naravi kao što su: transport radnika i alata, troškovi dnevnica kao i nabave i ugradnje sitnog priručnog vezno-spojnog materijala kao što su vijci, matice, stopice, žice, stezaljke, sredstva za podmazivanje i zaštitu kontakata, zatim nabava, izrada od PVC materijala raznih natpisnih pločica s karakterističnim podacima i pločice upozorenja, radne i pomoćne skele, autodizalice i sl.
Package 2 | Camp Pila | 3.1 Electrical installations |  | Funkcionalna proba kako bi se izvršila mjerenja i ispitivanja i otklonili eventualni nedostaci koji su utvrđeni u tijekom mjerenja i ispitivanja, sastavni su dio jediničnih cijena. Troškovi pripreme, osiguranja osoblja i gradilišta, te osiguranja od štete prema trećim osobama u tijeku građenja i u tijeku ugovorenih zakonskih rokova, jamstva za ispravan i siguran rad građevine sadržani su u jediničnim cijenama. Troškovi primopredaje građevine i otklanjanje nedostataka u ugovorenom i zakonskom jamstvenom roku, također su sadržani u jediničnim cijenama.
Package 2 | Camp Pila | 3.1 Electrical installations |  | Kakvoća radova i kakvoća ugrađene opreme treba biti u skladu sa zahtjevima iz projekta, te je potrebno kakvoću dokazati i propisanim ispitivanjima i dokumentima. Prije postavljanja potrebno je predočiti nadzornom inženjeru izjave o sukladnosti za svu opremu.
Package 2 | Camp Pila | 3.1 Electrical installations |  | U troškovima opreme i materijala, podrazumijeva se njihova nabavna cijena (uključivo s carinom i porezima), transportni troškovi, svi potrebni prijenosi, utovari i istovari, uskladištenje i čuvanje,montaža prema projektnoj dokumentaciji. Za svu uvoznu opremu potrebno je predočiti certifikate o sukladnosti. Ponuditelji su obavezni prije podnošenja ponude temeljito pregledati građevinu i projektnu dokumentaciju, te procijeniti relevantne činjenice koje utječu na cijenu, kvalitetu i rok završetka radova, budući se naknadni prigovori i zahtjevi za povećanje cijena radi nepoznavanja ili nedovoljnog poznavanja građevine i projektne dokumentacije neće razmatrati.
Package 2 | Camp Pila | 3.1 Electrical installations |  | Za sve izvedene radove, ugrađene materijale i opremu, potrebno je u skladu sa propisima ishodovati dokaze o kakvoći (atestna dokumentacija i sl.), koji se bez posebne naknade daju na uvid nadzornom inženjeru, a prilikom primopredaje građevine uručuju investitoru, odnosno krajnjem korisniku.
Package 2 | Camp Pila | 3.1 Electrical installations |  | U ponudbenim cijenama mora biti obuhvaćen sav rad, glavni i pomoćni, kao i prateći građevinski radovi, te završne obrade istih, uporaba lakih pokretnih skela, sva potrebna podupiranja, sav unutarnji transport te potrebna zaštita izvedenih radova. Prateća čišćenja tijekom izvođenja radova moraju biti uključena u ponudbenu cijenu. Prije početka radova izvoditelj radova dužan je, u skladu s važećim propisima, osigurati i prijaviti gradilište. Za eventualne štete uzrokovane neodgovornim ili nestručnim radom odgovara izvoditelj radova, te ih je obvezan nadoknaditi investitoru
Package 2 | Camp Pila | 3.1 Electrical installations |  | Svi radovi i potrebni materijal moraju se predvidjeti do postizanje pune pogonske gotovosti.
Package 2 | Camp Pila | 3.1 Electrical installations |  | Ovi se radovi neće priznavati kao naknadni radovi ukoliko drugačije ne piše u troškovniku.
Package 2 | Camp Pila | 3.1 Electrical installations |  | Prije nabavke materijal Izvođač je dužan provjeriti količine materijala na licu mjesta.
Package 2 | Camp Pila | 3.1 Electrical installations |  | Izmjene u troškovniku vrijede samo uz pismeno odobrenje projektanta i investitora
Package 2 | Camp Pila | 3.1 Electrical installations |  | Sheme razvodnih ormara moraju se postaviti sa unutarnje strane vrata ormarića.
Package 2 | Camp Pila | 3.1 Electrical installations |  | Sve radove usaglasiti sa glavnim nadzorom, elektronadzorom i predstavnikom investitora
Package 2 | Camp Pila | 3.1 Electrical installations |  | RADOVI STROJARSKIH INSTALACIJA
Package 2 | Camp Pila | 3.1 Electrical installations |  | U jediničnim cijenama svih navedenih stavki specifikacija, prilikom izrade ponude (nuđenje izvedbe instalacija) moraju biti sadržani i obuhvaćeni ukupni troškovi opreme i uređaja, ukupni troškovi materijala i rada za potpuno dovršenje cjelokupnog posla uključujući:
Package 2 | Camp Pila | 3.1 Electrical installations |  | -sve potrebne prateće građevinske i (sva “štemanja”, prodori za instalacije, uključivo s završnom građevinskom obradom i sl.)
Package 2 | Camp Pila | 3.1 Electrical installations |  | -prateće elektroinstalaterske radove (spajanje uređaja na izvedene elektroinstalacije i sl.)
Package 2 | Camp Pila | 3.1 Electrical installations |  | -izradu potrebne prateće radioničke dokumentacije,
Package 2 | Camp Pila | 3.1 Electrical installations |  | -prateća ispitivanja (tlačne, funkcionalne probe i sl.) s izradom
Package 2 | Camp Pila | 3.1 Electrical installations |  | pismenog izvješća,
Package 2 | Camp Pila | 3.1 Electrical installations |  | puštanje u probni pogon,
Package 2 | Camp Pila | 3.1 Electrical installations |  | podešavanje radnih parametara,
Package 2 | Camp Pila | 3.1 Electrical installations |  | puštanje u funkcijski-trajni rad,
Package 2 | Camp Pila | 3.1 Electrical installations |  | izradu primopredajne dokumentacije,
Package 2 | Camp Pila | 3.1 Electrical installations |  | izradu projekta izvedenog stanja,
Package 2 | Camp Pila | 3.1 Electrical installations |  | -kao i ostale radove koji nisu posebno iskazani specifikacijama, a potrebni su za potpunu i urednu izvedbu projektiranih instalacija, njihovu funkcionalnost, pogonsku gotovost i primopredaju korisniku kao npr. uputstva za rukovanje i održavanje, izradu natpisnih pločica i oznaka, pribavljanje potrebne dokumentacije za uporabnu dozvolu i sl.
Package 2 | Camp Pila | 3.1 Electrical installations |  | Ponuditelji su obvezni prije podnošenja ponude temeljito pregledati građevinu i projektnu dokumentaciju, te procjeniti relevantne činjenice koje utječu na cijenu, kvalitetu i rok završetka radova.
Package 2 | Camp Pila | 3.1 Electrical installations |  | Prateća čišćenja prostora tijekom izvedbe radova, kao i obuka osoblja korisnika u rukovanju instalacijom do konačne - službene primopredaje investitoru odnosno krajnjem korisniku, moraju biti uključena u ponudbenu cijenu.
Package 2 | Camp Pila | 3.1 Electrical installations |  | U troškovima opreme i uređaja, podrazumijeva se njihova nabavna cijena (uključivo s carinom i porezima), transpotrni troškovi, svi potrebni prijenosi, utovari i istovari, uskladištenje i čuvanje, sve fco. montirano, prema projektnoj dokumentaciji, odnosno u skladu s predmetnim općim napomenama.
Package 2 | Camp Pila | 3.1 Electrical installations |  | U troškovima materijala, podrazumijeva se nabavna cijena kako primarnog, tako i kompletnog pomoćnog spojnog - potrošnog materijala, uključivo sa svim potrebnim prijenosima, utovarima i istovarima, uskladištenjem i čuvanjem.
Package 2 | Camp Pila | 3.1 Electrical installations |  | Za sve izvedene radove, ugrađene materijale i opremu, potrebno je u skladu s propisima ishodovati dokaze o kakvoći (atestna dokumentacija i sl.), koji se bez posebne naknade daju na uvid nadzornom inženjeru, a prilikom primopredaje građevine uručuju investitoru, odnosno krajnjem korisniku.
Package 2 | Camp Pila | 3.1 Electrical installations |  | U ponudbenim cijenama mora biti obuhvaćen sav rad, glavni i pomoćni, kao i prateći građevinski radovi na izvedbi prodora te završne obrade istih, uporaba lakih pokretnih skela, sva potrebna podupiranja, sav unutrašnji transport te potrebna zaštita izvedenih radova.
Package 2 | Camp Pila | 3.1 Electrical installations |  | Prije početka izvedbe izvoditelj radova dužan je u skladu s važećim propisima osigurati gradilište
Package 2 | Camp Pila | 3.1 Electrical installations |  | Za eventualne štete uzrokovane neodgovornim ili nestručnim radom odgovara izvoditelj radova, te ih je obvezan nadoknaditi investitoru.
Package 2 | Camp Pila | 3.1 Electrical installations |  | Pri izvedbi instalacije obavezno je poštivati:
Package 2 | Camp Pila | 3.1 Electrical installations |  | -Pozitivne hrvatske propise
Package 2 | Camp Pila | 3.1 Electrical installations |  | -HRN norme
Package 2 | Camp Pila | 3.1 Electrical installations |  | -EN norme
Package 2 | Camp Pila | 3.1 Electrical installations |  | -DIN norme
Package 2 | Camp Pila | 3.1 Electrical installations |  | -DVGW propise
Package 2 | Camp Pila | 3.1 Electrical installations |  | -upute proizvođača opreme
Package 2 | Camp Pila | 3.1 Electrical installations |  | Sve stavke uključuju potrebne prateće građevinske radove, kao proboji, šlicanja i sl., sa zatvaranjem nakon ugradbe instalacija.
Package 2 | Camp Pila | 3.1 Electrical installations |  | Posebni uvjeti za isporuku kuhinjske opreme prema HACCP standardu
Package 2 | Camp Pila | 3.1 Electrical installations |  | Cijeli koncept i tehnologija opreme ugostiteljsko- uslužnog objekta mora odgovarati
Package 2 | Camp Pila | 3.1 Electrical installations |  | HACCP standardima i normama koje vrijede u RH
Package 2 | Camp Pila | 3.1 Electrical installations |  | Sva rashladna oprema mora imati izolacijsko sredstvo minimalne gustoće 43 g/cm³ te prisilnu
Package 2 | Camp Pila | 3.1 Electrical installations |  | cirkulaciju zraka indirektnim putem sa sistemom monobloka, odnosno bez isparivača u prostoru
Package 2 | Camp Pila | 3.1 Electrical installations |  | odlaganja namirnica, sa digitalnom termostarskom regulacijom kompatibilnom za spajanje na
Package 2 | Camp Pila | 3.1 Electrical installations |  | HACCP sustav. Dno uređaja mora biti zaobljeno radi lakšeg održavanja higijenskih uvjeta.
Package 2 | Camp Pila | 3.1 Electrical installations |  | Svi rashladni ormari moraju imati zaključavanje sa master ključevima i obaveznom rasvjetom
Package 2 | Camp Pila | 3.1 Electrical installations |  | Sva ugostiteljska oprema izvodi se iz inox materijala kvalitete AISI 304 L,
Package 2 | Camp Pila | 3.1 Electrical installations |  | sa završnom obradom "GRID SB".
Package 2 | Camp Pila | 3.1 Electrical installations |  | Radne površine izvode se iz inox lima minimalne debljine 1,2 mm sa zaobljenim prednjim
Package 2 | Camp Pila | 3.1 Electrical installations |  | rubovima R 15 te zaštitom zida visine 100 mm, debljine 20 mm sa radijusom R 10. Pojačane su
Package 2 | Camp Pila | 3.1 Electrical installations |  | aluminiziranim čeličnim limom 2mm, te omega profilima spojenih zavarivanjem TIG tehnologijom
Package 2 | Camp Pila | 3.1 Electrical installations |  | Donje police svih elemenata kao i police etažnih regala te konzolne police moraju biti izvedene iz
Package 2 | Camp Pila | 3.1 Electrical installations |  | inox lima minimalno 1 mm. Svi viseći elementi kao i ormari s kliznim odnosno krilnim vratima
Package 2 | Camp Pila | 3.1 Electrical installations |  | izvode se sa dvostrukim bočnim stijenkama i vratima te zaobljenjem na dnu radi lakšeg
Package 2 | Camp Pila | 3.1 Electrical installations |  | održavanja higijenskih uvjeta.
Package 2 | Camp Pila | 3.1 Electrical installations |  | Sve ladice stola moraju biti zatvorene u vlastitom plaštu sa teleskopskim inox vodilicama
Package 2 | Camp Pila | 3.1 Electrical installations |  | sa samozatvaranjem.
Package 2 | Camp Pila | 3.1 Electrical installations |  | Svi sudoperi, odnosno stolovi s koritima moraju imati prednju masku ispred korita a sve
Package 2 | Camp Pila | 3.1 Electrical installations |  | slavine moraju biti profesionalne sa "lakat sistemom" otvaranja.
Package 2 | Camp Pila | 3.1 Electrical installations |  | Svi termički uređaju moraju imati debljinu radne površine minimalno 3 mm s mogućnošću
Package 2 | Camp Pila | 3.1 Electrical installations |  | povezivanja uređaja u jedinstveni centralni monoblok. Kotlovi za kuhanje moraju imati
Package 2 | Camp Pila | 3.1 Electrical installations |  | duplikat od inoxa, posudu okruglog oblika kompletnu izvedenu iz inoxa AISI 316 L.
Package 2 | Camp Pila | 3.1 Electrical installations |  | Kiperi moraju imati motoriziran sustav za podizanje posude kao i slavinu za punjenje. Posuda
Package 2 | Camp Pila | 3.1 Electrical installations |  | mora biti izvedena iz legure čelika i inoxa radi optimalnije dispezije temperature. Kuhalo tjestenine
Package 2 | Camp Pila | 3.1 Electrical installations |  | mora imati posude iz inoxa AISI 316 L sa slavinom za nadopunjavanje vode. Friteze moraju
Package 2 | Camp Pila | 3.1 Electrical installations |  | imati regulaciju putem elektronskih termostata sa digitalnim displayom i funkcijom
Package 2 | Camp Pila | 3.1 Electrical installations |  | brzog zagrijavanja.
Package 2 | Camp Pila | 3.1 Electrical installations |  | Svi plinski uređaji osim štednjaka obavezno moraju imati plinske sigurnosne termostate.
Package 2 | Camp Pila | 3.1 Electrical installations |  | Svi ugradbeni elementi na samoposlužnoj liniji moraju imati zaobljeno dno i bočne strane te
Package 2 | Camp Pila | 3.1 Electrical installations |  | obavezno moraju biti izolirani . Toplovodne kupke moraju imati mogućnost automatskog punjenja,
Package 2 | Camp Pila | 3.1 Electrical installations |  | a rashladni bazeni odvod kondenza.
Package 2 | Camp Pila | 3.1 Electrical installations |  | Pizza peć mora imati grijače ugrađene u šamotu radi optimalnije disperzije temperature i bržeg
Package 2 | Camp Pila | 3.1 Electrical installations |  | zagrijavanja, kao i digitalne komande.
Package 2 | Camp Pila | 3.1 Electrical installations |  | Perilice suđa i čaša moraju obavezno imati program samočišćenja sa ugrađenim dozatorima
Package 2 | Camp Pila | 3.1 Electrical installations |  | tekućih deterđenata i sredstava za ispiranje uz mogućnost regulacije temperature pranja i ispiranja
Package 2 | Camp Pila | 3.1 Electrical installations |  | Sva oprema prilagođava se konačnom stanju na objektu kada odabrani izvođač uzima
Package 2 | Camp Pila | 3.1 Electrical installations |  | konačne mjere.
Package 2 | Camp Pila | 3.1 Electrical installations |  | Sve mikrolokacije priključaka izvode se prema projektu te se eventualne promjene izvode o
Package 2 | Camp Pila | 3.1 Electrical installations |  | trošku odabranog izvođača.
Package 2 | Camp Pila | 3.1 Electrical installations |  | Napomene :
Package 2 | Camp Pila | 3.1 Electrical installations |  | U cijeni uključiti kompletna uputstva za svaki pojedini proizvod na hrvatskom jeziku.
Package 2 | Camp Pila | 3.1 Electrical installations |  | Izvođenje svih instalacija tako da ne skraćuju dubinu objekta.
Package 2 | Camp Pila | 3.1 Electrical installations |  | Radne površine izvodi izvođač radova u dogovoru sa investitorom
Package 2 | Camp Pila | 3.1 Electrical installations |  | Sve instalacije prije izvođenja treba odobriti investitor
Package 2 | Camp Pila | 3.1 Electrical installations |  | RADOVI INTERIJER - KUPOVNA OPREMA, OPREMA PO MJERI, TEKSTILI, RASVJETA, PODNE OBLOGE, SANITARANA OPREMA, ...
Package 2 | Camp Pila | 3.1 Electrical installations |  | Stavka uključuje dobavu, izradu i montažu na određenoj poziciji INTERIJERSKE OPREME, te sav potreban dodatni materijal i pričvršćenja, sve prema shemi koja je sastavni dio specifikacije. Sve mjere ugradbe kontrolirati u naravi. Opisana specifikacija stavaka, uz ostale nacrte, sheme i tekstualni dio, sastavni je dio projektne dokumentacije i vrijedi samo kao dio te cjeline. Promjene nisu dozvoljene bez odobrenja ovlaštenog projektanta. Izvođač je dužan osigurati transport i ugradnju materijala i opreme bez oštećenja i do njihove potpune gotovosti i uporabivosti. Rad vezan uz predmetnu specifikaciju mora biti izveden u skladu s važećom zakonskom regulativom, tehničkim propisima i normama, ispravama o sukladnosti te pravilima struke. Priloženi nacrti služe samo za ponudbenu dokumentaciju. Izvođač je dužan prije izvođenja i ugradnje dostaviti detalj u mjerilu 1:1 na ovjeru projektantu. Izvođač je dužan prije izvođenja i ugradnje dostaviti uzorak u dva primjerka: u prirodnoj veličini i u dimenziji 20x20cm na ovjeru projektantu. Izvođač je dužan rad vezan uz predmetnu specifikaciju izvoditi u skladu s uputama (tehničkim listom) proizvođača.
Package 2 | Camp Pila | 3.1 Electrical installations |  | Sve moguće nejasnoće u opisu stavki troškovnika, ponuditelj je obvezan riješiti prije predavanja ponude s projektantom/nadzorom ili opunomoćenim predstavnikom investitora. Naknadno pozivanje na nejasnoće u troškovniku neće biti priznato niti uvaženo kao razlog za promjenu cijena ili rokova, ili bilo koje ustupke u uvjetima. Prije početka ugradbe opreme po ovom troškovniku ponuđač je dužan dostaviti projektantu / nadzoru i investitoru, odnosno opunomoćenom predstavniku investitora na suglasnost sve uzorke materijala koji upotrebljava u proizvodnji i opremi. Prije nabave opreme obavezna je izmjera na licu mjesta.
Package 2 | Camp Pila | 3.1 Electrical installations |  | Sve stavke troškovnika podrazumjevaju nabavu, isporuku, montažu i razmještaj potrebnog specificiranog materijala na samoj lokaciji, izvedbu prema tehničkim propisima, sa montažom pomoću kvalificirane i stručne radne snage, a u skladu sa važećim propisima i standardima. U cijenu ukalkulirati eventualno skladištenje do ugradnje.
Package 2 | Camp Pila | 3.1 Electrical installations |  | Kod davanja ponuda, isporučitelj mora, u slučaju kad to nije posebno naznačeno pojedinom stavkom troškovnika, za svaku pojedinu stavku ukalkulirati sav potreban rad do konačne montaže i razmještaja opreme sukladno pravilima struke.
Package 2 | Camp Pila | 3.1 Electrical installations |  | Isporučitelj je obvezan prije isporuke robe izvršiti izmjeru na licu mjesta, pregledati prostorije. Sav rad i materijal vezan uz nabavu, isporuku, montažu i razmještaj uključeni su u ugovorenu cijenu.
Package 2 | Camp Pila | 3.1 Electrical installations |  | Sva oprema kod dostave i prilikom ugradnje mora biti zaštićena, kako tijekom i nakon ugradbe ne bi došlo do njenog oštećenja.
Package 2 | Camp Pila | 3.1 Electrical installations |  | Kvaliteta svih materijala koji se ugrađuju mora biti dokazana atestima.
Package 2 | Camp Pila | 3.1 Electrical installations |  | Po završetku montaže i razmještaja namještaja, ali i u toku radova isporučitelj je dužan počistiti prostor i susjedne prostore, plohe koje je svojim radom zaprljao, ili iste radove dogovoriti s drugim izvoditeljem, a sve na svoj trošak uključivo s odvozom sveg otpadnog materijala ili opreme s gradilišta.
Package 2 | Camp Pila | 3.1 Electrical installations |  | Zbrinjavanje otpada obaveza je izvoditelja radova.
Package 2 | Camp Pila | 3.1 Electrical installations |  | Po završetku radova kvalitetu isporučene robe treba isporučitelj ustanoviti zapisnički s investitorom. Ukoliko se ustanovi da su radovi i oprema izvedeni nekvalitetno, izvoditelj je dužan iste ponovo izvesti u traženoj kvaliteti ili iste naručiti kod drugog isporučitelja, a sve u najkraćem dogovorenom roku i na svoj trošak. Isporučitelj je dužan isporučiti, montirati i razmjestiti prema funkcionalnoj shemi svu opremu iz troškovnika.
Package 2 | Camp Pila | 3.1 Electrical installations |  | UZORCI:
Package 2 | Camp Pila | 3.1 Electrical installations |  | Za svu ugrađenu opremu, materijale, mora se dostaviti uzorak projektantu na ovjeru.
Package 2 | Camp Pila | 3.1 Electrical installations |  | Dostavljeni uzorak mora biti: adekvatne veličine i kvalitete da jasno prikaže funkcionalne karakteristike materijala, boje i uzorke (šare / mustre).
Package 2 | Camp Pila | 3.1 Electrical installations |  | Kada dimenzija uzorka nije specificirana, pretpostaljena dimenzija je A4 (210x297 mm).
Package 2 | Camp Pila | 3.1 Electrical installations |  | Kod uzoraka standardnih jedinica ili veličina - potrebno je dostaviti mininmalno 3 pojedinačne jedinice po boji ili mustri.
Package 2 | Camp Pila | 3.1 Electrical installations |  | Kod uzoraka s različitim bojama i obradama potrebno dostaviti puni asortiman boja / uzoraka
Package 2 | Camp Pila | 3.1 Electrical installations |  | Ukoliko isporučitelj isporuči robu na neodgovarajući način i od neodgovarajućih materijala koji ne odgovara odobrenom uzorku, dužan je na svoj trošak izvesti iste iz materijala tražene kvalitete i na opisan način, uz prethodno otklanjanje nekvalitetnih dijelova.
Package 2 | Camp Pila | 3.1 Electrical installations |  | Sva završna obloga opreme mora zadovoljiti CIGARETTE TEST.
Package 2 | Camp Pila | 3.1 Electrical installations |  | Dobava doprema i montaža za sve stavke iz troškovnika. Sve stavke podrazumijevaju sav materijal, sitni inventar, okov, prateće transformatore i sve potrebno da stavka bude kompletna i funkcionalna.
Package 2 | Camp Pila | 3.1 Electrical installations |  | OPĆE NAPOMENE UZ SPECIFIKACIJE STROJARSKIH INSTALACIJA
Package 2 | Camp Pila | 3.1 Electrical installations |  | U jediničnim cijenama svih navedenih stavki specifikacija, prilikom izrade ponude (nuđenje izvedbe instalacija) moraju biti sadržani i obuhvaćeni ukupni troškovi opreme i uređaja, ukupni troškovi materijala i rada za potpuno dovršenje cjelokupnog posla uključujući:
Package 2 | Camp Pila | 3.1 Electrical installations |  | sve potrebne prateće građevinske i (sva “štemanja”, prodori za cjevnu instalaciju, instalaciju klimatizacije, uključivo s završnom građevinskom obradom i sl.) elektroinstalaterske radove (spajanje uređaja na izvedene elektroinstalacije i sl.),
Package 2 | Camp Pila | 3.1 Electrical installations |  | izradu potrebne prateće radioničke dokumentacije,
Package 2 | Camp Pila | 3.1 Electrical installations |  | prateća ispitivanja (tlačne, funkcionalne probe i sl.) s izradom
Package 2 | Camp Pila | 3.1 Electrical installations |  | pismenog izvješća,
Package 2 | Camp Pila | 3.1 Electrical installations |  | puštanje u probni pogon,
Package 2 | Camp Pila | 3.1 Electrical installations |  | podešavanje radnih parametara,
Package 2 | Camp Pila | 3.1 Electrical installations |  | puštanje u funkcijski-trajni rad,
Package 2 | Camp Pila | 3.1 Electrical installations |  | izradu primopredajne dokumentacije,
Package 2 | Camp Pila | 3.1 Electrical installations |  | izradu projekta izvedenog stanja,
Package 2 | Camp Pila | 3.1 Electrical installations |  | kao i ostale radove koji nisu posebno iskazani specifikacijama, a potrebni su za potpunu i urednu izvedbu projektiranih instalacija, njihovu funkcionalnost, pogonsku gotovost i primopredaju korisniku kao npr. uputstva za rukovanje i održavanje, izradu natpisnih ploèica i oznaka, pribavljanje potrebne dokumentacije za uporabnu dozvolu i sl.
Package 2 | Camp Pila | 3.1 Electrical installations |  | Ponuditelji su obvezni prije podnošenja ponude temeljito pregledati građevinu i projektnu dokumentaciju, te procjeniti relevantne činjenice koje utječu na cijenu, kvalitetu i rok završetka radova, budući se naknadni prigovori i zahtjevi za povećanje cijene radi nepoznavanja ili nedovoljnog poznavanja građevine i projektne dokumentacije neće razmatrati.
Package 2 | Camp Pila | 3.1 Electrical installations |  | Prateća čišćenja prostora tijekom izvedbe radova, kao i obuka osoblja korisnika u rukovanju instalacijom do konačne - službene primopredaje investitoru odnosno krajnjem korisniku, moraju biti uključena u ponudbenu cijenu.
Package 2 | Camp Pila | 3.1 Electrical installations |  | U troškovima opreme i uređaja, podrazumijeva se njihova nabavna cijena (uključivo s carinom i porezima), transpotrni troškovi, svi potrebni prijenosi, utovari i istovari, uskladištenje i čuvanje, sve fco. montirano, prema projektnoj dokumentaciji, odnosno u skladu s predmetnim općim napomenama.
Package 2 | Camp Pila | 3.1 Electrical installations |  | U troškovima materijala, podrazumijeva se nabavna cijena kako primarnog, tako i kompletnog pomoćnog spojnog - potrošnog materijala, uključivo sa svim potrebnim prijenosima, utovarima i istovarima, uskladištenjem i čuvanjem.
Package 2 | Camp Pila | 3.1 Electrical installations |  | Za sve izvedene radove, ugrađene materijale i opremu, potrebno je u skladu s propisima ishodovati dokaze o kakvoći (atestna dokumentacija i sl.), koji se bez posebne naknade daju na uvid nadzornom inženjeru, a prilikom primopredaje građevine uruèuju investitoru, odnosno krajnjem korisniku.
Package 2 | Camp Pila | 3.1 Electrical installations |  | U ponudbenim cjenama mora biti obuhvaćen sav rad, glavni i pomoćni, kao i prateći građevinski radovi na izvedbi prodora te završne obrade istih, uporaba lakih pokretnih skela, sva potrebna podupiranja, sav unutrašnji transport te potrebna zaštita izvedenih radova.
Package 2 | Camp Pila | 3.1 Electrical installations |  | Prije početka izvedbe izvoditelj radova dužan je u skladu s važećim propisima osigurati gradilište.
Package 2 | Camp_Rezeption | 3.1 Electrical installations |  | RECEPCIJA
Package 2 | Camp_Rezeption | 3.1 Electrical installations |  | OPĆI UVJETI UZ TROŠKOVNIK
Package 2 | Camp_Rezeption | 3.1 Electrical installations |  | Cijena za svaku stavku ovog troškovnika mora obuhvatiti dobavu, montažu, spajanje i sve ostale radove do dovođenja u stanje pune funkcionalnosti
Package 2 | Camp_Rezeption | 3.1 Electrical installations |  | U cijenu je potrebno ukalkulirati sav potreban spojni, montažni, ovjesni i ostali materijal potreban za potpuno funkcioniranje
Package 2 | Camp_Rezeption | 3.1 Electrical installations |  | Prije davanja konačne ponude obvezno izvršiti upoznavanje sa predmetnom projektnom dokumentacijom (tehnički opis, nacrti), napraviti pregled postojećeg stanja, obilazak objekta te tražiti eventualna pojašnjenja prije zaključivanja ponude.
Package 2 | Camp_Rezeption | 3.1 Electrical installations |  | Prije izvođenja bilo kakvih građevinskih radova u sklopu elektroinstalacija potrebno je ishoditi dozvolu i suglasnost od investitora, a koji će istu pribaviti po potrebi od projektanta. Dakle najstrože je zabranjeno bilo kakva intervencija u zidovima, podovima i sl bez prethodne konzultacije sa investitorom odnosno nadzornim inženjerom.
Package 2 | Camp_Rezeption | 3.1 Electrical installations |  | Izvođač je dužan uskladiti projektnu dokumentaciju sa stvarno izvedenim stanjem, te istu s izmjenama isporučiti Investitoru u tri primjeraka (digitalno u dwg formatu i printano).
Package 2 | Camp_Rezeption | 3.1 Electrical installations |  | Rezanje kabela izvoditi na licu mjesta nakon izmjere stvarnih dužina trase, naročito u slučajevima kabela većih presjeka.
Package 2 | Camp_Rezeption | 3.1 Electrical installations |  | Tekstove natpisnih pločica usuglasiti sa projektantom onosno upisati prema stvarno izvedenom stanju
Package 2 | Camp_Rezeption | 3.1 Electrical installations |  | Sve kabele označiti odgovarajućim oznakama prema jednopolnoj shemi odnosno izvedenom stanju.
Package 2 | Camp_Rezeption | 3.1 Electrical installations |  | Sve razdjelnike opremiti ladicom za prihvat jednopolne sheme, te u istu postaviti unutar razdjelnika.
Package 2 | Camp_Rezeption | 3.1 Electrical installations |  | Oznake razdjelnika, natpisne pločice te sve ostale natpise na vratima izvesti graviranim plastičnim pločicama, učvršćenim vijcima.
Package 2 | Camp_Rezeption | 3.1 Electrical installations |  | Stavke građevinskih radova obuhvaćaju kompletan rad, materijal i obveze izvođača radova. Sve radove mora se raditi u skladu sa projektnom dokumentacijom te uputama i zahtjevima nadzornog inženjera.
Package 2 | Camp_Rezeption | 3.1 Electrical installations |  | Sve stavke troškovnika moraju su količinski kontrolirati prije narudžbe.
Package 2 | Camp_Rezeption | 3.1 Electrical installations |  | Ako se ukaže potreba za izvođenjem radova koji nisu predviđeni troškovnikom, izvođač radova mora za izvedbu istih dobiti odobrenje od nadzornog inženjera, sastaviti ponudu i radove ugovoriti s Investitorom.
Package 2 | Camp_Rezeption | 3.1 Electrical installations |  | Izvođač je odgovoran za izvedene radove do primopredaje radova i u slučaju bilo kakve štete ili kvara dužan je o svom trošku to otkloniti. Svu štetu koju izvoditelj nanese nemarom okolnim prostorima, zgradama, predmetima, infrastrukturi i okolišu, dužan je popraviti i dovesti u prvobitno stanje. Prije početka radova izvoditelj je dužan fotografirati postojeće stanje građevine - infrastrukture u zoni zahva kako bi imao dokaze u slučaju eventualnih oštećenja.
Package 2 | Camp_Rezeption | 3.1 Electrical installations |  | Za svu ugrađenu opremu, izvedene radove, obavljena mjerenja i ispitivanja potrebno je ishoditi ateste, mišljenja i potvrde o kvaliteti, odnosno usklađenosti sa Hrvatskom zakonskom regulativom i pravilima struke.
Package 2 | Camp_Rezeption | 3.1 Electrical installations |  | ELEKTROMONTAŽNI RADOVI
Package 2 | Camp_Rezeption | 3.1 Electrical installations |  | PRIPREMNI RADOVI, DEMONTAŽA I RUŠENJE
Package 2 | Camp_Rezeption | 3.1 Electrical installations |  | Napomena: Jedinične cijene stavaka sadrže sve potrebne radnje za uklanjanje postojeće elektrotehničke opreme, kao čišćenje, sortiranje, prijenose, prijevoze, deponiranje, skladištenje i transportiranje na mjesto koje odredi nadzorni inženjer investitora ili investitor. Svi poslovi demontaže u zoni zahvata moraju se izvršiti isključivo u dogovoru sa vlasnikom infrastrukture ili opreme. Pripremni radovi odnose se na postojeću opremu unutar objekta, samostojeće razvodne ormare i postojeću podzemnu instalaciju u zoni zahvata. Prije bilo kakvih radnji na instalaciji potrebno je osigurati beznaponsko stanje instalacije.
Package 2 | Camp_Rezeption | 3.1 Electrical installations | 3.1.01.2 | Pripremni radovi prije početka gradnje:
Package 2 | Camp_Rezeption | 3.1 Electrical installations | 3.1.01.2.A | Dobava i dopremanje na gradilište te odvoz nakon završetka radova uredskog i skladišnog kontejnera za cijelo vrijeme trajanja gradilišta. Ukoliko investitor osigura prostor za skladištenje opreme stavka se ne nudi. | pa | 1
Package 2 | Camp_Rezeption | 3.1 Electrical installations | 3.1.01.2.B | Održavanje propisanih uvijeta ZNR i osiguranja gradilišta za cijelo vrijeme trajanja radova. Ograđivanje, označavanje svih opasnih zona, ispitivanje privremenih instalacija, uređaja i sl. | pa | 1
Package 2 | Camp_Rezeption | 3.1 Electrical installations | 3.1.01.2.C | Dobava i montaža gradilišnih elektro ormara sastavljenog od kontrolnog brojila, jednopolnih i tropolnih priključnica, adekvatnih osigurača i zaštitnih uređaja diferencijalne struje sve prema normi HD 60364-7-704 za potrebe privremenog napajanja strojeva i uređaja tijekom trajanja radova. U ovoj stavci predvidjeti sav spojni materijal, NN kabel za napajanje gradilišnog ormara, troškove izvedbe priključka i ispitivanja. Ukoliko ugovorom nije dogovoren trošak eleketrične energije na teret investitora istog snosi izvođač radova. | pa | 1
Package 2 | Camp_Rezeption | 3.1 Electrical installations | 3.1.01.2.D | Ispitivanje, označavanje i iskolčenje kompletne postojeće NN i EKI mreže u zoni zahvata i točno lociranje svih kabela odnosno kabelske kanalizacije koji prolaze u zoni obuhvata. Naknadne štete pri oštećenju postojećih kabela neće priznavati ukoliko kablovi nisu bili točno locirani. | h | 4
Package 2 | Camp_Rezeption | 3.1 Electrical installations | 3.1.01.2.E | Troškovi izlaska na teren predstavnika/vlasnika mreža u zoni zahvata HEP-a i TK operatera radi usaglašavanja radova na infrastrukturi. | h | 1
Package 2 | Camp_Rezeption | 3.1 Electrical installations |  | PRIPREMNI RADOVI, DEMONTAŽA I RUŠENJE UKUPNO:
Package 2 | Camp_Rezeption | 3.1 Electrical installations |  | RAZVODNI ORMARI
Package 2 | Camp_Rezeption | 3.1 Electrical installations |  | Napomena: U cijeni uračunata dobava , montaža i skladištenje razvodnih ormara. U ovoj stavci bez posebne napomene treba predvidjeti: štemanje, postavljanje, završna obrada oko razdjelnika i spajanje na instalaciju. Naknadni građevinski radovi neće se uvažavati. U izradi ormarića uračunati sav sitni i spojni materijal, bravice, natpise strujnih krugova, oznake karakteristika vrijednosti pojedinih elemenata, postavljanje oznaka na kučište o vrsti zaštite od indirektnog dodira. Sheme razvodnih ormara moraju se postaviti sa unutarnje strane vrata ormarića.
Package 2 | Camp_Rezeption | 3.1 Electrical installations |  | GLAVNI RAZVODNI ORMAR
Package 2 | Camp_Rezeption | 3.1 Electrical installations |  | Oznaka: GRO - REC
Package 2 | Camp_Rezeption | 3.1 Electrical installations |  | Mjesto ugradnje: SERVICE ROOM
Package 2 | Camp_Rezeption | 3.1 Electrical installations |  | tip kao: Schrack Technik program: Uzidni razdjelnik ili jednako vrijedan proizvod: tip/model: proizvođač:
Package 2 | Camp_Rezeption | 3.1 Electrical installations | 3.1.01.3 | Izvedba/tip: Uzidni razdjelnik, 5-redni, 60+10 modula, metalna vrata,IP40
Package 2 | Camp_Rezeption | 3.1 Electrical installations | 3.1.01.3.A | EAN-Code 9004840711714 Neto širina 346,00mm Neto visina 842,00mm Neto dubina 96,00mm Neto masa 4,50kg Disipacija snage -61,00W Min. temperatura okoline -25°C Maks. temperatura okoline 60°C Izvedba/tip Uzidni, za šuplje stijene, s vratima Materijal vrata Čelik Broj redova 5 Modula u 1 redu 12 IP stupanj zaštite IP40 Boja RAL 9003 (signalno bijela) Schrack pakiranje 1 Kom | Stk | 1
Package 2 | Camp_Rezeption | 3.1 Electrical installations |  | Ako izvođač nudi jednakovrijedan proizvod upisati koji: tip/model: proizvođač:
Package 2 | Camp_Rezeption | 3.1 Electrical installations | 3.1.01.4 | U ormar se ugrađuje slijedeća oprema proizvođača Schrack technik serije AMPARO ili jednako vrijedno:
Package 2 | Camp_Rezeption | 3.1 Electrical installations |  | Ako izvođač nudi jednakovrijedan proizvod upisati koji: tip/model: proizvođač:
Package 2 | Camp_Rezeption | 3.1 Electrical installations | 3.1.01.4.A | Zaštitni prekidač AMPARO 10kA, C 63A, 3-polni | Stk | 1
Package 2 | Camp_Rezeption | 3.1 Electrical installations | 3.1.01.4.B | Kombinirani odvodnik prenapona (tip 1+2), 3+Npe, 25kA | Stk | 1
Package 2 | Camp_Rezeption | 3.1 Electrical installations | 3.1.01.4.C | Podnaponski isklopnik 230V AC, trenutno okidanje | Stk | 1
Package 2 | Camp_Rezeption | 3.1 Electrical installations | 3.1.01.4.D | Mjerni terminal, kWh digitalno brojilo, 3-fazno, 2-tarifno, trafo…/5A M-BUS | Stk | 1
Package 2 | Camp_Rezeption | 3.1 Electrical installations | 3.1.01.4.E | M-Bus / Ethernet - Converter | Stk | 1
Package 2 | Camp_Rezeption | 3.1 Electrical installations | 3.1.01.4.F | Ispravljač, 1-fazni ¦ 230/24VDC ¦ 1.5A, montaža na DIN nosač | Stk | 1
Package 2 | Camp_Rezeption | 3.1 Electrical installations | 3.1.01.4.G | Zaštitni prekidač AMPARO 10kA, C 10A, 1-polni | Stk | 14
Package 2 | Camp_Rezeption | 3.1 Electrical installations | 3.1.01.4.H | Zaštitni prekidač AMPARO 10kA, C 16A, 1-polni | Stk | 38
Package 2 | Camp_Rezeption | 3.1 Electrical installations | 3.1.01.4.I | FID sklopka AMPARO, 40-4-003/AC, 10kA | Stk | 2
Package 2 | Camp_Rezeption | 3.1 Electrical installations | 3.1.01.4.J | FID sklopka AMPARO, 40-4-03/AC, 10kA | Stk | 1
Package 2 | Camp_Rezeption | 3.1 Electrical installations | 3.1.01.4.K | FID sklopka AMPARO, 25-4-003/AC, 10kA | Stk | 1
Package 2 | Camp_Rezeption | 3.1 Electrical installations | 3.1.01.4.L | LS-FI (KZS), C/16A/30mA, 1P+N, Tip A, 6kA, serija AMPARO | Stk | 3
Package 2 | Camp_Rezeption | 3.1 Electrical installations | 3.1.01.4.M | Svjetlosna sklopka, analogna, 2-2.000lx, 1 N/O, 16A/250V | Stk | 1
Package 2 | Camp_Rezeption | 3.1 Electrical installations | 3.1.01.4.N | Instalacijski sklopnik 25A ¦ 4 N/O ¦ 230VAC | Stk | 1
Package 2 | Camp_Rezeption | 3.1 Electrical installations | 3.1.01.4.O | Sklopka 1-0-2, 16A, 1 C/O, montaža na DIN nosač | Stk | 1
Package 2 | Camp_Rezeption | 3.1 Electrical installations | 3.1.01.4.P | Ostali spojni materijal i pribor (kabelski kanali, uvodnice, red. stezaljke, izolatori, sabirnica za izjednačenje potencijala bakar, sabirnice, priključne stezaljke Cu/Steatit M8/,i slično). Uključeno 2m metalne kabelske police 300x60mm za vođenje kablova iznad I ispod ormara. | pa | 1
Package 2 | Camp_Rezeption | 3.1 Electrical installations | 3.1.01.4.Q | Ugradnja i montaža | pa | 1
Package 2 | Camp_Rezeption | 3.1 Electrical installations |  | ELEKTRIČNA INSTALACIJA - VODOVI
Package 2 | Camp_Rezeption | 3.1 Electrical installations | 3.1.01.5 | Dobava i polaganje napojnih kablova uvučeni u prethodno položene (podžbukno/u betonu/spušteni strop) cijevi (dimenzije prema nacrtima) ili u energetskim kanalima. Predvidjeti potrebno štemanje i ev. probijanje betonske ploče, sve razvodne i priključne kutije, CS i RDC cijevi i završno krpanje šliceva i oko kutije te spajanje na strani ormara i potrošača prema projektu uključeno i sav spojni i montažni materijal. NAPOMENA: Prije narudžbe i rezanja kabela obavezna provjera dužine i trase na terenu. Dovodni kabel u troškovniku infrastrukture, izvesti pripremnu cijev za dovod kabela u objekt.
Package 2 | Camp_Rezeption | 3.1 Electrical installations |  | Sekundarni energetski razvod:
Package 2 | Camp_Rezeption | 3.1 Electrical installations |  | Energetski NN kabel / polaganje u cijev/kanalica prema jednopolnoj shemi
Package 2 | Camp_Rezeption | 3.1 Electrical installations | 3.1.01.5.A | Energetski NN kabel, NYM 3x2,5mm2 | m | 1250
Package 2 | Camp_Rezeption | 3.1 Electrical installations | 3.1.01.5.B | Energetski NN kabel, NYM 3x1,5mm2 | m | 950
Package 2 | Camp_Rezeption | 3.1 Electrical installations | 3.1.01.5.C | Razvodna kutija, nadžbukna, 100x100x40mm, IP54, siva | Stk | 5
Package 2 | Camp_Rezeption | 3.1 Electrical installations | 3.1.01.5.D | Razvodna kutija s poklopcem, podžbukna, 100x100xdubina 50mm | Stk | 15
Package 2 | Camp_Rezeption | 3.1 Electrical installations | 3.1.01.5.E | PK kabelska polica dim 400x60mm sa svim spojnim i montažnim priborom. Ugradnja iznad i ispod RO. | m | 2
Package 2 | Camp_Rezeption | 3.1 Electrical installations | 3.1.01.5.F | PK kabelska polica za potrebe vođenja instlacija do stropa, dim 200x60mm sa svim spojnim i montažnim priborom. | m | 10
Package 2 | Camp_Rezeption | 3.1 Electrical installations | 3.1.01.5.G | Zazidavanje usjeka i šliceva električnih instalacija u zidovima i stropovima od opeke i betona, širine 5 cm do 40 cm. Zazidavanje izvesti opekom i produžnim mortom M 5 uz upotrebu "rabic" pletiva. Kompletan rad, materijal i skela te potrebno rabiciranje spojeva. | pa | 1
Package 2 | Camp_Rezeption | 3.1 Electrical installations |  | ELEKTRIČNA INSTALACIJA - VODOVI UKUPNO:
Package 2 | Camp_Rezeption | 3.1 Electrical installations | 3.1.01.6 | IZJEDNAČENJE POTENCIJALA
Package 2 | Camp_Rezeption | 3.1 Electrical installations | 3.1.01.6.A | Izrada priključaka metalnih masa unutar objekta (metalne klupe, nosivi stupovi,aluminijska stolarija etc.) na sustav za izjednačavanje potencijala uključivo pribor za učvrščivanje (kabelske stopice, vijke podloške navrtke i dr.) | Stk | 25
Package 2 | Camp_Rezeption | 3.1 Electrical installations | 3.1.01.6.B | Kutija za izjednačenje potencijala RK 49 AU | Stk | 1
Package 2 | Camp_Rezeption | 3.1 Electrical installations | 3.1.01.6.C | Sabirnica za izjednačenje potencijala, uključeni natpisi na priključenim kablovima | Stk | 1
Package 2 | Camp_Rezeption | 3.1 Electrical installations | 3.1.01.6.D | Vodič PF-Y 1x16 mm² za povezivanje OIP-a i spajanje metalne mase | m | 15
Package 2 | Camp_Rezeption | 3.1 Electrical installations | 3.1.01.6.E | Vodič PF-Y 1x6 mm² za spajanje metelne mase | m | 120
Package 2 | Camp_Rezeption | 3.1 Electrical installations | 3.1.01.6.F | Premošćenja za uzemljenje na kabelskim policama, ventilacijskim uređajima, strojarskim instalacijama, vodovodnim cjevovodima i dr. (prosječna duljina cca 0,5 m izvedba P/F do 1×16 mm2 s kabelskim stopicama i vijcima) | Stk | 10
Package 2 | Camp_Rezeption | 3.1 Electrical installations |  | IZJEDNAČENJE POTENCIJALA UKUPNO:
Package 2 | Camp_Rezeption | 3.1 Electrical installations |  | RASVJETA
Package 2 | Camp_Rezeption | 3.1 Electrical installations |  | U ovoj stavci nudi se montaža rasvjetnih armatura, komplet sa montažnim priborom i žaruljama. Nudi se montaža (na zid, strop, u GKP - uračunata izrada rupa) rasvjetnih armatura, komplet sa montažnim priborom te spoj na instalaciju. Prije nabave provijeriti način montaže, u slučaju promjene na licu mjesta dogovoriti promjenu sa arhitektom interijera i nadzorom elektroinstalacija. Prije nabave materijala Izvođač je dužan provijeriti točnu količinu na licu mjesta. Dobava rasvjete u sheetu NABAVA_RASVJETA
Package 2 | Camp_Rezeption | 3.1 Electrical installations | 3.1.01.7 | UNUTARNJA RASVJETA
Package 2 | Camp_Rezeption | 3.1 Electrical installations | 3.1.01.7.A | Nadgradbeno rasvjetno tijelo Nexia BCN 90_down cod.066110C64D, led snage 25W, jačine svijetlosnoga toka 3000Lm, temperature 3000K, stupanj zaštite IP20, bijele boje, dim Ø90x260mm, oznaka u projektu R1 + Honikon 06591 | Stk | 15
Package 2 | Camp_Rezeption | 3.1 Electrical installations | 3.1.01.7.B | Viseće rasvjetno tijelo Nexia Infinity Microprismatic cod.16135-0EHD, led snage 59.5W, jačine svijetlosnoga toka 7068Lm, temperature 3000K, stupanj zaštite IP20, bijele boje, dim 1413x80mm, oznaka u projektu R2 | Stk | 2
Package 2 | Camp_Rezeption | 3.1 Electrical installations | 3.1.01.7.C | Nadgradbeno rasvjetno tijelo Illuxtron Cylinder cod.752A03MW5D02, led snage 10.3W, jačine svijetlosnoga toka 600Lm, temperature 3000K, stupanj zaštite IP20, bijele boje, dim Ø103x92mm, oznaka u projektu R3 | Stk | 4
Package 2 | Camp_Rezeption | 3.1 Electrical installations | 3.1.01.7.D | Nadgradbeno rasvjetno tijelo LineaLight Tara_R cod.8334, led snage 17W, jačine svijetlosnoga toka 2208Lm, temperature 3000K, stupanj zaštite IP20, bijele boje, dim Ø314x65mm, oznaka u projektu R4 | Stk | 1
Package 2 | Camp_Rezeption | 3.1 Electrical installations | 3.1.01.7.E | Nadgradbeno rasvjetno tijelo Qualiko Billy CCT cod.BCL120124CCT, led snage 24W, jačine svijetlosnoga toka 2400Lm, temperature 3000/4200/6000K, stupanj zaštite IP54, bijele boje, dim Ø330x330x50mm, oznaka u projektu R5 | Stk | 5
Package 2 | Camp_Rezeption | 3.1 Electrical installations | 3.1.01.7.F | Nadgradbeno rasvjetno tijelo Nexia Tap cod. 01905-0S91, led snage 8W, jačine svijetlosnoga toka 900Lm, temperature 3000K, stupanj zaštite IP44, bijele boje, dim Ø115x68mm, oznaka u projektu R6 | Stk | 2
Package 2 | Camp_Rezeption | 3.1 Electrical installations | 3.1.01.7.G | Nadgradbeno rasvjetno tijelo Nexia Cala cod.24201-0C52, led snage 13W, jačine svijetlosnoga toka 1500Lm, temperature 3000K, stupanj zaštite IP67, mehaničke zaštite IK10, bijele boje, dim Ø80x136mm, oznaka u projektu R7 | Stk | 16
Package 2 | Camp_Rezeption | 3.1 Electrical installations | 3.1.01.7.H | Dekoritvna visilica, oznaka u projektu D1 | Stk | 4
Package 2 | Camp_Rezeption | 3.1 Electrical installations | 3.1.01.8 | VANJSKA RASVJETA
Package 2 | Camp_Rezeption | 3.1 Electrical installations | 3.1.01.8.A | Nadgradbeno rasvjetno tijelo LightPoint Solo 1 cod. 258990, led snage 6W, jačine svijetlosnoga toka 540Lm, temperature 3000K, stupanj zaštite IP54, bijele boje, dim Ø80x80mm, oznaka u projektu V1 | Stk | 16
Package 2 | Camp_Rezeption | 3.1 Electrical installations | 3.1.01.8.B | Nadgradbeno rasvjetno tijelo LineaLight MiniTube cod.92423W00, led snage 14W, jačine svijetlosnoga toka 2461Lm, temperature 3000K, stupanj zaštite IP65, mehaničke zaštite IK08, bijele boje, dim Ø18x1491mm, oznaka u projektu V2 + konektori ulaz-izlaz IP68 cod. 98729 + kabel cod.99229 | Stk | 2
Package 2 | Camp_Rezeption | 3.1 Electrical installations | 3.1.01.8.C | Rasvjetni stupić Platek Frog cod.8800118, led snage 9.6W, jačine svijetlosnoga toka 570Lm, temperature 3000K, stupanj zaštite IP66, mehaničke zaštite IK08, dim Ø114x33mm, oznaka u projektu V3 + šiljak cod.9005610 + konektor IP68 cod.8917014 | Stk | 5
Package 2 | Camp_Rezeption | 3.1 Electrical installations | 3.1.01.9 | PANIK RASVJETA
Package 2 | Camp_Rezeption | 3.1 Electrical installations | 3.1.01.9.A | Nadgradbeno panik rasvjetno tijelo Duisa D-ECOLD 130-3, 3h autonomije, jačine svijetlosnoga toka 130Lm, stupanj zaštite IP43,, mehaničke zaštite IK04, dim 245x82mm, oznaka u projektu P1 + naljepnica za izlaz | Stk | 8
Package 2 | Camp_Rezeption | 3.1 Electrical installations | 3.1.01.9.B | Nadgradbeni piktogram RZB Exeo D cod.672400.002, 3h autonomije, temperature 4000K, stupanj zaštite IP54, mehaničke zaštite IK03, dim 255x48mm, oznaka u projektu P2 | Stk | 3
Package 2 | Camp_Rezeption | 3.1 Electrical installations | 3.1.01.9.C | Nadgradbeno panik rasvjetno tijelo Daisalux Lens 2N30 cod.XNJ06I3000, 2h autonomije, jačine svijetlosnoga toka 200Lm, stupanj zaštite IP65, mehaničke zaštite IK04, Class II, dim Ø84x204mm, oznaka u projektu P3 | Stk | 2
Package 2 | Camp_Rezeption | 3.1 Electrical installations | 3.1.01.9.D | Nadgradbeno panik rasvjetno tijelo Daisalux Ziner 3N30, 3h autonomije, jačine svijetlosnoga toka 160Lm, stupanj zaštite IP43, mehaničke zaštite IK03, dim 120x120mm, oznaka u projektu P4 | Stk | 3
Package 2 | Camp_Rezeption | 3.1 Electrical installations |  | RASVJETA UKUPNO:
Package 2 | Camp_Rezeption | 3.1 Electrical installations |  | UTIČNICE, SKLOPKE, PRIKLJUČCI
Package 2 | Camp_Rezeption | 3.1 Electrical installations | 3.1.01.10 | Sve niže navedene stavke uključuju dobavu, montažu i spajanje opreme u modularnoj izvedbi tip kao SCHRACK ELECTRIC, PROGRAM VISIO 45, IP PROGRAM SIMON URMET PROGRAM NEA ili jednakovrijedan. Ponuđač ove instalacije zadužen je za spajanje svih modula unutar seta priključnica. U cijenu je uključeno spajanje svakog modula utičnice/priključnice na pripadajući kabel. Kablovi položeni podžbukno u flexi cijevi, predvidjeti štemanje i ev. probijanje betonske ploče, sve razvodne i priključne kutije , CS cijev te spajanje prema projektu i završno krpanje šliceva i oko kutije te spajanje prema projektu uključeno i sav spojni materijal. Prije nabave materijala Izvođač je dužan provijeriti točnu količinu na licu mjesta.Boju dogovoriti sa arhitektom interiera, investitorom ako ne nuditi bijelu.
Package 2 | Camp_Rezeption | 3.1 Electrical installations |  | INSTALACIJSKE KUTIJE, NOSAČI I ZAVRŠNE MASKE
Package 2 | Camp_Rezeption | 3.1 Electrical installations |  | napomena: Montaža kompleta uračunata u cijeni montaže elementa u instalacijskom sklopu
Package 2 | Camp_Rezeption | 3.1 Electrical installations | 3.1.01.10.A | Kutija 2M (Ø 60) + Nosač 2M + Okvir 2M | Stk | 15
Package 2 | Camp_Rezeption | 3.1 Electrical installations | 3.1.01.10.B | Kutija 2M (Ø 60) + Okvir 2M IP55 | Stk | 6
Package 2 | Camp_Rezeption | 3.1 Electrical installations | 3.1.01.10.C | Kutija 3M + Nosač 3M + Okvir 3M | Stk | 16
Package 2 | Camp_Rezeption | 3.1 Electrical installations | 3.1.01.10.D | Kutija 4M + Nosač 4M + Okvir 4M | Stk | 7
Package 2 | Camp_Rezeption | 3.1 Electrical installations | 3.1.01.10.E | Kutija 7M + Nosač 7M + Okvir 7M | Stk | 18
Package 2 | Camp_Rezeption | 3.1 Electrical installations |  | UTIČICE I SKLOPKE
Package 2 | Camp_Rezeption | 3.1 Electrical installations | 3.1.01.10.F | Šuko utičnica, 16A/250V, 2M | Stk | 81
Package 2 | Camp_Rezeption | 3.1 Electrical installations | 3.1.01.10.G | Sklopka jednopolna 10A 250V ~ 2M | Stk | 8
Package 2 | Camp_Rezeption | 3.1 Electrical installations | 3.1.01.10.H | Sklopka jednopolna 10A 250V ~ 1M | Stk | 4
Package 2 | Camp_Rezeption | 3.1 Electrical installations |  | OSTALI PRIKLJUČCI
Package 2 | Camp_Rezeption | 3.1 Electrical installations | 3.1.01.10.I | Senzor prisutnosti tip; Steinel senzor prisustva IS 3180 Com 1 | Stk | 5
Package 2 | Camp_Rezeption | 3.1 Electrical installations | 3.1.01.10.J | Senzor prisutnosti tip; HF 360 COM1 (230V), Stainel | Stk | 1
Package 2 | Camp_Rezeption | 3.1 Electrical installations | 3.1.01.10.K | Dobava i montaža požarnog tipkala tip kao PIT 98-65-T (IP65) | Stk | 1
Package 2 | Camp_Rezeption | 3.1 Electrical installations | 3.1.01.10.L | Spajanje senzora pisaora | Stk | 1
Package 2 | Camp_Rezeption | 3.1 Electrical installations | 3.1.01.10.M | Spajanje sušila za ruke | Stk | 3
Package 2 | Camp_Rezeption | 3.1 Electrical installations | 3.1.01.10.N | Spajanje monofaznih priključaka | Stk | 7
Package 2 | Camp_Rezeption | 3.1 Electrical installations | 3.1.01.10.O | Spajanje opreme strojarstva | Stk | 8
Package 2 | Camp_Rezeption | 3.1 Electrical installations | 3.1.01.10.P | Spajanje RACK ormara - napajanje na napojnu letvu | Stk | 1
Package 2 | Camp_Rezeption | 3.1 Electrical installations | 3.1.01.11 | SOS SUSTAV
Package 2 | Camp_Rezeption | 3.1 Electrical installations | 3.1.01.11.A | Sve niže navedene stavke uključuju dobavu, montažu i spajanje opreme. Oprema mora biti tip kao HUST ili jednakovrijedan. Ponuđač ove instalacije zadužen je za spajanje svih modula unutar seta. SOS invalid sustav – komplet se satoji od: SOS CENTRALA BIS SOS C1T Centralni uređaj BIS SOS C1T izrađen je u kompaktnoj varijanti modernog dizajna, a smješta se iznad ulaznih vrata u invalidski sanitarni čvor. U njemu se nalazi ispravljač i potrebna elektronika za upravljanje sustavom.U trenutku poziva pojavljuje se zvučni signal, a crvena LED dioda promjera 20 mm počinje bljeskati.Primprema za podžbuknu montažu SOS C1 centrale (npr. iznad ulaznih vratiju invalid WC-a) je kutija 4 modula (tip Vimar, TEM i sl.). POZIVNO POTEZNO RAZRJEŠNO TIPKALO Pozivanje i razrješenje poziva vrši se na potezno razrješnom tipkalu BIS TPR SOS T montiranom pored školjke u sanitarnom čvoru na visini 180-200 cm od poda. Tipkalo ima ugrađenu tzv. umirujuću LED diodu koja zasvijetli kad je poziv aktiviran.Tipkalo se postavlja u pripremljenu ugradnu kutiju fi60. SIGNALNA SVJETILJKA SA BIPEROM (opcija) Ugradna signalna svjetiljka sa biperom za signalizaciju poziva BIS SS 01 CBT . Obično se postavlja na izdvojeno mjesto u slučaju da ulazna vrata nisu jasno vidljiva dežurnoj osobi ili kao dodatna parallna signalizacija kod dežurne osobe. Postava u pripremljenu ugradnu kutiju fi60. | Stk | 1
Package 2 | Camp_Rezeption | 3.1 Electrical installations |  | UTIČNICE, SKLOPKE, PRIKLJUČCI UKUPNO:
Package 2 | Camp_Rezeption | 3.1 Electrical installations | 3.1.01.12 | SLABA STRUJA
Package 2 | Camp_Rezeption | 3.1 Electrical installations |  | Sve niže navedene stavke uključuju dobavu, montažu i spajanje opreme u modularnoj izvedbi tip kao SCHRACK ELECTRIC, PROGRAM VISIO 45,PROGRAM SIMON URMET PROGRAM NEA za IP55 ELEMENTE ili jednakovrijedan.Ponuđač ove instalacije zadužen je za spajanje svih modula unutar seta priključnica. U cijenu je uključeno spajanje svakog modula utičnice/priključnice na pripadajući kabel. Kablovi položeni podžbukno u flexi cijevi, predvidjeti štemanje i ev. probijanje betonske ploče, sve razvodne i priključne kutije , CS cijev te spajanje prema projektu i završno krpanje šliceva i oko kutije te spajanje prema projektu uključeno i sav spojni materijal. Prije nabave materijala Izvođač je dužan provijeriti točnu količinu na licu mjesta. NAPOMENA: RACK ormari i dovodni kabeli su predmet troškovnika slabe struje
Package 2 | Camp_Rezeption | 3.1 Electrical installations | 3.1.01.13 | KABELI SLABE STRUJE
Package 2 | Camp_Rezeption | 3.1 Electrical installations |  | Prije nabave materijala Izvođač je dužan provijeriti točnu količinu na licu mjesta.
Package 2 | Camp_Rezeption | 3.1 Electrical installations |  | Dobava i polaganje kabela uvučeni u prethodno položene (podžbukno/spušteni strop na kanalici) cijevi (dimenzije prema nacrtima) ili u energetskim kanalima, predvidjeti potrebno štemanje i ev. probijanje betonske ploče, sve razvodne i priključne kutije, CS i RDC cijev i završno krpanje šliceva i oko kutije te spajanje prema projektu uključeno i sav spojni materijal
Package 2 | Camp_Rezeption | 3.1 Electrical installations |  | Sekundarni razvod
Package 2 | Camp_Rezeption | 3.1 Electrical installations | 3.1.01.13.A | Dobava i polaganje cijevi, dimenzije prema nacrtima. Cijevi se polažu podžbukno ili u energetskim kanalima, predvidjeti potrebno štemanje i ev. probijanje betonske ploče, CS i RDC cijev i završno krpanje šliceva i oko kutije. Cijev ticino samogasiva css20 plava Ø20/16 Napomena: cijevi za WIFI pristupnu točku, FTP priključnice. | m | 440
Package 2 | Camp_Rezeption | 3.1 Electrical installations | 3.1.01.13.B | Komunikacijski LAN kabel Cat.6 S/FTP LSOH 350MHz / pc Ø20 | m | 440
Package 2 | Camp_Rezeption | 3.1 Electrical installations | 3.1.01.13.C | RJ 45 konektor u kućištu Metz Connect E-Dat Industry IP67 V6 | Stk | 3
Package 2 | Camp_Rezeption | 3.1 Electrical installations | 3.1.01.13.D | TOOLLESS LINE utični modul RJ45 cat.6, oklopljen (SFA) | Stk | 48
Package 2 | Camp_Rezeption | 3.1 Electrical installations | 3.1.01.13.E | Adapter za keystone RJ11/RJ45, 1M, bijeli | Stk | 48
Package 2 | Camp_Rezeption | 3.1 Electrical installations | 3.1.01.14 | AUDIO SUSTAV
Package 2 | Camp_Rezeption | 3.1 Electrical installations | 3.1.01.14.A | NADGRADNI ZVUČNIK SA REZONANTNOM KUTIJOM I MASKOM ZA VANJSKU/UNUTARNJU MONTAŽU tip kao: BOSE FREESPACE FS2SE Nadgradni zvučnik, IP55 težina: 1.80kg Dimenzije: 124x250x117mm Osjetljivost: 84dB @1W/1m 70/100 V frekvencijski raspon: 95-17.000Hz (±3dB) 100 V: 2/4/8/16W Kriteriji mjerodavni za ocjenu jednakovrijenosti: Gore sve navedeno Ponuđeni model: | Stk | 3
Package 2 | Camp_Rezeption | 3.1 Electrical installations | 3.1.01.14.B | AUDIO POJAČALO 1 KANALA ZA ZVUČNIČKE LINIJE VISOKE IMPEDANCIJE tip kao: BOSE IZA190 HZ; Pojačalo sa audio mješalom Izlazna snaga: Min. 1 x 90 W @ 70/100V S/N: 88dB Fr. Odziv: 55 Hz - 20 kHz (+0/-3 dB, @ 1 W reference 1 kHz)Priključnice: Analogni ulaz: 2 X RCA ulazne priključnice; (analog ) Prioritetni ulaz: 1 x Euroblok 4pol ( audio ulaz balansirani + PTT)Izlaz: 1 X RCA Izlazne priključnice; (analog ) DSP Procesor: A/D-D/A pretvornik: 24-bit / 48 kHz Funkcije procesora: EQ prema zvučnicima predpodešeno, PEQ 9-band u realnom vremenu, Opti voice, Dinamik EQ Mogućnost odabira predprogramiranih postavki za zvučnikePrednji panel:Signalizacija prisutnosti signala i izobličenja; Zračno hlađenje ; napajanje konektor IEC (C14);Audio ulazi: 1 x XLR mikrofonski ulaz sa mix/prioritetom, 1 x RCA stereo AUX ulaz sa prioritetom Selektor: 1 x selektor ulaza Potenciometari: 1 x Glavni nivo, 2 x Tonske kontrole (visoki/niski)Zadnji panel: Potenciometri: 1 x Gain ulaz , 1 x Prioritetni ulaz, 1 x Izlazni signal iz pojačala DIP switchevi : za odabir moda rada pojačala Izlaz audio: Aux izlaz 1 x RCA Euroblok 4 pol: 1 x Ulaz audio, 1 x PTT Analgni signal: 2 x RCAulazne priključnice; (analog ) Vijčani terminal: 2 x zvučnički izlaz pojačala snage PRIORITETNI PRIKLJUČAK: MUTE Upravljanje: 1 x Euroblok 4 pin (upravljanje sa snagom, odabir ulaza) Montaža : 1/2 od 19" ,visina 1HE Boja: sivaTežina: 4,1kgNapomena: poput modela BOSE FREESPACE IZA 190-HZ ili jednakovrijedan ili bolji Kriteriji mjerodavni za ocjenu jednakovrijenosti: Sve gore navedeno Ponuđeni model: | Stk | 1
Package 2 | Camp_Rezeption | 3.1 Electrical installations | 3.1.01.14.C | MULTIMEDIJALNI REPRODUKTOR Povezivanje: 3 RAZLIČITA RADIO KANALA - JAZZ, LOUNGE, KLASIKA Audio izlaz: 1 x RCA linijski analogni izlaz (stereo) Radio USB priključak: za memorijsku karticu - MP3 Funkcije: Podizvođač Cosmic production d.o.o. Upravljanje sa odabirom glazbe putem aplikacije koja se instalira na pametni telefon ili računalo u lokalu. Pretplata za mjesečnu reprodukciju 300,00 kn fakturira se posebno, mjesečno, nakon ugradnje! Kriteriji mjerodavni za ocjenu jednakovrijenosti: 1.) Multimedijalni reproduktor, 2.) 1 neovisni audio izlaz, 3.) USB za memorijsku karticu | Stk | 1
Package 2 | Camp_Rezeption | 3.1 Electrical installations | 3.1.01.14.D | Cijev ticino samogasiva CS20 plava Ø20/16 | m | 30
Package 2 | Camp_Rezeption | 3.1 Electrical installations | 3.1.01.14.E | Zvučnički kabel 2Gx1,5 finožilni/gumiran/pc Ø20 | m | 35
Package 2 | Camp_Rezeption | 3.1 Electrical installations | 3.1.01.14.F | Kabliranje sustava | pa | 1
Package 2 | Camp_Rezeption | 3.1 Electrical installations | 3.1.01.14.G | Montaža opreme | pa | 1
Package 2 | Camp_Rezeption | 3.1 Electrical installations | 3.1.01.14.H | Montaža opreme u komunikacijski ormar | pa | 1
Package 2 | Camp_Rezeption | 3.1 Electrical installations | 3.1.01.14.I | Obuka korisnika | pa | 1
Package 2 | Camp_Rezeption | 3.1 Electrical installations | 3.1.01.14.J | Izrada nacrta izvedenog stanja i uputstva (HR) | pa | 1
Package 2 | Camp_Rezeption | 3.1 Electrical installations |  | VIDEONADZOR PRIPREMA
Package 2 | Camp_Rezeption | 3.1 Electrical installations | 3.1.01.15 | Dobava i polaganje cijevi i kabela za buduću ugradnju videonadzora, dimenzije prema nacrtima. Cijevi se polažu podžbukno ili u energetskim kanalima, predvidjeti potrebno štemanje i ev. probijanje betonske ploče, CS i RDC cijev i završno krpanje šliceva i oko kutije. Uvalčenje i montažu kablova uračunati u cijenu cijevi. Ponuditi nabavnu cijenu kabela bez montaže.
Package 2 | Camp_Rezeption | 3.1 Electrical installations | 3.1.01.15.A | Cijev ticino samogasiva CS20 plava Ø20/16 | m | 120
Package 2 | Camp_Rezeption | 3.1 Electrical installations | 3.1.01.15.B | Komunikacijski LAN kabel Cat.6 S/FTP LSOH 350MHz | m | 130
Package 2 | Camp_Rezeption | 3.1 Electrical installations |  | SLABA STRUJA UKUPNO:
Package 2 | Camp_Rezeption | 3.1 Electrical installations |  | GROMOBRANSKA INSTALACIJA
Package 2 | Camp_Rezeption | 3.1 Electrical installations | 3.1.01.16 | Dobava i postava gromobranskih instalacija od pocinčane gromobranske trake / vodiča sa pocinčanim spojnim elementima i nosivim priborom. U cijenu stavke uključiti interne transporte, pomičnu građevnu skelu, sav rad i materijal potreban za potpuno dovršenje radova.Oprema OBO ili jednakovrijedno.
Package 2 | Camp_Rezeption | 3.1 Electrical installations | 3.1.01.16.A | Prihvatni vod gromobranske instalacije, aluminijska žica 8 mm sa krovnim nosačima za ravni krov (min svaki 80 cm) | m | 105
Package 2 | Camp_Rezeption | 3.1 Electrical installations | 3.1.01.16.B | Odvodni vod gromobranske instalacije, aluminijska žica 8 mm sa nosačima (položena u betonu) | m | 25
Package 2 | Camp_Rezeption | 3.1 Electrical installations | 3.1.01.16.C | Temeljni Uzemljivač gromobranske instalacije, Plosnati vodič Inox 30x3,5mm | m | 125
Package 2 | Camp_Rezeption | 3.1 Electrical installations | 3.1.01.16.D | Križna spojnica za okrugle vodiče, čelik pocinčani RH1, dim:48x48mm | Stk | 14
Package 2 | Camp_Rezeption | 3.1 Electrical installations | 3.1.01.16.E | Križna spojnica za plosnate vodiče,čelik pocinčan RH1, dim: 58x68mm | Stk | 7
Package 2 | Camp_Rezeption | 3.1 Electrical installations | 3.1.01.16.F | Oznaka mjernog spoja | Stk | 5
Package 2 | Camp_Rezeption | 3.1 Electrical installations | 3.1.01.16.G | Spojnica za spoj na limene dijelove krova | Stk | 5
Package 2 | Camp_Rezeption | 3.1 Electrical installations | 3.1.01.16.H | Galvansko povezivanje metalnih masa na krovu i fasadama standarnim spojnicama | Stk | 8
Package 2 | Camp_Rezeption | 3.1 Electrical installations | 3.1.01.16.I | Zaštita mjera varenja bitumenskim premazom ili cink materijalom u obliku spreja | Stk | 4
Package 2 | Camp_Rezeption | 3.1 Electrical installations | 3.1.01.16.J | Spoj razvodnih ormara sa temeljnim uzemljivačem, uključeno2,5m bakreno uže 35 mm² i kabelske stopice + križna spojnica traka uže | Stk | 1
Package 2 | Camp_Rezeption | 3.1 Electrical installations | 3.1.01.16.K | Podna kutija za mjerni spoj dimenzija 345x245x135 nosivosti 15 t napomena: kontrolno mjerno mjesto poravnati sa terenom te brojčano označiti | Stk | 4
Package 2 | Camp_Rezeption | 3.1 Electrical installations | 3.1.01.16.L | LOVEĆA PALICA 3m betonsko postolje GKNS-10/03 121103 | Stk | 3
Package 2 | Camp_Rezeption | 3.1 Electrical installations |  | GROMOBRANSKA INSTALACIJA UKUPNO:
Package 2 | Camp_Rezeption | 3.1 Electrical installations |  | NN I DTK INFRASTRUKTURA
Package 2 | Camp_Rezeption | 3.1 Electrical installations | 3.1.01.17 | ELEKTROMONTAŽNI RADOVI
Package 2 | Camp_Rezeption | 3.1 Electrical installations | 3.1.01.17.A | Dobava, doprema i polaganje zaštitne dvoslojne rebraste PVC cijevi Φ 110 mm (Izvana rebrasta površina crvene boje,unutra glatka crne boje). Prije narudžbe neposredni izvoditelj ovih radova obavezno mora precizno izmjeriti označenu trasu na terenu kako bi se spriječila eventualna greška radi mogućih odstupanja od projektirane trase. NAPOMENA: Predviđena metraža cijevi za izlaz iz objekta. Ista se spaja na infrastrukturnu cijev prediđena u troškovniku infrastrukture. | m | 4
Package 2 | Camp_Rezeption | 3.1 Electrical installations | 3.1.01.17.B | Dobava, doprema i polaganje zaštitne PEHD cijev za optiku fi 50 mm (6/4"), 10 bara). Prije narudžbe neposredni izvoditelj ovih radova obavezno mora precizno izmjeriti označenu trasu na terenu kako bi se spriječila eventualna greška radi mogućih odstupanja od projektirane trase. Cijevi se koriste za EK glavnu insfrastrukturu. NAPOMENA: Predviđena metraža cijevi za izlaz iz objekta. Ista se spaja na infrastrukturnu cijev prediđena u troškovniku infrastrukture. Pažnja: u recepcije se nalazi server soba i sva instalacija slabe struje izlazi iz objekta. Ostavit rupu u temelju dimenzija 25x40cm | m | 30
Package 2 | Camp_Rezeption | 3.1 Electrical installations | 3.1.01.17.C | Dobava, doprema i ugradnja betonskog prolaznog šahta dimenzija 40x40x50cm / debljina stjenke 5cm s betonskim poklocem za prihvat dovodnih kabela. Šaht ugraditi neposredno do temelja temelja objekta a nakon porvolačenja kabela isti se zatrpava. | Stk | 1
Package 2 | Camp_Rezeption | 3.1 Electrical installations | 3.1.01.17.D | Dobava, doprema i ugradnja vodotporne brtvene mase za ulaz kabela (NN + EKI) u objekt. Brtvljenje izvesti u prolaznom šahtu i na svim pozicijama izlaska kabela iz objekta. | Stk | 2
Package 2 | Camp_Rezeption | 3.1 Electrical installations |  | NN I DTK INFRASTRUKTURA UKUPNO:
Package 2 | Camp_Rezeption | 3.1 Electrical installations | 3.1.01.18 | OSTALI RADOVI (ispitivanja,projektna dokumentacija i sl.)
Package 2 | Camp_Rezeption | 3.1 Electrical installations |  | Ispitivanja sa izdavanjem atesta, kako slijedi:
Package 2 | Camp_Rezeption | 3.1 Electrical installations | 3.1.01.18.A | Ispitivanje instalacija te pribavljanje potrebitih atesta i upustava prema programu kontrole, osiguranja kvalitete i HRN HD 60364-6: | pa | 1
Package 2 | Camp_Rezeption | 3.1 Electrical installations | 3.1.01.19 | Ispitivanje zaštite od direktnog i indirektnog dodira te utvrđivanje neprekidnosti zaštitnog vodiča, te glavnog i dopunskog izjednačenja potencijala;
Package 2 | Camp_Rezeption | 3.1 Electrical installations | 3.1.01.20 | ispitivanje otpora izolacije vodiča električne instalacije
Package 2 | Camp_Rezeption | 3.1 Electrical installations | 3.1.01.21 | ispitivanje i kontrola ispravnosti rada razvodnih uređaja i ploča;
Package 2 | Camp_Rezeption | 3.1 Electrical installations | 3.1.01.22 | mjerenje otpora uzemljivača
Package 2 | Camp_Rezeption | 3.1 Electrical installations | 3.1.01.23 | mjerenje impedancije petlje kvara
Package 2 | Camp_Rezeption | 3.1 Electrical installations | 3.1.01.23.A | ispitivanje sigurnosne rasvjete | pa | 1
Package 2 | Camp_Rezeption | 3.1 Electrical installations | 3.1.01.23.B | ispitivanje isključnog požarnog tipkla | pa | 1
Package 2 | Camp_Rezeption | 3.1 Electrical installations | 3.1.01.23.C | ispitivanje HUST sos sustava | pa | 1
Package 2 | Camp_Rezeption | 3.1 Electrical installations | 3.1.01.23.D | Ispitivanje sustava zaštite od udara munje i izdavanje zapisnika o ispitivanju i zapisnika o vizualnom pregledu sukladno HRN HD 62305 | pa | 1
Package 2 | Camp_Rezeption | 3.1 Electrical installations | 3.1.01.23.E | Izrada revizione knjige gromobranske instalacije | pa | 1
Package 2 | Camp_Rezeption | 3.1 Electrical installations | 3.1.01.23.F | Ispitivanje niti nakon polaganja optičkog kabela | pa | 1
Package 2 | Camp_Rezeption | 3.1 Electrical installations | 3.1.01.23.G | Ispitivanje instalacije i izdavanje certifikata za Cat6 | pa | 1
Package 2 | Camp_Rezeption | 3.1 Electrical installations | 3.1.01.23.H | Priprema dokumentacije za tehnički pregled, primopredaj i puštanje u rad | pa | 1
Package 2 | Camp_Rezeption | 3.1 Electrical installations | 3.1.01.23.I | Izrada dokumentacije izvedenog stanja u 3 tiskana primjerka i u digitalnom obliku, komplet sa pratećom fotodokumentacijom | pa | 1
Package 2 | Camp_Pool Area | 3.1 Electrical installations |  | VODENA ZONA
Package 2 | Camp_Pool Area | 3.1 Electrical installations |  | OPĆI UVJETI UZ TROŠKOVNIK
Package 2 | Camp_Pool Area | 3.1 Electrical installations |  | Cijena za svaku stavku ovog troškovnika mora obuhvatiti dobavu, montažu, spajanje i sve ostale radove do dovođenja u stanje pune funkcionalnosti
Package 2 | Camp_Pool Area | 3.1 Electrical installations |  | U cijenu je potrebno ukalkulirati sav potreban spojni, montažni, ovjesni i ostali materijal potreban za potpuno funkcioniranje
Package 2 | Camp_Pool Area | 3.1 Electrical installations |  | Prije davanja konačne ponude obvezno izvršiti upoznavanje sa predmetnom projektnom dokumentacijom (tehnički opis, nacrti), napraviti pregled postojećeg stanja, obilazak objekta te tražiti eventualna pojašnjenja prije zaključivanja ponude.
Package 2 | Camp_Pool Area | 3.1 Electrical installations |  | Prije izvođenja bilo kakvih građevinskih radova u sklopu elektroinstalacija potrebno je ishoditi dozvolu i suglasnost od investitora, a koji će istu pribaviti po potrebi od projektanta. Dakle najstrože je zabranjeno bilo kakva intervencija u zidovima, podovima i sl bez prethodne konzultacije sa investitorom odnosno nadzornim inženjerom.
Package 2 | Camp_Pool Area | 3.1 Electrical installations |  | Izvođač je dužan uskladiti projektnu dokumentaciju sa stvarno izvedenim stanjem, te istu s izmjenama isporučiti Investitoru u tri primjeraka (digitalno u dwg formatu i printano).
Package 2 | Camp_Pool Area | 3.1 Electrical installations |  | Rezanje kabela izvoditi na licu mjesta nakon izmjere stvarnih dužina trase, naročito u slučajevima kabela većih presjeka.
Package 2 | Camp_Pool Area | 3.1 Electrical installations |  | Tekstove natpisnih pločica usuglasiti sa projektantom onosno upisati prema stvarno izvedenom stanju
Package 2 | Camp_Pool Area | 3.1 Electrical installations |  | Sve kabele označiti odgovarajućim oznakama prema jednopolnoj shemi odnosno izvedenom stanju.
Package 2 | Camp_Pool Area | 3.1 Electrical installations |  | Sve razdjelnike opremiti ladicom za prihvat jednopolne sheme, te u istu postaviti unutar razdjelnika.
Package 2 | Camp_Pool Area | 3.1 Electrical installations |  | Oznake razdjelnika, natpisne pločice te sve ostale natpise na vratima izvesti graviranim plastičnim pločicama, učvršćenim vijcima.
Package 2 | Camp_Pool Area | 3.1 Electrical installations |  | Stavke građevinskih radova obuhvaćaju kompletan rad, materijal i obveze izvođača radova. Sve radove mora se raditi u skladu sa projektnom dokumentacijom te uputama i zahtjevima nadzornog inženjera.
Package 2 | Camp_Pool Area | 3.1 Electrical installations |  | Sve stavke troškovnika moraju su količinski kontrolirati prije narudžbe.
Package 2 | Camp_Pool Area | 3.1 Electrical installations |  | Ako se ukaže potreba za izvođenjem radova koji nisu predviđeni troškovnikom, izvođač radova mora za izvedbu istih dobiti odobrenje od nadzornog inženjera, sastaviti ponudu i radove ugovoriti s Investitorom.
Package 2 | Camp_Pool Area | 3.1 Electrical installations |  | Izvođač je odgovoran za izvedene radove do primopredaje radova i u slučaju bilo kakve štete ili kvara dužan je o svom trošku to otkloniti. Svu štetu koju izvoditelj nanese nemarom okolnim prostorima, zgradama, predmetima, infrastrukturi i okolišu, dužan je popraviti i dovesti u prvobitno stanje. Prije početka radova izvoditelj je dužan fotografirati postojeće stanje građevine - infrastrukture u zoni zahva kako bi imao dokaze u slučaju eventualnih oštećenja.
Package 2 | Camp_Pool Area | 3.1 Electrical installations |  | Za svu ugrađenu opremu, izvedene radove, obavljena mjerenja i ispitivanja potrebno je ishoditi ateste, mišljenja i potvrde o kvaliteti, odnosno usklađenosti sa Hrvatskom zakonskom regulativom i pravilima struke.
Package 2 | Camp_Pool Area | 3.1 Electrical installations |  | ELEKTROMONTAŽNI RADOVI
Package 2 | Camp_Pool Area | 3.1 Electrical installations |  | PRIPREMNI RADOVI, DEMONTAŽA I RUŠENJE
Package 2 | Camp_Pool Area | 3.1 Electrical installations |  | Napomena: Jedinične cijene stavaka sadrže sve potrebne radnje za uklanjanje postojeće elektrotehničke opreme, kao čišćenje, sortiranje, prijenose, prijevoze, deponiranje, skladištenje i transportiranje na mjesto koje odredi nadzorni inženjer investitora ili investitor. Svi poslovi demontaže u zoni zahvata moraju se izvršiti isključivo u dogovoru sa vlasnikom infrastrukture ili opreme. Pripremni radovi odnose se na postojeću opremu unutar objekta, samostojeće razvodne ormare i postojeću podzemnu instalaciju u zoni zahvata. Prije bilo kakvih radnji na instalaciji potrebno je osigurati beznaponsko stanje instalacije.
Package 2 | Camp_Pool Area | 3.1 Electrical installations | 3.1.02.1 | Pripremni radovi prije početka gradnje:
Package 2 | Camp_Pool Area | 3.1 Electrical installations | 3.1.02.1.A | Dobava i dopremanje na gradilište te odvoz nakon završetka radova uredskog i skladišnog kontejnera za cijelo vrijeme trajanja gradilišta. Ukoliko investitor osigura prostor za skladištenje opreme stavka se ne nudi. | pa | 1
Package 2 | Camp_Pool Area | 3.1 Electrical installations | 3.1.02.1.B | Održavanje propisanih uvijeta ZNR i osiguranja gradilišta za cijelo vrijeme trajanja radova. Ograđivanje, označavanje svih opasnih zona, ispitivanje privremenih instalacija, uređaja i sl. | pa | 1
Package 2 | Camp_Pool Area | 3.1 Electrical installations | 3.1.02.1.C | Dobava i montaža gradilišnih elektro ormara sastavljenog od kontrolnog brojila, jednopolnih i tropolnih priključnica, adekvatnih osigurača i zaštitnih uređaja diferencijalne struje sve prema normi HD 60364-7-704 za potrebe privremenog napajanja strojeva i uređaja tijekom trajanja radova. U ovoj stavci predvidjeti sav spojni materijal, NN kabel za napajanje gradilišnog ormara, troškove izvedbe priključka i ispitivanja. Ukoliko ugovorom nije dogovoren trošak eleketrične energije na teret investitora istog snosi izvođač radova. | pa | 1
Package 2 | Camp_Pool Area | 3.1 Electrical installations | 3.1.02.1.D | Ispitivanje, označavanje i iskolčenje kompletne postojeće NN i EKI mreže u zoni zahvata i točno lociranje svih kabela odnosno kabelske kanalizacije koji prolaze u zoni obuhvata. Naknadne štete pri oštećenju postojećih kabela neće priznavati ukoliko kablovi nisu bili točno locirani. | h | 4
Package 2 | Camp_Pool Area | 3.1 Electrical installations |  | PRIPREMNI RADOVI, DEMONTAŽA I RUŠENJE UKUPNO:
Package 2 | Camp_Pool Area | 3.1 Electrical installations | 3.1.02.2 | ELEKTRIČNA INSTALACIJA - VODOVI
Package 2 | Camp_Pool Area | 3.1 Electrical installations |  | Dobava i polaganje napojnih kablova uvučeni u prethodno položene (podžbukno/u betonu/spušteni strop) cijevi (dimenzije prema nacrtima) ili u energetskim kanalima. Predvidjeti potrebno štemanje i ev. probijanje betonske ploče, sve razvodne i priključne kutije, CS i RDC cijevi i završno krpanje šliceva i oko kutije te spajanje na strani ormara i potrošača prema projektu uključeno i sav spojni i montažni materijal. NAPOMENA: Prije narudžbe i rezanja kabela obavezna provjera dužine i trase na terenu.
Package 2 | Camp_Pool Area | 3.1 Electrical installations |  | Sekundarni energetski razvod:
Package 2 | Camp_Pool Area | 3.1 Electrical installations |  | Energetski NN kabel / polaganje u cijev/kanalica prema jednopolnoj shemi
Package 2 | Camp_Pool Area | 3.1 Electrical installations | 3.1.02.2.A | Energetski NN kabel, FG16OR 3x1,5mm2 / RDC Ø50cm | m | 1250
Package 2 | Camp_Pool Area | 3.1 Electrical installations | 3.1.02.2.B | Energetski NN kabel, FG16OR 3x2,5mm2 / RDC Ø50cm | m | 860
Package 2 | Camp_Pool Area | 3.1 Electrical installations | 3.1.02.2.C | Zazidavanje usjeka i šliceva električnih instalacija u zidovima iod opeke i betona, širine 5 cm do 40 cm. Zazidavanje izvesti opekom i produžnim mortom M 5 uz upotrebu "rabic" pletiva. Kompletan rad, materijal i skela te potrebno rabiciranje spojeva. | pa | 1
Package 2 | Camp_Pool Area | 3.1 Electrical installations |  | ELEKTRIČNA INSTALACIJA - VODOVI UKUPNO:
Package 2 | Camp_Pool Area | 3.1 Electrical installations | 3.1.02.3 | IZJEDNAČENJE POTENCIJALA
Package 2 | Camp_Pool Area | 3.1 Electrical installations | 3.1.02.3.A | Temeljni uzemljivač, plosnati vodič FeZn 30x3,5mm (u strojarnicama bazena + vodena zona) | m | 950
Package 2 | Camp_Pool Area | 3.1 Electrical installations | 3.1.02.3.B | Galvansko povezivanje metalnih masa standarnim spojnicama ili elektrovarenjem | pa | 1
Package 2 | Camp_Pool Area | 3.1 Electrical installations | 3.1.02.3.C | Križna spojnica za plosnate vodiče,čelik pocinčan RH1, dim: 58x58mm | Stk | 30
Package 2 | Camp_Pool Area | 3.1 Electrical installations | 3.1.02.3.D | Zaštitna mjera varenja bitumenskim premazom ili cink materijalom u obliku spreja | Stk | 120
Package 2 | Camp_Pool Area | 3.1 Electrical installations | 3.1.02.3.E | Izrada priključaka metalnih masa unutar objekta (metalne klupe, nosivi stupovi,aluminijska stolarija, rukohvati etc.) na sustav za izjednačavanje potencijala uključivo pribor za učvrščivanje (kabelske stopice, vijke podloške navrtke i dr.) | Stk | 120
Package 2 | Camp_Pool Area | 3.1 Electrical installations | 3.1.02.3.F | Kutija za izjednačenje potencijala RK 49 AU | Stk | 15
Package 2 | Camp_Pool Area | 3.1 Electrical installations | 3.1.02.3.G | Sabirnica za izjednačenje potencijala, uključeni natpisi na priključenim kablovima | Stk | 15
Package 2 | Camp_Pool Area | 3.1 Electrical installations | 3.1.02.3.H | Spoj razvodnih ormara sa temeljnim uzemljivačem, uključeno 2,5m bakrenog vodiča H07V-K 95 mm² i kabelske stopice + križna spojnica | Stk | 2
Package 2 | Camp_Pool Area | 3.1 Electrical installations | 3.1.02.3.I | Spoj razvodnih ormara sa temeljnim uzemljivačem, uključeno 2,5m bakrenog vodiča H07V-K 25 mm² i kabelske stopice + križna spojnica | Stk | 1
Package 2 | Camp_Pool Area | 3.1 Electrical installations | 3.1.02.3.J | Vodič PF-Y 1x16 mm² za povezivanje OIP-a i spajanje metalne mase | m | 120
Package 2 | Camp_Pool Area | 3.1 Electrical installations | 3.1.02.3.K | Vodič PF-Y 1x6 mm² za spajanje metalne mase | m | 750
Package 2 | Camp_Pool Area | 3.1 Electrical installations |  | IZJEDNAČENJE POTENCIJALA UKUPNO:
Package 2 | Camp_Pool Area | 3.1 Electrical installations |  | RASVJETA
Package 2 | Camp_Pool Area | 3.1 Electrical installations |  | U ovoj stavci nudi se montaža (na zid, strop, u GKP - uračunata izrada rupa) rasvjetnih armatura, komplet sa montažnim priborom te spoj na instalaciju. Prije nabave provijeriti način montaže, u slučaju promjene na licu mjesta dogovoriti promjenu sa arhitektom interijera i projektantom elektro instalacija. Prije nabave materijala Izvođač je dužan provijeriti točnu količinu na licu mjesta. Dobava rasvjete u sheetu NABAVA_RASVJETA
Package 2 | Camp_Pool Area | 3.1 Electrical installations | 3.1.02.4 | VANJSKA RASVJETA
Package 2 | Camp_Pool Area | 3.1 Electrical installations | 3.1.02.4.A | Zidno ugradno rasvjetno tijelo Platek Spy small cod. 5002519, snage 3.8W led, realne jačine svjetlosnog toka 25Lm, temperature 3000K, uzvrat boje preko 80, asimetrične optike, 24V DC, klasa izolacije III, stupanj zaštite IP66, mehaničke zaštite IK05, boje po izboru iz palete proizvođača, dim. 80x80x37.5mm, oznaka u projektu V1 + Ugradna kutija za beton cod. 8945047 | Stk | 20
Package 2 | Camp_Pool Area | 3.1 Electrical installations | 3.1.02.4.B | Napojni transformator tip kao. MEANWELL ELG 24VDC 75W IP67 SELV sa stabiliziranim izlaznim naponom SELV karakteristike. Ugrađena PFC funkcija, niske pasivne potrošnje <0.5W. Životni vijek transformatora je min. 50.000h uz garanciju 5 godina. Napon napajanja 230Vac, radna temperatura -40⁰C do +90⁰C. Napomena: potrebno je predvidjeti mjesto za smještaj napajanja i OG kutiju | Stk | 4
Package 2 | Camp_Pool Area | 3.1 Electrical installations | 3.1.02.4.C | Podno ugradno rasvjetno tijelo Platek Nano full inox stainless steel cod. 8400013, snage 2W, jačine svjetlosnog toka 165Lm, temperature 3000K, snop svjetlosti 26°, uzvrat boje Cri>80, max. 700mA, klasa III, komplet sa standardnim kabelom L0.5m, stupanj zaštite IP68, mehaničke zaštite IK07, podna montaža, tijelo od inoxa - stainless steel 316L, dim. TM - Ø45mm x H-65mm, oznaka u projektu V2 Ugradna podna kutija cod. 8945038 H. 115 mm with base Ø 120 mm + Konektor Micro Paguro cod. 8917013 | Stk | 7
Package 2 | Camp_Pool Area | 3.1 Electrical installations | 3.1.02.4.D | Napajanje Platek cod. 8956117, snage 30W, 700mA, stupanj zaštite IP67. Napomena: potrebno je predvidjeti mjesto za smještaj napajanja i OG kutiju | Stk | 1
Package 2 | Camp_Pool Area | 3.1 Electrical installations | 3.1.02.4.E | Samostojeće dekorativo rasvjetno tijelo u obliku kugle, Rzb Home Garden HB 309 cod. 612157.002, komplet sa grlom E27, stupanj zaštite IP54, mehaničke zaštite IK06, klasa izolacije II, bijele boje, dim. D300mm. Tijelo od plastike sa opalnim difuzorom, komplet sa 5m kabela sa zaštitnim utikačem. Oznaka u projektu V3 + Osram žarulja E27 A60 10W led, 3000K | Stk | 5
Package 2 | Camp_Pool Area | 3.1 Electrical installations | 3.1.02.4.F | Samostojeće dekorativo rasvjetno tijelo u obliku kugle, Rzb Home Garden HB 310 cod. 612158.002, komplet sa grlom E27, stupanj zaštite IP54, mehaničke zaštite IK06, klasa izolacije II, bijele boje, dim. D400mm. Tijelo od plastike sa opalnim difuzorom, komplet sa 5m kabela sa zaštitnim utikačem. Oznaka u projektu V3.1 + Osram žarulja E27 A60 10W led, 3000K | Stk | 4
Package 2 | Camp_Pool Area | 3.1 Electrical installations | 3.1.02.4.G | Samostojeće dekorativo rasvjetno tijelo u obliku kugle, Rzb Home Garden HB 311 cod. 612159.002, komplet sa grlom E27, stupanj zaštite IP54, mehaničke zaštite IK06, klasa izolacije II, bijele boje, dim. D500mm. Tijelo od plastike sa opalnim difuzorom, komplet sa 5m kabela sa zaštitnim utikačem. Oznaka u projektu V3.2 + Osram žarulja E27 A60 10W led, 3000K | Stk | 3
Package 2 | Camp_Pool Area | 3.1 Electrical installations | 3.1.02.4.H | Podno signalizacijsko rasvjetno tijelo / marker, Luce & Light Goccia 2.7, cod. GA27005DV, snage 2W led, realne jačine svjetlosnog toka 74Lm, temperature 3000K, 24V DC, uzvrat boje preko 80, dim. 45x45x45mm, stupanj zaštite IP67, mehaničke zaštite IK10, klasa izolacije III, komplet sa 1.5 m neoprenskim kabelom H05RN-F 2x0,35/0,75, oznaka u projektu V4+Ugradna kutija cod. WC0401 | Stk | 57
Package 2 | Camp_Pool Area | 3.1 Electrical installations | 3.1.02.4.I | Napojni transformator tip kao. MEANWELL ELG 24VDC 75W IP67 SELV sa stabiliziranim izlaznim naponom SELV karakteristike. Ugra?ena PFC funkcija, niske pasivne potrošnje <0.5W. Životni vijek transformatora je min. 50.000h uz garanciju 5 godina. Napon napajanja 230Vac, radna temperatura -40?C do +90?C. Napomena: potrebno je predvidjeti mjesto za smještaj napajanja i Og kutiju | Stk | 9
Package 2 | Camp_Pool Area | 3.1 Electrical installations | 3.1.02.4.J | Samostojeće dekorativno rasvjetno tijelo New Garden Fredo cod. LUMFD140OFNW, EAN:8436558742178, stupanj zaštite IP65, komplet sa led žaruljom T8 120cm snage 18W i 4m crnim kabelom H05RN-F 2x1. Oznaka u projektu V5 | Stk | 8
Package 2 | Camp_Pool Area | 3.1 Electrical installations | 3.1.02.4.K | Rasvetno tijelo stupić Platek Chiodino cod. 9402114, snage 9W, realne jačine svjetlosnog toka 470Lm, temperature 3000K, uzvrat boje preko 90, difuzne optike, 24V DC, klasa izolacije III, stupanj zaštite IP65, mehaničke zaštite IK07, boje po izboru iz palete proizvođača, visine h500mm, oznaka u projektu V6, Paguro konektor cod. 8917012, stupanj zaštite IP68 | Stk | 6
Package 2 | Camp_Pool Area | 3.1 Electrical installations | 3.1.02.4.L | Rasvetno tijelo stupić Platek Chiodino cod. 9402214, snage 9W, realne jačine svjetlosnog toka 470Lm, temperature 3000K, uzvrat boje preko 90, difuzne optike, 24V DC, klasa izolacije III, stupanj zaštite IP65, mehaničke zaštite IK07, boje po izboru iz palete proizvođača, visine h1000mm, oznaka u projektu V6.1 Paguro konektor cod. 8917012, stupanj zaštite IP68 | Stk | 6
Package 2 | Camp_Pool Area | 3.1 Electrical installations | 3.1.02.4.M | "Napojni transformator tip kao. MEANWELL ELG 24VDC 75W IP67 SELV sa stabiliziranim izlaznim naponom SELV karakteristike. Ugrađena PFC funkcija, niske pasivne potrošnje <0.5W. Životni vijek transformatora je min. 50.000h uz garanciju 5 godina. Napon napajanja 230Vac, radna temperatura -40⁰C do +90⁰C. (Za rasvjetne stupiće V6 i V6.1) Napomena: potrebno je predvidjeti mjesto za smještaj napajanja" i OG kutiju | Stk | 5
Package 2 | Camp_Pool Area | 3.1 Electrical installations | 3.1.02.4.N | Podno ugradno rasvjetno tijelo Platek Micro Full stainless steel cod. 8479918, snage 5W, realne jačine svjetlosnog toka 440Lm, temperature 3000K, uzvrat boje preko 80, širokosnopne optike 44°, klasa izolacije II, stupanj zaštite IP66/IP68, mehaničke zaštite IK10, oznaka u projektu V7 Ugradna kutija Platek cod. 8945036, H. 100mm sa bazom fi 150 mm Paguro konektor cod. 8917004, stupanj zaštite IP68 | Stk | 13
Package 2 | Camp_Pool Area | 3.1 Electrical installations | 3.1.02.4.O | Dobava, doprema i ugradnja vodotporne brtvene mase za ulaz kabela (NN + EKI) u objekt i u razvodnim kutijama na mjestima spojeva vanjske rasvjete. Brtvljenje izvesti u prolaznom šahtu i na svim pozicijama izlaska kabela iz objekta. | Stk | 5
Package 2 | Camp_Pool Area | 3.1 Electrical installations | 3.1.02.4.P | Dobava, doprema i ugradnja kutije za smještaj trafoa LED rasvjete, svjetlosiva, neprozirni poklopac Broj artikla:MED25209 (EAN: 5997374202022) Tehnički podatak 250×200×90, IP67 | Stk | 19
Package 2 | Camp_Pool Area | 3.1 Electrical installations | 3.1.02.4.Q | Dobava, doprema i ugradnja zdenaca za smještaj kutije sa trafoom, dimnezije 30x30cm | Stk | 5
Package 2 | Camp_Pool Area | 3.1 Electrical installations |  | RASVJETA UKUPNO:
Package 2 | Camp_Pool Area | 3.1 Electrical installations | 3.1.02.5 | OSTALI RADOVI (ispitivanja,projektna dokumentacija i sl.)
Package 2 | Camp_Pool Area | 3.1 Electrical installations |  | Ispitivanja sa izdavanjem atesta, kako slijedi:
Package 2 | Camp_Pool Area | 3.1 Electrical installations | 3.1.02.5.A | Ispitivanje instalacija te pribavljanje potrebitih atesta i upustava prema programu kontrole, osiguranja kvalitete i HRN HD 60364-6: 'Ispitivanje zaštite od direktnog i indirektnog dodira, utvrđivanje neprekidnosti zaštitnog vodiča, te glavnog i dopunskog izjednačenja potencijala; ispitivanje otpora izolacije vodiča električne instalacije ispitivanje i kontrola ispravnosti rada razvodnih uređaja i ploča; mjerenje otpora uzemljivača mjerenje impedancije petlje kvara | pa | 1
Package 2 | Camp_Pool Area | 3.1 Electrical installations | 3.1.02.5.B | Priprema dokumentacije za tehnički pregled, primopredaj i puštanje u rad | pa | 1
Package 2 | Camp_Pool Area | 3.1 Electrical installations | 3.1.02.5.C | Izrada dokumentacije izvedenog stanja u 3 tiskana primjerka i u digitalnom obliku, komplet sa pratećom fotodokumentacijom | pa | 1
Package 2 | Camp_Pool Area | 3.1 Electrical installations |  | KIDS BAR
Package 2 | Camp_Kids Bar | 3.1 Electrical installations |  | OPĆI UVJETI UZ TROŠKOVNIK
Package 2 | Camp_Kids Bar | 3.1 Electrical installations |  | Cijena za svaku stavku ovog troškovnika mora obuhvatiti dobavu, montažu, spajanje i sve ostale radove do dovođenja u stanje pune funkcionalnosti
Package 2 | Camp_Kids Bar | 3.1 Electrical installations |  | U cijenu je potrebno ukalkulirati sav potreban spojni, montažni, ovjesni i ostali materijal potreban za potpuno funkcioniranje
Package 2 | Camp_Kids Bar | 3.1 Electrical installations |  | Prije davanja konačne ponude obvezno izvršiti upoznavanje sa predmetnom projektnom dokumentacijom (tehnički opis, nacrti), napraviti pregled postojećeg stanja, obilazak objekta te tražiti eventualna pojašnjenja prije zaključivanja ponude.
Package 2 | Camp_Kids Bar | 3.1 Electrical installations |  | Prije izvođenja bilo kakvih građevinskih radova u sklopu elektroinstalacija potrebno je ishoditi dozvolu i suglasnost od investitora, a koji će istu pribaviti po potrebi od projektanta. Dakle najstrože je zabranjeno bilo kakva intervencija u zidovima, podovima i sl bez prethodne konzultacije sa investitorom odnosno nadzornim inženjerom.
Package 2 | Camp_Kids Bar | 3.1 Electrical installations |  | Izvođač je dužan uskladiti projektnu dokumentaciju sa stvarno izvedenim stanjem, te istu s izmjenama isporučiti Investitoru u tri primjeraka (digitalno u dwg formatu i printano).
Package 2 | Camp_Kids Bar | 3.1 Electrical installations |  | Rezanje kabela izvoditi na licu mjesta nakon izmjere stvarnih dužina trase, naročito u slučajevima kabela većih presjeka.
Package 2 | Camp_Kids Bar | 3.1 Electrical installations |  | Tekstove natpisnih pločica usuglasiti sa projektantom onosno upisati prema stvarno izvedenom stanju
Package 2 | Camp_Kids Bar | 3.1 Electrical installations |  | Sve kabele označiti odgovarajućim oznakama prema jednopolnoj shemi odnosno izvedenom stanju.
Package 2 | Camp_Kids Bar | 3.1 Electrical installations |  | Sve razdjelnike opremiti ladicom za prihvat jednopolne sheme, te u istu postaviti unutar razdjelnika.
Package 2 | Camp_Kids Bar | 3.1 Electrical installations |  | Oznake razdjelnika, natpisne pločice te sve ostale natpise na vratima izvesti graviranim plastičnim pločicama, učvršćenim vijcima.
Package 2 | Camp_Kids Bar | 3.1 Electrical installations |  | Stavke građevinskih radova obuhvaćaju kompletan rad, materijal i obveze izvođača radova. Sve radove mora se raditi u skladu sa projektnom dokumentacijom te uputama i zahtjevima nadzornog inženjera.
Package 2 | Camp_Kids Bar | 3.1 Electrical installations |  | Sve stavke troškovnika moraju su količinski kontrolirati prije narudžbe.
Package 2 | Camp_Kids Bar | 3.1 Electrical installations |  | Ako se ukaže potreba za izvođenjem radova koji nisu predviđeni troškovnikom, izvođač radova mora za izvedbu istih dobiti odobrenje od nadzornog inženjera, sastaviti ponudu i radove ugovoriti s Investitorom.
Package 2 | Camp_Kids Bar | 3.1 Electrical installations |  | Izvođač je odgovoran za izvedene radove do primopredaje radova i u slučaju bilo kakve štete ili kvara dužan je o svom trošku to otkloniti. Svu štetu koju izvoditelj nanese nemarom okolnim prostorima, zgradama, predmetima, infrastrukturi i okolišu, dužan je popraviti i dovesti u prvobitno stanje. Prije početka radova izvoditelj je dužan fotografirati postojeće stanje građevine - infrastrukture u zoni zahva kako bi imao dokaze u slučaju eventualnih oštećenja.
Package 2 | Camp_Kids Bar | 3.1 Electrical installations |  | Za svu ugrađenu opremu, izvedene radove, obavljena mjerenja i ispitivanja potrebno je ishoditi ateste, mišljenja i potvrde o kvaliteti, odnosno usklađenosti sa Hrvatskom zakonskom regulativom i pravilima struke.
Package 2 | Camp_Kids Bar | 3.1 Electrical installations |  | ELEKTROMONTAŽNI RADOVI
Package 2 | Camp_Kids Bar | 3.1 Electrical installations |  | PRIPREMNI RADOVI, DEMONTAŽA I RUŠENJE
Package 2 | Camp_Kids Bar | 3.1 Electrical installations |  | Napomena: Jedinične cijene stavaka sadrže sve potrebne radnje za uklanjanje postojeće elektrotehničke opreme, kao čišćenje, sortiranje, prijenose, prijevoze, deponiranje, skladištenje i transportiranje na mjesto koje odredi nadzorni inženjer investitora ili investitor. Svi poslovi demontaže u zoni zahvata moraju se izvršiti isključivo u dogovoru sa vlasnikom infrastrukture ili opreme. Pripremni radovi odnose se na postojeću opremu unutar objekta, samostojeće razvodne ormare i postojeću podzemnu instalaciju u zoni zahvata. Prije bilo kakvih radnji na instalaciji potrebno je osigurati beznaponsko stanje instalacije.
Package 2 | Camp_Kids Bar | 3.1 Electrical installations | 3.1.03.1 | Pripremni radovi prije početka gradnje:
Package 2 | Camp_Kids Bar | 3.1 Electrical installations | 3.1.03.1.A | Dobava i dopremanje na gradilište te odvoz nakon završetka radova uredskog i skladišnog kontejnera za cijelo vrijeme trajanja gradilišta. Ukoliko investitor osigura prostor za skladištenje opreme stavka se ne nudi. | pa | 1
Package 2 | Camp_Kids Bar | 3.1 Electrical installations | 3.1.03.1.B | Održavanje propisanih uvijeta ZNR i osiguranja gradilišta za cijelo vrijeme trajanja radova. Ograđivanje, označavanje svih opasnih zona, ispitivanje privremenih instalacija, uređaja i sl. | pa | 1
Package 2 | Camp_Kids Bar | 3.1 Electrical installations | 3.1.03.1.C | Dobava i montaža gradilišnih elektro ormara sastavljenog od kontrolnog brojila, jednopolnih i tropolnih priključnica, adekvatnih osigurača i zaštitnih uređaja diferencijalne struje sve prema normi HD 60364-7-704 za potrebe privremenog napajanja strojeva i uređaja tijekom trajanja radova. U ovoj stavci predvidjeti sav spojni materijal, NN kabel za napajanje gradilišnog ormara, troškove izvedbe priključka i ispitivanja. Ukoliko ugovorom nije dogovoren trošak eleketrične energije na teret investitora istog snosi izvođač radova. | pa | 1
Package 2 | Camp_Kids Bar | 3.1 Electrical installations | 3.1.03.1.D | Ispitivanje, označavanje i iskolčenje kompletne postojeće NN i EKI mreže u zoni zahvata i točno lociranje svih kabela odnosno kabelske kanalizacije koji prolaze u zoni obuhvata. Naknadne štete pri oštećenju postojećih kabela neće priznavati ukoliko kablovi nisu bili točno locirani. | h | 4
Package 2 | Camp_Kids Bar | 3.1 Electrical installations |  | PRIPREMNI RADOVI, DEMONTAŽA I RUŠENJE UKUPNO:
Package 2 | Camp_Kids Bar | 3.1 Electrical installations |  | RAZVODNI ORMARI
Package 2 | Camp_Kids Bar | 3.1 Electrical installations |  | Napomena: U cijeni uračunata dobava , montaža i skladištenje razvodnih ormara. U ovoj stavci bez posebne napomene treba predvidjeti: štemanje, postavljanje, završna obrada oko razdjelnika i spajanje na instalaciju. Naknadni građevinski radovi neće se uvažavati. U izradi ormarića uračunati sav sitni i spojni materijal, bravice, natpise strujnih krugova, oznake karakteristika vrijednosti pojedinih elemenata, postavljanje oznaka na kučište o vrsti zaštite od indirektnog dodira. Sheme razvodnih ormara moraju se postaviti sa unutarnje strane vrata ormarića.
Package 2 | Camp_Kids Bar | 3.1 Electrical installations | 3.1.03.2 | GLAVNI RAZVODNI ORMAR
Package 2 | Camp_Kids Bar | 3.1 Electrical installations |  | Oznaka: RO-KB
Package 2 | Camp_Kids Bar | 3.1 Electrical installations |  | Mjesto ugradnje: BAR
Package 2 | Camp_Kids Bar | 3.1 Electrical installations |  | tip kao: Schrack Technik program: MODUL 160 ili jednako vrijedan proizvod: tip/model: proizvođač:
Package 2 | Camp_Kids Bar | 3.1 Electrical installations |  | Izvedba/tip: Uzidni razdjelnik MODUL 160, s metalnim vratima, 4x24 modula
Package 2 | Camp_Kids Bar | 3.1 Electrical installations | 3.1.03.2.A | Detalji o proizvodu EAN-Code 9004840416794 Neto širina 588,00mm Neto visina 770,00mm Neto dubina 136,00mm Neto masa 12,30kg Disipacija snage -165,00W Izvedba/tip Ugradni sa vratima Broj redova 4 Modula u 1 redu 24 IP stupanj zaštite IP30 Otpornost na udarce IK08 Boja RAL 9016 Schrack pakiranje 1 Kom | Stk | 1
Package 2 | Camp_Kids Bar | 3.1 Electrical installations |  | Ako izvođač nudi jednakovrijedan proizvod upisati koji: tip/model: proizvođač:
Package 2 | Camp_Kids Bar | 3.1 Electrical installations | 3.1.03.3 | U ormar se ugrađuje slijedeća oprema proizvođača Schrack technik serije AMPARO ili jednako vrijedno:
Package 2 | Camp_Kids Bar | 3.1 Electrical installations |  | Ako izvođač nudi jednakovrijedan proizvod upisati koji: tip/model: proizvođač:
Package 2 | Camp_Kids Bar | 3.1 Electrical installations | 3.1.03.3.A | Kombinirani odvodnik prenapona (tip 1+2), 3+Npe, 25kA | Stk | 1
Package 2 | Camp_Kids Bar | 3.1 Electrical installations | 3.1.03.3.B | Mjerni terminal, kWh digitalno brojilo, 3-fazno, 2-tarifno,/5A M-BUS | Stk | 1
Package 2 | Camp_Kids Bar | 3.1 Electrical installations | 3.1.03.3.C | M-Bus / Ethernet - Converter | Stk | 1
Package 2 | Camp_Kids Bar | 3.1 Electrical installations | 3.1.03.3.D | Ispravljač, 1-fazni ¦ 230/24VDC ¦ 1.5A, montaža na DIN nosač | Stk | 1
Package 2 | Camp_Kids Bar | 3.1 Electrical installations | 3.1.03.3.E | Zaštitni prekidač AMPARO 10kA, C 10A, 1-polni | Stk | 9
Package 2 | Camp_Kids Bar | 3.1 Electrical installations | 3.1.03.3.F | Zaštitni prekidač AMPARO 10kA, C 16A, 1-polni | Stk | 27
Package 2 | Camp_Kids Bar | 3.1 Electrical installations | 3.1.03.3.G | Zaštitni prekidač AMPARO 10kA, C 32A, 3-polni | Stk | 1
Package 2 | Camp_Kids Bar | 3.1 Electrical installations | 3.1.03.3.H | Zaštitni prekidač AMPARO 10kA, C 63A, 3-polni | Stk | 1
Package 2 | Camp_Kids Bar | 3.1 Electrical installations | 3.1.03.3.I | LS-FI (KZS), C/20A/30mA, 3P+N, Tip A, 6kA, serija AMPARO | Stk | 2
Package 2 | Camp_Kids Bar | 3.1 Electrical installations | 3.1.03.3.J | LS-FI (KZS), C/16A/30mA, 1P+N, Tip A, 6kA, serija AMPARO | Stk | 1
Package 2 | Camp_Kids Bar | 3.1 Electrical installations | 3.1.03.3.K | FID sklopka AMPARO, 25-2-003/AC, 10kA | Stk | 1
Package 2 | Camp_Kids Bar | 3.1 Electrical installations | 3.1.03.3.L | FID sklopka AMPARO, 40-4-003/AC, 10kA | Stk | 1
Package 2 | Camp_Kids Bar | 3.1 Electrical installations | 3.1.03.3.M | FID sklopka AMPARO, 63-4-003/AC, 10kA | Stk | 2
Package 2 | Camp_Kids Bar | 3.1 Electrical installations | 3.1.03.3.N | Ostali spojni materijal i pribor (kabelski kanali, uvodnice, red. stezaljke, izolatori, sabirnica za izjednačenje potencijala bakar, sabirnice, priključne stezaljke Cu/Steatit M8/,i slično). Uključeno 2m metalne kabelske police 300x60mm za vođenje kablova iznad I ispod ormara. | pa | 1
Package 2 | Camp_Kids Bar | 3.1 Electrical installations | 3.1.03.3.O | Ugradnja i montaža | pa | 1
Package 2 | Camp_Kids Bar | 3.1 Electrical installations |  | RAZVODNI ORMARI UKUPNO:
Package 2 | Camp_Kids Bar | 3.1 Electrical installations | 3.1.03.4 | ELEKTRIČNA INSTALACIJA - VODOVI
Package 2 | Camp_Kids Bar | 3.1 Electrical installations |  | Dobava i polaganje napojnih kablova uvučeni u prethodno položene (podžbukno/u betonu/spušteni strop) cijevi (dimenzije prema nacrtima) ili u energetskim kanalima. Predvidjeti potrebno štemanje i ev. probijanje betonske ploče, sve razvodne i priključne kutije, CS i RDC cijevi i završno krpanje šliceva i oko kutije te spajanje na strani ormara i potrošača prema projektu uključeno i sav spojni i montažni materijal. NAPOMENA: Prije narudžbe i rezanja kabela obavezna provjera dužine i trase na terenu. Dovodni kabel u troškovniku infrastrukture, izvesti pripremnu cijev za dovod kabela u objekt.
Package 2 | Camp_Kids Bar | 3.1 Electrical installations |  | Sekundarni energetski razvod:
Package 2 | Camp_Kids Bar | 3.1 Electrical installations |  | Energetski NN kabel / polaganje u cijev/kanalica prema jednopolnoj shemi
Package 2 | Camp_Kids Bar | 3.1 Electrical installations | 3.1.03.4.A | Energetski NN kabel, NYM 3x2,5mm2 | m | 650
Package 2 | Camp_Kids Bar | 3.1 Electrical installations | 3.1.03.4.B | Energetski NN kabel, NYM 3x1,5mm2 | m | 200
Package 2 | Camp_Kids Bar | 3.1 Electrical installations | 3.1.03.4.C | Energetski NN kabel, FG16R16 3x1,5mm2 | m | 15
Package 2 | Camp_Kids Bar | 3.1 Electrical installations | 3.1.03.4.D | Energetski NN kabel, FG16R16 3x2,5mm2 | m | 20
Package 2 | Camp_Kids Bar | 3.1 Electrical installations | 3.1.03.4.E | Energetski NN kabel, FG16R16 5x4mm2 | m | 11
Package 2 | Camp_Kids Bar | 3.1 Electrical installations | 3.1.03.4.F | Energetski NN kabel, FG16R16 5x6mm2 | m | 8
Package 2 | Camp_Kids Bar | 3.1 Electrical installations | 3.1.03.4.G | Razvodna kutija, nadžbukna, 100x100x40mm, IP54, siva | Stk | 10
Package 2 | Camp_Kids Bar | 3.1 Electrical installations | 3.1.03.4.H | Razvodna kutija s poklopcem, podžbukna, 100x100xdubina 50mm | Stk | 10
Package 2 | Camp_Kids Bar | 3.1 Electrical installations | 3.1.03.4.I | Zazidavanje usjeka i šliceva električnih instalacija u zidovima i stropovima od opeke i betona, širine 5 cm do 40 cm. Zazidavanje izvesti opekom i produžnim mortom M 5 uz upotrebu "rabic" pletiva. Kompletan rad, materijal i skela te potrebno rabiciranje spojeva. | pa | 1
Package 2 | Camp_Kids Bar | 3.1 Electrical installations |  | ELEKTRIČNA INSTALACIJA - VODOVI UKUPNO:
Package 2 | Camp_Kids Bar | 3.1 Electrical installations | 3.1.03.5 | IZJEDNAČENJE POTENCIJALA
Package 2 | Camp_Kids Bar | 3.1 Electrical installations | 3.1.03.5.A | Izrada priključaka metalnih masa unutar objekta (metalne klupe, nosivi stupovi,aluminijska stolarija etc.) na sustav za izjednačavanje potencijala uključivo pribor za učvrščivanje (kabelske stopice, vijke podloške navrtke i dr.) | Stk | 15
Package 2 | Camp_Kids Bar | 3.1 Electrical installations | 3.1.03.5.B | Kutija za izjednačenje potencijala RK 49 AU | Stk | 1
Package 2 | Camp_Kids Bar | 3.1 Electrical installations | 3.1.03.5.C | Sabirnica za izjednačenje potencijala, uključeni natpisi na priključenim kablovima | Stk | 1
Package 2 | Camp_Kids Bar | 3.1 Electrical installations | 3.1.03.5.D | Vodič PF-Y 1x16 mm² za povezivanje OIP-a i spajanje metalne mase | m | 10
Package 2 | Camp_Kids Bar | 3.1 Electrical installations | 3.1.03.5.E | Vodič PF-Y 1x6 mm² za spajanje metelne mase | m | 350
Package 2 | Camp_Kids Bar | 3.1 Electrical installations | 3.1.03.5.F | Uzemljenje RACK ormara. | Stk | 1
Package 2 | Camp_Kids Bar | 3.1 Electrical installations | 3.1.03.5.G | Uzemljenje vanjske pergo tende | Stk | 1
Package 2 | Camp_Kids Bar | 3.1 Electrical installations | 3.1.03.5.H | Uzemljenje metalnih masa u zoni objekta (ograde, rukohvati, postolja igračaka i ostalo) | Stk | 10
Package 2 | Camp_Kids Bar | 3.1 Electrical installations |  | IZJEDNAČENJE POTENCIJALA UKUPNO:
Package 2 | Camp_Kids Bar | 3.1 Electrical installations |  | RASVJETA
Package 2 | Camp_Kids Bar | 3.1 Electrical installations | 3.1.03.6 | U ovoj stavci nudi se montaža (na zid, strop, u GKP - uračunata izrada rupa) rasvjetnih armatura, komplet sa montažnim priborom te spoj na instalaciju. Prije nabave provijeriti način montaže, u slučaju promjene na licu mjesta dogovoriti promjenu sa arhitektom interijera i projektantom elektro instalacija. Prije nabave materijala Izvođač je dužan provijeriti točnu količinu na licu mjesta. Dobava rasvjete u sheetu NABAVA_RASVJETA
Package 2 | Camp_Kids Bar | 3.1 Electrical installations | 3.1.03.6.A | Nadgradbeno rasvjetno tijelo Qualiko Billy CCT cod.BCL120112CCT, led snage 12W, jačine svijetlosnoga toka 1200Lm, temperature 3000/4200/6000K, stupanj zaštite IP54, dim Ø220x50mm, oznaka u projektu R2 | Stk | 7
Package 2 | Camp_Kids Bar | 3.1 Electrical installations | 3.1.03.6.B | Nadgradbeno rasvjetno tijelo Qualiko Billy CCT cod.BCL120118CCT, led snage 18W, jačine svijetlosnoga toka 1800Lm, temperature 3000/4200/6000K, stupanj zaštite IP54, dim Ø280x50mm, oznaka u projektu R2.1 | Stk | 1
Package 2 | Camp_Kids Bar | 3.1 Electrical installations | 3.1.03.6.C | Nadgradbeni profil Lumines Y cod.10-0094-10, dim 2m, oznaka u projektu L1 Difuzor cod. 11-2016-10 Nosači cod.13-0170-02 Završni čepovi cod.12-0094-01 Qlt led traka cod.A41H24140A30, led snage 9.6W, jačine svijetlosnoga toka 1140Lm, temperature 3000K, stupanj zaštite IP65, dim 5m Napojni transformator tip kao. MEANWELL ELG 24VDC 150W IP67 SELV sa stabiliziranim izlaznim naponom SELV karakteristike. Ugrađena PFC funkcija, niske pasivne potrošnje <0.5W. Životni vijek transformatora je min. 50.000h uz garanciju 5 godina. Napon napajanja 230Vac, radna temperatura -40⁰C do +90⁰C. | pa | 1
Package 2 | Camp_Kids Bar | 3.1 Electrical installations | 3.1.03.7 | PANIK RASVJETA
Package 2 | Camp_Kids Bar | 3.1 Electrical installations | 3.1.03.7.A | Nadgradbeno panik rasvjetno tijelo Duisa D-ECOLD 150-2, 2h autonomije, jačine svijetlosnoga toka 200Lm, stupanj zaštite IP43, mehaničke zaštite IK04, Class II, dim 245x82x56mm, oznaka u projektu P1 | Stk | 3
Package 2 | Camp_Kids Bar | 3.1 Electrical installations |  | RASVJETA UKUPNO:
Package 2 | Camp_Kids Bar | 3.1 Electrical installations | 3.1.03.8 | UTIČNICE, SKLOPKE, PRIKLJUČCI
Package 2 | Camp_Kids Bar | 3.1 Electrical installations |  | Sve niže navedene stavke uključuju dobavu, montažu i spajanje opreme u modularnoj izvedbi tip kao SCHRACK ELECTRIC, PROGRAM VISIO 45, IP PROGRAM SIMON URMET PROGRAM NEA ili jednakovrijedan. Ponuđač ove instalacije zadužen je za spajanje svih modula unutar seta priključnica. U cijenu je uključeno spajanje svakog modula utičnice/priključnice na pripadajući kabel. Kablovi položeni podžbukno u flexi cijevi, predvidjeti štemanje i ev. probijanje betonske ploče, sve razvodne i priključne kutije , CS cijev te spajanje prema projektu i završno krpanje šliceva i oko kutije te spajanje prema projektu uključeno i sav spojni materijal. Prije nabave materijala Izvođač je dužan provijeriti točnu količinu na licu mjesta.Boju dogovoriti sa arhitektom interiera, investitorom ako ne nuditi bijelu.
Package 2 | Camp_Kids Bar | 3.1 Electrical installations |  | INSTALACIJSKE KUTIJE, NOSAČI I ZAVRŠNE MASKE
Package 2 | Camp_Kids Bar | 3.1 Electrical installations |  | napomena: Montaža kompleta uračunata u cijeni montaže elementau instalacijskom sklopu
Package 2 | Camp_Kids Bar | 3.1 Electrical installations | 3.1.03.8.A | Kutija 2M (Ø 60) + Nosač 2M + Okvir 2M | Stk | 1
Package 2 | Camp_Kids Bar | 3.1 Electrical installations | 3.1.03.8.B | Kutija 4M + Nosač s vijcima 4M + Okvir 4M | Stk | 1
Package 2 | Camp_Kids Bar | 3.1 Electrical installations | 3.1.03.8.C | Kutija 2M + Okvir 2M IP55 | Stk | 2
Package 2 | Camp_Kids Bar | 3.1 Electrical installations | 3.1.03.8.D | Kutija 7M + Nosač s vijcima 7M + Okvir 7M | Stk | 3
Package 2 | Camp_Kids Bar | 3.1 Electrical installations | 3.1.03.8.E | Kutija 4M + Okvir 4M IP55 | Stk | 3
Package 2 | Camp_Kids Bar | 3.1 Electrical installations |  | UTIČICE I SKLOPKE
Package 2 | Camp_Kids Bar | 3.1 Electrical installations | 3.1.03.8.F | Šuko utičnica, 16A/250V, 2M | Stk | 11
Package 2 | Camp_Kids Bar | 3.1 Electrical installations | 3.1.03.8.G | 1P sklopka, 16A/250V, bez tipke, vijčane stezaljke, 1M | Stk | 2
Package 2 | Camp_Kids Bar | 3.1 Electrical installations | 3.1.03.8.H | Tipka (s nosačem tipke), 1M, bijela | Stk | 2
Package 2 | Camp_Kids Bar | 3.1 Electrical installations | 3.1.03.8.I | Tipkalo za rolete, 16A, 1M | Stk | 3
Package 2 | Camp_Kids Bar | 3.1 Electrical installations | 3.1.03.8.J | Senzor prisutnosti tip; Steinel senzor prisustva IS 3180 Com 1 | Stk | 4
Package 2 | Camp_Kids Bar | 3.1 Electrical installations |  | OSTALI PRIKLJUČCI
Package 2 | Camp_Kids Bar | 3.1 Electrical installations | 3.1.03.8.K | Spajanje strojarskih instalacija | pa | 1
Package 2 | Camp_Kids Bar | 3.1 Electrical installations | 3.1.03.8.L | Izvedba 1f stalnog priključka | pa | 15
Package 2 | Camp_Kids Bar | 3.1 Electrical installations | 3.1.03.8.M | Izvedba 3f stalnog priključka | pa | 3
Package 2 | Camp_Kids Bar | 3.1 Electrical installations | 3.1.03.8.N | Izvedba priključka za rolete | pa | 6
Package 2 | Camp_Kids Bar | 3.1 Electrical installations
Package 2 | Camp_Kids Bar | 3.1 Electrical installations | 3.1.03.8.O | Dobava i montaža požarnog tipkala tip kao PIT 98-65-T (IP65) *tipkalo isključuje RO-KB | pa | 1
Package 2 | Camp_Kids Bar | 3.1 Electrical installations | 3.1.03.8.P | Spajanje FD-KB ormara - napajanje na napojnu letvu. | pa | 1
Package 2 | Camp_Kids Bar | 3.1 Electrical installations | 3.1.03.8.Q | Dobava, doprema i ugradnja vodotporne brtvene mase za ulaz kabela (NN + EKI) u objekt. Brtvljenje izvesti u prolaznom šahtu i na svim pozicijama izlaska kabela iz objekta. | Stk | 1
Package 2 | Camp_Kids Bar | 3.1 Electrical installations |  | UTIČNICE, SKLOPKE, PRIKLJUČCI UKUPNO:
Package 2 | Camp_Kids Bar | 3.1 Electrical installations | 3.1.03.9 | SLABA STRUJA
Package 2 | Camp_Kids Bar | 3.1 Electrical installations |  | Sve niže navedene stavke uključuju dobavu, montažu i spajanje opreme u modularnoj izvedbi tip kao SCHRACK ELECTRIC, PROGRAM VISIO 45,PROGRAM SIMON URMET PROGRAM NEA za IP55 ELEMENTE ili jednakovrijedan.Ponuđač ove instalacije zadužen je za spajanje svih modula unutar seta priključnica. U cijenu je uključeno spajanje svakog modula utičnice/priključnice na pripadajući kabel. Kablovi položeni podžbukno u flexi cijevi, predvidjeti štemanje i ev. probijanje betonske ploče, sve razvodne i priključne kutije , CS cijev te spajanje prema projektu i završno krpanje šliceva i oko kutije te spajanje prema projektu uključeno i sav spojni materijal. Prije nabave materijala Izvođač je dužan provijeriti točnu količinu na licu mjesta. NAPOMENA: RACK ormari i dovodni kabeli su predmet troškovnika slabe struje
Package 2 | Camp_Kids Bar | 3.1 Electrical installations |  | KOMUNIKACIJSKA MREŽA
Package 2 | Camp_Kids Bar | 3.1 Electrical installations |  | KABELI SLABE STRUJE
Package 2 | Camp_Kids Bar | 3.1 Electrical installations |  | Prije nabave materijala Izvođač je dužan provijeriti točnu količinu na licu mjesta.
Package 2 | Camp_Kids Bar | 3.1 Electrical installations | 3.1.03.10 | Dobava i polaganje kabela uvučeni u prethodno položene (podžbukno/spušteni strop na kanalici) cijevi (dimenzije prema nacrtima) ili u energetskim kanalima, predvidjeti potrebno štemanje i ev. probijanje betonske ploče, sve razvodne i priključne kutije, CS i RDC cijev i završno krpanje šliceva i oko kutije te spajanje prema projektu uključeno i sav spojni materijal
Package 2 | Camp_Kids Bar | 3.1 Electrical installations | 3.1.03.10.A | Komunikacijski LAN kabel Cat.6 S/FTP LSOH 350MHz / pc Ø20 | m | 60
Package 2 | Camp_Kids Bar | 3.1 Electrical installations | 3.1.03.10.B | TOOLLESS LINE utični modul RJ45 cat.6, oklopljen (SFA) | Stk | 6
Package 2 | Camp_Kids Bar | 3.1 Electrical installations | 3.1.03.10.C | Adapter za keystone RJ11/RJ45, 1M, bijeli | Stk | 6
Package 2 | Camp_Kids Bar | 3.1 Electrical installations | 3.1.03.10.D | RJ 45 konektor u kućištu Metz Connect E-Dat Industry IP67 V6 | Stk | 1
Package 2 | Camp_Kids Bar | 3.1 Electrical installations | 3.1.03.11 | AUDIO SUSTAV
Package 2 | Camp_Kids Bar | 3.1 Electrical installations | 3.1.03.11.A | NADGRADNI ZVUČNIK SA REZONANTNOM KUTIJOM I MASKOM ZA VANJSKU/UNUTARNJU MONTAŽU tip kao: BOSE FREESPACE FS2SE Nadgradni zvučnik, IP55 težina: 1.80kg Dimenzije: 124x250x117mm Osjetljivost: 84dB @1W/1m 70/100 V frekvencijski raspon: 95-17.000Hz (±3dB) 100 V: 2/4/8/16W Kriteriji mjerodavni za ocjenu jednakovrijenosti: Gore sve navedeno Ponuđeni model: | Stk | 4
Package 2 | Camp_Kids Bar | 3.1 Electrical installations | 3.1.03.11.B | AUDIO POJAČALO 1 KANALA ZA ZVUČNIČKE LINIJE VISOKE IMPEDANCIJE tip kao: BOSE IZA190 HZ; Pojačalo sa audio mješalom Izlazna snaga: Min. 1 x 90 W @ 70/100V S/N: 88dB Fr. Odziv: 55 Hz - 20 kHz (+0/-3 dB, @ 1 W reference 1 kHz)Priključnice: Analogni ulaz: 2 X RCA ulazne priključnice; (analog ) Prioritetni ulaz: 1 x Euroblok 4pol ( audio ulaz balansirani + PTT)Izlaz: 1 X RCA Izlazne priključnice; (analog ) DSP Procesor: A/D-D/A pretvornik: 24-bit / 48 kHz Funkcije procesora: EQ prema zvučnicima predpodešeno, PEQ 9-band u realnom vremenu, Opti voice, Dinamik EQ Mogućnost odabira predprogramiranih postavki za zvučnikePrednji panel:Signalizacija prisutnosti signala i izobličenja; Zračno hlađenje ; napajanje konektor IEC (C14);Audio ulazi: 1 x XLR mikrofonski ulaz sa mix/prioritetom, 1 x RCA stereo AUX ulaz sa prioritetom Selektor: 1 x selektor ulaza Potenciometari: 1 x Glavni nivo, 2 x Tonske kontrole (visoki/niski)Zadnji panel: Potenciometri: 1 x Gain ulaz , 1 x Prioritetni ulaz, 1 x Izlazni signal iz pojačala DIP switchevi : za odabir moda rada pojačala Izlaz audio: Aux izlaz 1 x RCA Euroblok 4 pol: 1 x Ulaz audio, 1 x PTT Analgni signal: 2 x RCAulazne priključnice; (analog ) Vijčani terminal: 2 x zvučnički izlaz pojačala snage PRIORITETNI PRIKLJUČAK: MUTE Upravljanje: 1 x Euroblok 4 pin (upravljanje sa snagom, odabir ulaza) Montaža : 1/2 od 19" ,visina 1HE Boja: sivaTežina: 4,1kgNapomena: poput modela BOSE FREESPACE IZA 190-HZ ili jednakovrijedan ili bolji Kriteriji mjerodavni za ocjenu jednakovrijenosti: Sve gore navedeno Ponuđeni model: | Stk | 1
Package 2 | Camp_Kids Bar | 3.1 Electrical installations | 3.1.03.11.C | MULTIMEDIJALNI REPRODUKTOR Povezivanje: 3 RAZLIČITA RADIO KANALA - JAZZ, LOUNGE, KLASIKA Audio izlaz: 1 x RCA linijski analogni izlaz (stereo) Radio USB priključak: za memorijsku karticu - MP3 Funkcije: Podizvođač Cosmic production d.o.o. Upravljanje sa odabirom glazbe putem aplikacije koja se instalira na pametni telefon ili računalo u lokalu. Pretplata za mjesečnu reprodukciju 300,00 kn fakturira se posebno, mjesečno, nakon ugradnje! Kriteriji mjerodavni za ocjenu jednakovrijenosti: 1.) Multimedijalni reproduktor, 2.) 1 neovisni audio izlaz, 3.) USB za memorijsku karticu | Stk | 1
Package 2 | Camp_Kids Bar | 3.1 Electrical installations | 3.1.03.11.D | Cijev ticino samogasiva CS20 plava Ø20/16 | m | 45
Package 2 | Camp_Kids Bar | 3.1 Electrical installations | 3.1.03.11.E | Zvučnički kabel 2Gx1,5 finožilni/gumiran/ | m | 45
Package 2 | Camp_Kids Bar | 3.1 Electrical installations | 3.1.03.11.F | Kabliranje sustava | pa | 1
Package 2 | Camp_Kids Bar | 3.1 Electrical installations | 3.1.03.11.G | Montaža opreme | pa | 1
Package 2 | Camp_Kids Bar | 3.1 Electrical installations | 3.1.03.11.H | Montaža opreme u komunikacijski ormar | pa | 1
Package 2 | Camp_Kids Bar | 3.1 Electrical installations | 3.1.03.11.I | Obuka korisnika | pa | 1
Package 2 | Camp_Kids Bar | 3.1 Electrical installations | 3.1.03.11.J | Izrada nacrta izvedenog stanja i uputstva (HR) | pa | 1
Package 2 | Camp_Kids Bar | 3.1 Electrical installations
Package 2 | Camp_Kids Bar | 3.1 Electrical installations |  | VIDEONADZOR PRIPREMA
Package 2 | Camp_Kids Bar | 3.1 Electrical installations | 3.1.03.12 | Dobava i polaganje cijevi i kabela za buduću ugradnju videonadzora, dimenzije prema nacrtima. Cijevi se polažu podžbukno ili u energetskim kanalima, predvidjeti potrebno štemanje i ev. probijanje betonske ploče, CS i RDC cijev i završno krpanje šliceva i oko kutije. Uvalčenje i montažu kablova uračunati u cijenu cijevi. Ponuditi nabavnu cijenu kabela bez montaže.
Package 2 | Camp_Kids Bar | 3.1 Electrical installations | 3.1.03.12.A | Komunikacijski LAN kabel Cat.6 S/FTP LSOH 350MHz / pc Ø20 | m | 20
Package 2 | Camp_Kids Bar | 3.1 Electrical installations |  | SLABA STRUJA UKUPNO:
Package 2 | Camp_Kids Bar | 3.1 Electrical installations |  | GROMOBRANSKA INSTALACIJA
Package 2 | Camp_Kids Bar | 3.1 Electrical installations | 3.1.03.13 | Dobava i postava gromobranskih instalacija od pocinčane gromobranske trake / vodiča sa pocinčanim spojnim elementima i nosivim priborom. U cijenu stavke uključiti interne transporte, pomičnu građevnu skelu, sav rad i materijal potreban za potpuno dovršenje radova.Oprema OBO ili jednakovrijedno.
Package 2 | Camp_Kids Bar | 3.1 Electrical installations | 3.1.03.13.A | Prihvatni vod gromobranske instalacije, aluminijska žica 8 mm sa krovnim nosačima za ravni krov (min svaki 80 cm) | m | 50
Package 2 | Camp_Kids Bar | 3.1 Electrical installations | 3.1.03.13.B | Odvodni vod gromobranske instalacije, aluminijska žica 8 mm sa nosačima (položena u betonu) | m | 15
Package 2 | Camp_Kids Bar | 3.1 Electrical installations | 3.1.03.13.C | Temeljni Uzemljivač gromobranske instalacije, Plosnati vodič Inox 30x3,5mm | m | 70
Package 2 | Camp_Kids Bar | 3.1 Electrical installations | 3.1.03.13.D | Križna spojnica za okrugle vodiče, čelik pocinčani RH1, dim:48x48mm | Stk | 2
Package 2 | Camp_Kids Bar | 3.1 Electrical installations | 3.1.03.13.E | Križna spojnica za plosnate vodiče,čelik pocinčan RH1, dim: 58x58mm | Stk | 10
Package 2 | Camp_Kids Bar | 3.1 Electrical installations | 3.1.03.13.F | Oznaka mjernog spoja | Stk | 2
Package 2 | Camp_Kids Bar | 3.1 Electrical installations | 3.1.03.13.G | Spoj razvodnih ormara sa temeljnim uzemljivačem, uključeno2,5m bakreno uže 35 mm² i kabelske stopice + križna spojnica traka uže | Stk | 1
Package 2 | Camp_Kids Bar | 3.1 Electrical installations | 3.1.03.13.H | Podna kutija za mjerni spoj dimenzija 345x245x135 nosivosti 15 t napomena: kontrolno mjerno mjesto poravnati sa terenom te brojčano označiti | Stk | 2
Package 2 | Camp_Kids Bar | 3.1 Electrical installations | 3.1.03.13.I | Spojnica za spoj na limene dijelove krova | Stk | 8
Package 2 | Camp_Kids Bar | 3.1 Electrical installations | 3.1.03.13.J | Galvansko povezivanje metalnih masa na krovu i fasadama standarnim spojnicama ili elektrovarenjem | Stk | 1
Package 2 | Camp_Kids Bar | 3.1 Electrical installations | 3.1.03.13.K | Zaštita mjera varenja bitumenskim premazom ili cink materijalom u obliku spreja | Stk | 2
Package 2 | Camp_Kids Bar | 3.1 Electrical installations |  | GROMOBRANSKA INSTALACIJA UKUPNO:
Package 2 | Camp_Kids Bar | 3.1 Electrical installations | 3.1.03.14 | OSTALI RADOVI (ispitivanja,projektna dokumentacija i sl.)
Package 2 | Camp_Kids Bar | 3.1 Electrical installations |  | Ispitivanja sa izdavanjem atesta, kako slijedi:
Package 2 | Camp_Kids Bar | 3.1 Electrical installations | 3.1.03.14.A | Ispitivanje instalacija te pribavljanje potrebitih atesta i upustava prema programu kontrole, osiguranja kvalitete i HRN HD 60364-6: | pa | 1
Package 2 | Camp_Kids Bar | 3.1 Electrical installations |  | Ispitivanje zaštite od direktnog i indirektnog dodira te utvrđivanje neprekidnosti zaštitnog vodiča, te glavnog i dopunskog izjednačenja potencijala;
Package 2 | Camp_Kids Bar | 3.1 Electrical installations |  | ispitivanje otpora izolacije vodiča električne instalacije
Package 2 | Camp_Kids Bar | 3.1 Electrical installations |  | ispitivanje i kontrola ispravnosti rada razvodnih uređaja i ploča;
Package 2 | Camp_Kids Bar | 3.1 Electrical installations |  | mjerenje otpora uzemljivača
Package 2 | Camp_Kids Bar | 3.1 Electrical installations |  | mjerenje impedancije petlje kvara
Package 2 | Camp_Kids Bar | 3.1 Electrical installations | 3.1.03.14.B | ispitivanje sigurnosne rasvjete | pa | 1
Package 2 | Camp_Kids Bar | 3.1 Electrical installations | 3.1.03.14.C | ispitivanje isključnog požarnog tipkla | pa | 1
Package 2 | Camp_Kids Bar | 3.1 Electrical installations | 3.1.03.14.D | Ispitivanje sustava zaštite od udara munje i izdavanje zapisnika o ispitivanju i zapisnika o vizualnom pregledu sukladno HRN HD 62305 | pa | 1
Package 2 | Camp_Kids Bar | 3.1 Electrical installations | 3.1.03.14.E | Izrada revizione knjige gromobranske instalacije | pa | 1
Package 2 | Camp_Kids Bar | 3.1 Electrical installations | 3.1.03.14.F | Ispitivanje niti nakon polaganja optičkog kabela | pa | 1
Package 2 | Camp_Kids Bar | 3.1 Electrical installations | 3.1.03.14.G | Priprema dokumentacije za tehnički pregled, primopredaj i puštanje u rad | pa | 1
Package 2 | Camp_Kids Bar | 3.1 Electrical installations | 3.1.03.14.H | Izrada dokumentacije izvedenog stanja u 3 tiskana primjerka i u digitalnom obliku, komplet sa pratećom fotodokumentacijom | pa | 1
Package 2 | Camp_Kids Bar | 3.1 Electrical installations |  | OSTALI RADOVI UKUPNO:
Package 2 | Camp_Kids Bar | 3.1 Electrical installations |  | FALKYLAND
Package 2 | Camp_Falky Land | 3.1 Electrical installations |  | OPĆI UVJETI UZ TROŠKOVNIK
Package 2 | Camp_Falky Land | 3.1 Electrical installations |  | Cijena za svaku stavku ovog troškovnika mora obuhvatiti dobavu, montažu, spajanje i sve ostale radove do dovođenja u stanje pune funkcionalnosti
Package 2 | Camp_Falky Land | 3.1 Electrical installations |  | U cijenu je potrebno ukalkulirati sav potreban spojni, montažni, ovjesni i ostali materijal potreban za potpuno funkcioniranje
Package 2 | Camp_Falky Land | 3.1 Electrical installations |  | Prije davanja konačne ponude obvezno izvršiti upoznavanje sa predmetnom projektnom dokumentacijom (tehnički opis, nacrti), napraviti pregled postojećeg stanja, obilazak objekta te tražiti eventualna pojašnjenja prije zaključivanja ponude.
Package 2 | Camp_Falky Land | 3.1 Electrical installations |  | Prije izvođenja bilo kakvih građevinskih radova u sklopu elektroinstalacija potrebno je ishoditi dozvolu i suglasnost od investitora, a koji će istu pribaviti po potrebi od projektanta. Dakle najstrože je zabranjeno bilo kakva intervencija u zidovima, podovima i sl bez prethodne konzultacije sa investitorom odnosno nadzornim inženjerom.
Package 2 | Camp_Falky Land | 3.1 Electrical installations |  | Izvođač je dužan uskladiti projektnu dokumentaciju sa stvarno izvedenim stanjem, te istu s izmjenama isporučiti Investitoru u tri primjeraka (digitalno u dwg formatu i printano).
Package 2 | Camp_Falky Land | 3.1 Electrical installations |  | Rezanje kabela izvoditi na licu mjesta nakon izmjere stvarnih dužina trase, naročito u slučajevima kabela većih presjeka.
Package 2 | Camp_Falky Land | 3.1 Electrical installations |  | Tekstove natpisnih pločica usuglasiti sa projektantom onosno upisati prema stvarno izvedenom stanju
Package 2 | Camp_Falky Land | 3.1 Electrical installations |  | Sve kabele označiti odgovarajućim oznakama prema jednopolnoj shemi odnosno izvedenom stanju.
Package 2 | Camp_Falky Land | 3.1 Electrical installations |  | Sve razdjelnike opremiti ladicom za prihvat jednopolne sheme, te u istu postaviti unutar razdjelnika.
Package 2 | Camp_Falky Land | 3.1 Electrical installations |  | Oznake razdjelnika, natpisne pločice te sve ostale natpise na vratima izvesti graviranim plastičnim pločicama, učvršćenim vijcima.
Package 2 | Camp_Falky Land | 3.1 Electrical installations |  | Stavke građevinskih radova obuhvaćaju kompletan rad, materijal i obveze izvođača radova. Sve radove mora se raditi u skladu sa projektnom dokumentacijom te uputama i zahtjevima nadzornog inženjera.
Package 2 | Camp_Falky Land | 3.1 Electrical installations |  | Sve stavke troškovnika moraju su količinski kontrolirati prije narudžbe.
Package 2 | Camp_Falky Land | 3.1 Electrical installations |  | Ako se ukaže potreba za izvođenjem radova koji nisu predviđeni troškovnikom, izvođač radova mora za izvedbu istih dobiti odobrenje od nadzornog inženjera, sastaviti ponudu i radove ugovoriti s Investitorom.
Package 2 | Camp_Falky Land | 3.1 Electrical installations |  | Izvođač je odgovoran za izvedene radove do primopredaje radova i u slučaju bilo kakve štete ili kvara dužan je o svom trošku to otkloniti. Svu štetu koju izvoditelj nanese nemarom okolnim prostorima, zgradama, predmetima, infrastrukturi i okolišu, dužan je popraviti i dovesti u prvobitno stanje. Prije početka radova izvoditelj je dužan fotografirati postojeće stanje građevine - infrastrukture u zoni zahva kako bi imao dokaze u slučaju eventualnih oštećenja.
Package 2 | Camp_Falky Land | 3.1 Electrical installations |  | Za svu ugrađenu opremu, izvedene radove, obavljena mjerenja i ispitivanja potrebno je ishoditi ateste, mišljenja i potvrde o kvaliteti, odnosno usklađenosti sa Hrvatskom zakonskom regulativom i pravilima struke.
Package 2 | Camp_Falky Land | 3.1 Electrical installations |  | ELEKTROMONTAŽNI RADOVI
Package 2 | Camp_Falky Land | 3.1 Electrical installations | 3.1.04.2 | PRIPREMNI RADOVI, DEMONTAŽA I RUŠENJE
Package 2 | Camp_Falky Land | 3.1 Electrical installations |  | Napomena: Jedinične cijene stavaka sadrže sve potrebne radnje za uklanjanje postojeće elektrotehničke opreme, kao čišćenje, sortiranje, prijenose, prijevoze, deponiranje, skladištenje i transportiranje na mjesto koje odredi nadzorni inženjer investitora ili investitor. Svi poslovi demontaže u zoni zahvata moraju se izvršiti isključivo u dogovoru sa vlasnikom infrastrukture ili opreme. Pripremni radovi odnose se na postojeću opremu unutar objekta, samostojeće razvodne ormare i postojeću podzemnu instalaciju u zoni zahvata. Prije bilo kakvih radnji na instalaciji potrebno je osigurati beznaponsko stanje instalacije.
Package 2 | Camp_Falky Land | 3.1 Electrical installations | 3.1.04.2.A | Pripremni radovi prije početka gradnje: | kpl | 1
Package 2 | Camp_Falky Land | 3.1 Electrical installations | 3.1.04.2.B | Dobava i dopremanje na gradilište te odvoz nakon završetka radova uredskog i skladišnog kontejnera za cijelo vrijeme trajanja gradilišta. Ukoliko investitor osigura prostor za skladištenje opreme stavka se ne nudi. | kpl | 1
Package 2 | Camp_Falky Land | 3.1 Electrical installations | 3.1.04.2.C | Održavanje propisanih uvijeta ZNR i osiguranja gradilišta za cijelo vrijeme trajanja radova. Ograđivanje, označavanje svih opasnih zona, ispitivanje privremenih instalacija, uređaja i sl. | kpl | 1
Package 2 | Camp_Falky Land | 3.1 Electrical installations | 3.1.04.2.D | Dobava i montaža gradilišnih elektro ormara sastavljenog od kontrolnog brojila, jednopolnih i tropolnih priključnica, adekvatnih osigurača i zaštitnih uređaja diferencijalne struje sve prema normi HD 60364-7-704 za potrebe privremenog napajanja strojeva i uređaja tijekom trajanja radova. U ovoj stavci predvidjeti sav spojni materijal, NN kabel za napajanje gradilišnog ormara, troškove izvedbe priključka i ispitivanja. Ukoliko ugovorom nije dogovoren trošak eleketrične energije na teret investitora istog snosi izvođač radova. | sati | 4
Package 2 | Camp_Falky Land | 3.1 Electrical installations |  | Ispitivanje, označavanje i iskolčenje kompletne postojeće NN i EKI mreže u zoni zahvata i točno lociranje svih kabela odnosno kabelske kanalizacije koji prolaze u zoni obuhvata. Naknadne štete pri oštećenju postojećih kabela neće priznavati ukoliko kablovi nisu bili točno locirani.
Package 2 | Camp_Falky Land | 3.1 Electrical installations |  | PRIPREMNI RADOVI, DEMONTAŽA I RUŠENJE UKUPNO:
Package 2 | Camp_Falky Land | 3.1 Electrical installations |  | RAZVODNI ORMARI
Package 2 | Camp_Falky Land | 3.1 Electrical installations |  | Napomena: U cijeni uračunata dobava , montaža i skladištenje razvodnih ormara. U ovoj stavci bez posebne napomene treba predvidjeti: štemanje, postavljanje, završna obrada oko razdjelnika i spajanje na instalaciju. Naknadni građevinski radovi neće se uvažavati. U izradi ormarića uračunati sav sitni i spojni materijal, bravice, natpise strujnih krugova, oznake karakteristika vrijednosti pojedinih elemenata, postavljanje oznaka na kučište o vrsti zaštite od indirektnog dodira. Sheme razvodnih ormara moraju se postaviti sa unutarnje strane vrata ormarića.
Package 2 | Camp_Falky Land | 3.1 Electrical installations | 3.1.04.3 | GLAVNI RAZVODNI ORMAR
Package 2 | Camp_Falky Land | 3.1 Electrical installations |  | Oznaka: RO-FL
Package 2 | Camp_Falky Land | 3.1 Electrical installations |  | Mjesto ugradnje: SPREMIŠTE
Package 2 | Camp_Falky Land | 3.1 Electrical installations |  | tip kao: Schrack Technik program: MODUL160 ili jednako vrijedan proizvod: tip/model: proizvođač:
Package 2 | Camp_Falky Land | 3.1 Electrical installations | 3.1.04.3.A | Izvedba/tip: Uzidni razdjelnik MODUL 160, s metalnim vratima, 2x24 modula | kom | 1
Package 2 | Camp_Falky Land | 3.1 Electrical installations |  | EAN-Code 9004840416770 Neto širina 588,00mm Neto visina 470,00mm Neto dubina 136,00mm Neto masa 8,30kg Disipacija snage -117,00W Izvedba/tip Ugradni sa vratima Broj redova 2 Modula u 1 redu 24 IP stupanj zaštite IP30 Otpornost na udarce IK08 Boja RAL 9016 Schrack pakiranje 1 Kom
Package 2 | Camp_Falky Land | 3.1 Electrical installations |  | Ako izvođač nudi jednakovrijedan proizvod upisati koji: tip/model: proizvođač:
Package 2 | Camp_Falky Land | 3.1 Electrical installations |  | U ormar se ugrađuje slijedeća oprema proizvođača Schrack technik serije AMPARO ili jednako vrijedno:
Package 2 | Camp_Falky Land | 3.1 Electrical installations | 3.1.04.3.B | Ako izvođač nudi jednakovrijedan proizvod upisati koji: tip/model: proizvođač: | Stk | 1
Package 2 | Camp_Falky Land | 3.1 Electrical installations | 3.1.04.3.C | Kombinirani odvodnik prenapona (tip 1+2), 3+Npe, 20kA | Stk | 1
Package 2 | Camp_Falky Land | 3.1 Electrical installations | 3.1.04.3.D | Mjerni terminal, kWh digitalno brojilo, 3-fazno, 2-tarifno,/5A M-BUS | Stk | 1
Package 2 | Camp_Falky Land | 3.1 Electrical installations | 3.1.04.3.E | M-Bus / Ethernet - Converter | Stk | 1
Package 2 | Camp_Falky Land | 3.1 Electrical installations | 3.1.04.3.F | Ispravljač, 1-fazni ¦ 230/24VDC ¦ 1.5A, montaža na DIN nosač | Stk | 8
Package 2 | Camp_Falky Land | 3.1 Electrical installations | 3.1.04.3.G | Zaštitni prekidač AMPARO 10kA, C 10A, 1-polni | Stk | 7
Package 2 | Camp_Falky Land | 3.1 Electrical installations | 3.1.04.3.H | Zaštitni prekidač AMPARO 10kA, C 16A, 1-polni | Stk | 1
Package 2 | Camp_Falky Land | 3.1 Electrical installations | 3.1.04.3.I | Zaštitni prekidač AMPARO 10kA, C 32A, 3-polni | Stk | 1
Package 2 | Camp_Falky Land | 3.1 Electrical installations | 3.1.04.3.J | Zaštitni prekidač AMPARO 10kA, C 63A, 3-polni | Stk | 1
Package 2 | Camp_Falky Land | 3.1 Electrical installations | 3.1.04.3.K | LS-FI (KZS), C/16A/30mA, 1P+N, Tip A, 6kA, serija AMPARO | Stk | 2
Package 2 | Camp_Falky Land | 3.1 Electrical installations | 3.1.04.3.L | FID sklopka AMPARO, 40-4-003/AC, 10kA | Stk | 1
Package 2 | Camp_Falky Land | 3.1 Electrical installations | 3.1.04.3.M | Svjetlosna sklopka, analogna, 2-2.000lx, 1 N/O, 16A/250V | Stk | 1
Package 2 | Camp_Falky Land | 3.1 Electrical installations | 3.1.04.3.N | Instalacijski sklopnik 20A ¦ 2 N/O ¦ 230VAC | Stk | 1
Package 2 | Camp_Falky Land | 3.1 Electrical installations | 3.1.04.3.O | Sklopka 1-0-2, 16A, 1 C/O, montaža na DIN nosač | Stk | 1
Package 2 | Camp_Falky Land | 3.1 Electrical installations | 3.1.04.3.P | Ostali spojni materijal i pribor (kabelski kanali, uvodnice, red. stezaljke, izolatori, sabirnica za izjednačenje potencijala bakar, sabirnice, priključne stezaljke Cu/Steatit M8/,i slično). Uključeno 2m metalne kabelske police 300x60mm za vođenje kablova iznad I ispod ormara. | Stk | 1
Package 2 | Camp_Falky Land | 3.1 Electrical installations |  | Ugradnja i montaža
Package 2 | Camp_Falky Land | 3.1 Electrical installations |  | ukupno RO-FL
Package 2 | Camp_Falky Land | 3.1 Electrical installations |  | RAZVODNI ORMARI UKUPNO:
Package 2 | Camp_Falky Land | 3.1 Electrical installations |  | ELEKTRIČNA INSTALACIJA - VODOVI
Package 2 | Camp_Falky Land | 3.1 Electrical installations | 3.1.04.4 | Dobava i polaganje napojnih kablova uvučeni u prethodno položene (podžbukno/u betonu/spušteni strop) cijevi (dimenzije prema nacrtima) ili u energetskim kanalima. Predvidjeti potrebno štemanje i ev. probijanje betonske ploče, sve razvodne i priključne kutije, CS i RDC cijevi i završno krpanje šliceva i oko kutije te spajanje na strani ormara i potrošača prema projektu uključeno i sav spojni i montažni materijal. NAPOMENA: Prije narudžbe i rezanja kabela obavezna provjera dužine i trase na terenu. Dovodni kabel u troškovniku infrastrukture, izvesti pripremnu cijev za dovod kabela u objekt.
Package 2 | Camp_Falky Land | 3.1 Electrical installations |  | Sekundarni energetski razvod:
Package 2 | Camp_Falky Land | 3.1 Electrical installations |  | Energetski NN kabel / polaganje u cijev/kanalica prema jednopolnoj shemi
Package 2 | Camp_Falky Land | 3.1 Electrical installations | 3.1.04.4.A | Energetski NN kabel, NYM 3x2,5mm2 | m | 140
Package 2 | Camp_Falky Land | 3.1 Electrical installations | 3.1.04.4.B | Energetski NN kabel, NYM 3x1,5mm2 | m | 145
Package 2 | Camp_Falky Land | 3.1 Electrical installations | 3.1.04.4.C | Energetski NN kabel, FG160R 5x6mm2 | m | 15
Package 2 | Camp_Falky Land | 3.1 Electrical installations | 3.1.04.4.D | Razvodna kutija s poklopcem, podžbukna, 100x100xdubina 50mm | Stk | 5
Package 2 | Camp_Falky Land | 3.1 Electrical installations |  | ELEKTRIČNA INSTALACIJA - VODOVI UKUPNO:
Package 2 | Camp_Falky Land | 3.1 Electrical installations | 3.1.04.5 | IZJEDNAČENJE POTENCIJALA
Package 2 | Camp_Falky Land | 3.1 Electrical installations | 3.1.04.5.A | Izrada priključaka metalnih masa unutar objekta (metalne klupe, nosivi stupovi,aluminijska stolarija etc.) na sustav za izjednačavanje potencijala uključivo pribor za učvrščivanje (kabelske stopice, vijke podloške navrtke i dr.) | Stk | 15
Package 2 | Camp_Falky Land | 3.1 Electrical installations | 3.1.04.5.B | Kutija za izjednačenje potencijala RK 49 AU | Stk | 1
Package 2 | Camp_Falky Land | 3.1 Electrical installations | 3.1.04.5.C | Sabirnica za izjednačenje potencijala, uključeni natpisi na priključenim kablovima | Stk | 1
Package 2 | Camp_Falky Land | 3.1 Electrical installations | 3.1.04.5.D | Vodič PF-Y 1x16 mm² za povezivanje OIP-a i spajanje metalne mase | m | 5
Package 2 | Camp_Falky Land | 3.1 Electrical installations | 3.1.04.5.E | Vodič PF-Y 1x6 mm² za spajanje metelne mase | m | 50
Package 2 | Camp_Falky Land | 3.1 Electrical installations | 3.1.04.5.F | Uzemljenje RACK ormara. | Stk | 1
Package 2 | Camp_Falky Land | 3.1 Electrical installations | 3.1.04.5.G | Uzemljenje vanjske pergo tende | Stk | 1
Package 2 | Camp_Falky Land | 3.1 Electrical installations | 3.1.04.5.H | Uzemljenje metalnih masa u zoni objekta (ograde, rukohvati, postolja igračaka i ostalo) | Stk | 10
Package 2 | Camp_Falky Land | 3.1 Electrical installations |  | IZJEDNAČENJE POTENCIJALA UKUPNO:
Package 2 | Camp_Falky Land | 3.1 Electrical installations |  | RASVJETA
Package 2 | Camp_Falky Land | 3.1 Electrical installations | 3.1.04.6 | U ovoj stavci nudi se montaža (na zid, strop, u GKP - uračunata izrada rupa) rasvjetnih armatura, komplet sa montažnim priborom te spoj na instalaciju. Prije nabave provijeriti način montaže, u slučaju promjene na licu mjesta dogovoriti promjenu sa arhitektom interijera i projektantom elektro instalacija. Prije nabave materijala Izvođač je dužan provijeriti točnu količinu na licu mjesta. Dobava rasvjete u sheetu NABAVA_RASVJETA
Package 2 | Camp_Falky Land | 3.1 Electrical installations | 3.1.04.6.A | Nadgradbeno rasvjetno tijelo RZB Flatiner Slim cod.312281.002.76, led snage 19W, jačine svijetlosnoga toka 1600Lm, temperature 3000K, stupanj zaštite IP20, dim Ø317x34mm, oznaka u projektu R1 Sjenilo u boji cod.982556.02, dim Ø322x60mm Napomena: Boja po želji investitora iz palete boja proivođača | Stk | 3
Package 2 | Camp_Falky Land | 3.1 Electrical installations | 3.1.04.6.B | Nadgradbeno rasvjetno tijelo RZB Flatiner Slim cod.312283.002.76, led snage 31W, jačine svijetlosnoga toka 2200Lm, boja po odabiru, temperature 3000K, stupanj zaštite IP20, dim Ø418x34mm, oznaka u projektu R1.1 Sjenilo u boji cod.982557.002, dim Ø422x60mm Napomena: Boja po želji investitora iz palete boja proivođača | Stk | 3
Package 2 | Camp_Falky Land | 3.1 Electrical installations | 3.1.04.6.C | Nadgradbeno rasvjetno tijelo RZB Flatiner Slim cod.312287.002.76, led snage 38W, jačine svijetlosnoga toka 2750Lm, temperature 3000K, boja po odabiru, stupanj zaštite IP20, dim Ø596x34mm, oznaka u projektu R1.2 Sjenilo u boji cod.982559.002, dim Ø600x60mm Napomena: Boja po želji investitora iz palete boja proivođača | Stk | 2
Package 2 | Camp_Falky Land | 3.1 Electrical installations | 3.1.04.6.D | Nadgradbeno rasvjetno tijelo Nexia Tap cod.01905-0S91, led snage 8W, jačine svijetlosnoga toka 900Lm, temperature 3000K, stupanj zaštite IP44, dim Ø115x68mm, oznaka u projektu R2 | Stk | 6
Package 2 | Camp_Falky Land | 3.1 Electrical installations | 3.1.04.6.E | Nadgradbeno rasvjetno tijelo LineaLight Mini Tube cod.92423W00, led snage 14W, jačine svijetlosnoga toka 2461Lm, temperature 3000K, stupanj zaštite IP65, mehaničke zaštite IK08, dim Ø18x1491mm, oznaka u projektu V1 Konektor On-Off IP68 cod.98729 Kabel cod.99229 | Stk | 6
Package 2 | Camp_Falky Land | 3.1 Electrical installations | 3.1.04.6.F | Nadgradbeno rasvjetno tijelo Nexia Cala cod.24201-YC53, led snage 18.5W, jačine svijetlosnoga toka 2100Lm, temperature 3000K, stupanj zaštite IP67, mehaničke zaštite IK10, dim Ø80x136mm, oznaka u projektu V2 | Stk | 9
Package 2 | Camp_Falky Land | 3.1 Electrical installations | 3.1.04.7 | PANIK RASVJETA
Package 2 | Camp_Falky Land | 3.1 Electrical installations | 3.1.04.7.A | Nadgradbeno panik rasvjetno tijelo Daisalux Ziner 2N30 cod.ZNA0300300, 2h autonomije, jačine svijetlosnoga toka 200Lm, stupanj zaštite IP43, mehaničke zaštite IK04, Class II, dim 120x120x40mm, oznaka u projektu P1 | Stk | 1
Package 2 | Camp_Falky Land | 3.1 Electrical installations | 3.1.04.7.B | Nadgradbeni piktogram RZB Exeo D cod.672400.002, 24 m vidljivosti, 3h autonomije, temperature 4000K, stupanj zaštite IP54, mehaničke zaštite IK03, Class II, dim 255x48x177mm, oznaka u projektu P3 | Stk | 2
Package 2 | Camp_Falky Land | 3.1 Electrical installations |  | RASVJETA UKUPNO:
Package 2 | Camp_Falky Land | 3.1 Electrical installations | 3.1.04.8 | UTIČNICE, SKLOPKE, PRIKLJUČCI
Package 2 | Camp_Falky Land | 3.1 Electrical installations |  | Sve niže navedene stavke uključuju dobavu, montažu i spajanje opreme u modularnoj izvedbi tip kao SCHRACK ELECTRIC, PROGRAM VISIO 45, IP PROGRAM SIMON URMET PROGRAM NEA ili jednakovrijedan. Ponuđač ove instalacije zadužen je za spajanje svih modula unutar seta priključnica. U cijenu je uključeno spajanje svakog modula utičnice/priključnice na pripadajući kabel. Kablovi položeni podžbukno u flexi cijevi, predvidjeti štemanje i ev. probijanje betonske ploče, sve razvodne i priključne kutije , CS cijev te spajanje prema projektu i završno krpanje šliceva i oko kutije te spajanje prema projektu uključeno i sav spojni materijal. Prije nabave materijala Izvođač je dužan provijeriti točnu količinu na licu mjesta.Boju dogovoriti sa arhitektom interiera, investitorom ako ne nuditi bijelu.
Package 2 | Camp_Falky Land | 3.1 Electrical installations |  | INSTALACIJSKE KUTIJE, NOSAČI I ZAVRŠNE MASKE
Package 2 | Camp_Falky Land | 3.1 Electrical installations |  | napomena: Montaža kompleta uračunata u cijeni montaže elementau instalacijskom sklopu
Package 2 | Camp_Falky Land | 3.1 Electrical installations | 3.1.04.8.A | Kutija 2M (Ø 60) + Nosač 2M + Okvir 2M | Stk | 5
Package 2 | Camp_Falky Land | 3.1 Electrical installations | 3.1.04.8.B | Kutija 2M (Ø 60) + Okvir 2M IP55 | Stk | 1
Package 2 | Camp_Falky Land | 3.1 Electrical installations | 3.1.04.8.C | Kutija 3M + Okvir 3M IP55 | Stk | 2
Package 2 | Camp_Falky Land | 3.1 Electrical installations | 3.1.04.8.D | Kutija 4M + Nosač s vijcima 4M + Okvir 4M | Stk | 4
Package 2 | Camp_Falky Land | 3.1 Electrical installations | 3.1.04.8.E | Kutija 4M + Okvir 4M IP55 | Stk | 4
Package 2 | Camp_Falky Land | 3.1 Electrical installations | 3.1.04.8.F | Kutija 7M + Nosač s vijcima 7M + Okvir 7M | Stk | 1
Package 2 | Camp_Falky Land | 3.1 Electrical installations |  | UTIČICE I SKLOPKE
Package 2 | Camp_Falky Land | 3.1 Electrical installations | 3.1.04.8.G | Šuko utičnica, 16A/250V, 2M | Stk | 22
Package 2 | Camp_Falky Land | 3.1 Electrical installations | 3.1.04.8.H | 1P sklopka, 16A/250V, bez tipke, vijčane stezaljke, 1M | Stk | 3
Package 2 | Camp_Falky Land | 3.1 Electrical installations | 3.1.04.8.I | Tipka (s nosačem tipke), 1M, bijela | Stk | 2
Package 2 | Camp_Falky Land | 3.1 Electrical installations | 3.1.04.8.J | Tipka (s nosačem tipke), 2M, bijela | Stk | 1
Package 2 | Camp_Falky Land | 3.1 Electrical installations | 3.1.04.8.K | Senzor prisutnosti tip; Steinel senzor prisustva IS 3180 Com 1 | Stk | 1
Package 2 | Camp_Falky Land | 3.1 Electrical installations |  | OSTALI PRIKLJUČCI
Package 2 | Camp_Falky Land | 3.1 Electrical installations | 3.1.04.8.L | Spajanje strojarskih instalacija | Stk | 1
Package 2 | Camp_Falky Land | 3.1 Electrical installations | 3.1.04.8.M | Dobava i montaža požarnog tipkala tip kao PIT 98-65-T (IP65) *tipkalo isključuje RO-FL | Stk | 1
Package 2 | Camp_Falky Land | 3.1 Electrical installations | 3.1.04.8.N | Spajanje FD-FL ormara - napajanje na napojnu letvu. | Stk | 1
Package 2 | Camp_Falky Land | 3.1 Electrical installations | 3.1.04.8.O | Izvedba 1f stalnog priključka | Stk | 2
Package 2 | Camp_Falky Land | 3.1 Electrical installations | 3.1.04.8.P | Izvedba 3f stalnog priključk | Stk | 1
Package 2 | Camp_Falky Land | 3.1 Electrical installations |  | UTIČNICE, SKLOPKE, PRIKLJUČCI UKUPNO:
Package 2 | Camp_Falky Land | 3.1 Electrical installations |  | SLABA STRUJA
Package 2 | Camp_Falky Land | 3.1 Electrical installations |  | Sve niže navedene stavke uključuju dobavu, montažu i spajanje opreme u modularnoj izvedbi tip kao SCHRACK ELECTRIC, PROGRAM VISIO 45,PROGRAM SIMON URMET PROGRAM NEA za IP55 ELEMENTE ili jednakovrijedan.Ponuđač ove instalacije zadužen je za spajanje svih modula unutar seta priključnica. U cijenu je uključeno spajanje svakog modula utičnice/priključnice na pripadajući kabel. Kablovi položeni podžbukno u flexi cijevi, predvidjeti štemanje i ev. probijanje betonske ploče, sve razvodne i priključne kutije , CS cijev te spajanje prema projektu i završno krpanje šliceva i oko kutije te spajanje prema projektu uključeno i sav spojni materijal. Prije nabave materijala Izvođač je dužan provijeriti točnu količinu na licu mjesta. NAPOMENA: RACK ormari i dovodni kabeli su predmet troškovnika slabe struje
Package 2 | Camp_Falky Land | 3.1 Electrical installations |  | KOMUNIKACIJSKA MREŽA
Package 2 | Camp_Falky Land | 3.1 Electrical installations | 3.1.04.9 | KABELI SLABE STRUJE
Package 2 | Camp_Falky Land | 3.1 Electrical installations |  | Prije nabave materijala Izvođač je dužan provijeriti točnu količinu na licu mjesta.
Package 2 | Camp_Falky Land | 3.1 Electrical installations |  | Dobava i polaganje kabela uvučeni u prethodno položene (podžbukno/spušteni strop na kanalici) cijevi (dimenzije prema nacrtima) ili u energetskim kanalima, predvidjeti potrebno štemanje i ev. probijanje betonske ploče, sve razvodne i priključne kutije, CS i RDC cijev i završno krpanje šliceva i oko kutije te spajanje prema projektu uključeno i sav spojni materijal
Package 2 | Camp_Falky Land | 3.1 Electrical installations | 3.1.04.9.A | Komunikacijski LAN kabel Cat.6 S/FTP LSOH 350MHz / pc Ø20 | m | 60
Package 2 | Camp_Falky Land | 3.1 Electrical installations | 3.1.04.9.B | TOOLLESS LINE utični modul RJ45 cat.6, oklopljen (SFA) | Stk | 3
Package 2 | Camp_Falky Land | 3.1 Electrical installations | 3.1.04.9.C | Adapter za keystone RJ11/RJ45, 1M, bijeli | Stk | 3
Package 2 | Camp_Falky Land | 3.1 Electrical installations | 3.1.04.10 | AUDIO SUSTAV
Package 2 | Camp_Falky Land | 3.1 Electrical installations | 3.1.04.10.A | NADGRADNI ZVUČNIK SA REZONANTNOM KUTIJOM I MASKOM ZA VANJSKU/UNUTARNJU MONTAŽU tip kao: BOSE FREESPACE FS2SE Nadgradni zvučnik, IP55 težina: 1.80kg Dimenzije: 124x250x117mm Osjetljivost: 84dB @1W/1m 70/100 V frekvencijski raspon: 95-17.000Hz (±3dB) 100 V: 2/4/8/16W Kriteriji mjerodavni za ocjenu jednakovrijenosti: Gore sve navedeno Ponuđeni model: | kom | 4
Package 2 | Camp_Falky Land | 3.1 Electrical installations | 3.1.04.10.B | AUDIO POJAČALO 1 KANALA ZA ZVUČNIČKE LINIJE VISOKE IMPEDANCIJE tip kao: BOSE IZA190 HZ; Pojačalo sa audio mješalom Izlazna snaga: Min. 1 x 90 W @ 70/100V S/N: 88dB Fr. Odziv: 55 Hz - 20 kHz (+0/-3 dB, @ 1 W reference 1 kHz)Priključnice: Analogni ulaz: 2 X RCA ulazne priključnice; (analog ) Prioritetni ulaz: 1 x Euroblok 4pol ( audio ulaz balansirani + PTT)Izlaz: 1 X RCA Izlazne priključnice; (analog ) DSP Procesor: A/D-D/A pretvornik: 24-bit / 48 kHz Funkcije procesora: EQ prema zvučnicima predpodešeno, PEQ 9-band u realnom vremenu, Opti voice, Dinamik EQ Mogućnost odabira predprogramiranih postavki za zvučnikePrednji panel:Signalizacija prisutnosti signala i izobličenja; Zračno hlađenje ; napajanje konektor IEC (C14);Audio ulazi: 1 x XLR mikrofonski ulaz sa mix/prioritetom, 1 x RCA stereo AUX ulaz sa prioritetom Selektor: 1 x selektor ulaza Potenciometari: 1 x Glavni nivo, 2 x Tonske kontrole (visoki/niski)Zadnji panel: Potenciometri: 1 x Gain ulaz , 1 x Prioritetni ulaz, 1 x Izlazni signal iz pojačala DIP switchevi : za odabir moda rada pojačala Izlaz audio: Aux izlaz 1 x RCA Euroblok 4 pol: 1 x Ulaz audio, 1 x PTT Analgni signal: 2 x RCAulazne priključnice; (analog ) Vijčani terminal: 2 x zvučnički izlaz pojačala snage PRIORITETNI PRIKLJUČAK: MUTE Upravljanje: 1 x Euroblok 4 pin (upravljanje sa snagom, odabir ulaza) Montaža : 1/2 od 19" ,visina 1HE Boja: sivaTežina: 4,1kgNapomena: poput modela BOSE FREESPACE IZA 190-HZ ili jednakovrijedan ili bolji Kriteriji mjerodavni za ocjenu jednakovrijenosti: Sve gore navedeno Ponuđeni model: | Stk | 1
Package 2 | Camp_Falky Land | 3.1 Electrical installations | 3.1.04.10.C | MULTIMEDIJALNI REPRODUKTOR Povezivanje: 3 RAZLIČITA RADIO KANALA - JAZZ, LOUNGE, KLASIKA Audio izlaz: 1 x RCA linijski analogni izlaz (stereo) Radio USB priključak: za memorijsku karticu - MP3 Funkcije: Podizvođač Cosmic production d.o.o. Upravljanje sa odabirom glazbe putem aplikacije koja se instalira na pametni telefon ili računalo u lokalu. Pretplata za mjesečnu reprodukciju 300,00 kn fakturira se posebno, mjesečno, nakon ugradnje! Kriteriji mjerodavni za ocjenu jednakovrijenosti: 1.) Multimedijalni reproduktor, 2.) 1 neovisni audio izlaz, 3.) USB za memorijsku karticu | Stk | 1
Package 2 | Camp_Falky Land | 3.1 Electrical installations | 3.1.04.10.D | Cijev ticino samogasiva CS20 plava Ø20/16 | m | 62
Package 2 | Camp_Falky Land | 3.1 Electrical installations | 3.1.04.10.E | Zvučnički kabel 2Gx1,5 finožilni/gumiran/ | m | 62
Package 2 | Camp_Falky Land | 3.1 Electrical installations | 3.1.04.10.F | Kabliranje sustava | pa | 1
Package 2 | Camp_Falky Land | 3.1 Electrical installations | 3.1.04.10.G | Montaža opreme | pa | 1
Package 2 | Camp_Falky Land | 3.1 Electrical installations | 3.1.04.10.H | Montaža opreme u komunikacijski ormar | pa | 1
Package 2 | Camp_Falky Land | 3.1 Electrical installations | 3.1.04.10.I | Obuka korisnika | pa | 1
Package 2 | Camp_Falky Land | 3.1 Electrical installations | 3.1.04.10.J | Izrada nacrta izvedenog stanja i uputstva (HR) | pa | 1
Package 2 | Camp_Falky Land | 3.1 Electrical installations |  | VIDEONADZOR PRIPREMA
Package 2 | Camp_Falky Land | 3.1 Electrical installations | 3.1.04.11 | Dobava i polaganje cijevi i kabela za buduću ugradnju videonadzora, dimenzije prema nacrtima. Cijevi se polažu podžbukno ili u energetskim kanalima, predvidjeti potrebno štemanje i ev. probijanje betonske ploče, CS i RDC cijev i završno krpanje šliceva i oko kutije. Uvalčenje i montažu kablova uračunati u cijenu cijevi. Ponuditi nabavnu cijenu kabela bez montaže.
Package 2 | Camp_Falky Land | 3.1 Electrical installations | 3.1.04.11.A | Cijev ticino samogasiva CS20 plava Ø20/16 | m | 120
Package 2 | Camp_Falky Land | 3.1 Electrical installations | 3.1.04.11.B | Komunikacijski LAN kabel Cat.6 S/FTP LSOH 350MHz | m | 150
Package 2 | Camp_Falky Land | 3.1 Electrical installations |  | SLABA STRUJA UKUPNO:
Package 2 | Camp_Falky Land | 3.1 Electrical installations |  | GROMOBRANSKA INSTALACIJA
Package 2 | Camp_Falky Land | 3.1 Electrical installations | 3.1.04.12 | Dobava i postava gromobranskih instalacija od pocinčane gromobranske trake / vodiča sa pocinčanim spojnim elementima i nosivim priborom. U cijenu stavke uključiti interne transporte, pomičnu građevnu skelu, sav rad i materijal potreban za potpuno dovršenje radova.Oprema OBO ili jednakovrijedno.
Package 2 | Camp_Falky Land | 3.1 Electrical installations | 3.1.04.12.A | Prihvatni vod gromobranske instalacije, aluminijska žica 8 mm sa krovnim nosačima za ravni krov (min svaki 80 cm) | m | 65
Package 2 | Camp_Falky Land | 3.1 Electrical installations | 3.1.04.12.B | Odvodni vod gromobranske instalacije, aluminijska žica 8 mm sa nosačima (položena u betonu) | m | 15
Package 2 | Camp_Falky Land | 3.1 Electrical installations | 3.1.04.12.C | Temeljni Uzemljivač gromobranske instalacije, Plosnati vodič Inox 30x3,5mm | m | 95
Package 2 | Camp_Falky Land | 3.1 Electrical installations | 3.1.04.12.D | Križna spojnica za okrugle vodiče, čelik pocinčani RH1, dim:48x48mm | Stk | 3
Package 2 | Camp_Falky Land | 3.1 Electrical installations | 3.1.04.12.E | Križna spojnica za plosnate vodiče,čelik pocinčan RH1, dim: 58x68mm | Stk | 15
Package 2 | Camp_Falky Land | 3.1 Electrical installations | 3.1.04.12.F | Oznaka mjernog spoja | Stk | 3
Package 2 | Camp_Falky Land | 3.1 Electrical installations | 3.1.04.12.G | Spoj razvodnih ormara sa temeljnim uzemljivačem, uključeno2,5m bakreno uže 35 mm² i kabelske stopice + križna spojnica traka uže | Stk | 1
Package 2 | Camp_Falky Land | 3.1 Electrical installations | 3.1.04.12.H | Podna kutija za mjerni spoj dimenzija 345x245x135 nosivosti 15 t napomena: kontrolno mjerno mjesto poravnati sa terenom te brojčano označiti | Stk | 3
Package 2 | Camp_Falky Land | 3.1 Electrical installations | 3.1.04.12.I | Spojnica za spoj na limene dijelove krova | Stk | 8
Package 2 | Camp_Falky Land | 3.1 Electrical installations | 3.1.04.12.J | Galvansko povezivanje metalnih masa na krovu i fasadama standarnim spojnicama ili elektrovarenjem | Stk | 1
Package 2 | Camp_Falky Land | 3.1 Electrical installations | 3.1.04.12.K | Zaštita mjera varenja bitumenskim premazom ili cink materijalom u obliku spreja | Stk | 3
Package 2 | Camp_Falky Land | 3.1 Electrical installations |  | GROMOBRANSKA INSTALACIJA UKUPNO:
Package 2 | Camp_Falky Land | 3.1 Electrical installations |  | NN I DTK INFRASTRUKTURA
Package 2 | Camp_Falky Land | 3.1 Electrical installations | 3.1.04.13 | ELEKTROMONTAŽNI RADOVI
Package 2 | Camp_Falky Land | 3.1 Electrical installations | 3.1.04.13.A | Dobava, doprema i polaganje zaštitne dvoslojne rebraste PVC cijevi Φ 110 mm (Izvana rebrasta površina crvene boje,unutra glatka crne boje). Prije narudžbe neposredni izvoditelj ovih radova obavezno mora precizno izmjeriti označenu trasu na terenu kako bi se spriječila eventualna greška radi mogućih odstupanja od projektirane trase. NAPOMENA: Predviđena metraža cijevi za izlaz iz objekta. Ista se spaja na infrastrukturnu cijev prediđena u troškovniku infrastrukture. | m | 8
Package 2 | Camp_Falky Land | 3.1 Electrical installations | 3.1.04.13.B | Dobava, doprema i polaganje zaštitne PEHD cijev za optiku fi 50 mm (6/4"), 10 bara). Prije narudžbe neposredni izvoditelj ovih radova obavezno mora precizno izmjeriti označenu trasu na terenu kako bi se spriječila eventualna greška radi mogućih odstupanja od projektirane trase. Cijevi se koriste za EK glavnu insfrastrukturu. NAPOMENA: Predviđena metraža cijevi za izlaz iz objekta. Ista se spaja na infrastrukturnu cijev prediđena u troškovniku infrastrukture. | m | 8
Package 2 | Camp_Falky Land | 3.1 Electrical installations | 3.1.04.13.C | Dobava, doprema i ugradnja betonskog prolaznog šahta dimenzija 40x40x50cm / debljina stjenke 5cm s betonskim poklocem za prihvat dovodnih kabela. Šaht ugraditi neposredno do temelja temelja objekta a nakon porvolačenja kabela isti se zatrpava. | Stk | 1
Package 2 | Camp_Falky Land | 3.1 Electrical installations | 3.1.04.13.D | Dobava, doprema i ugradnja vodotporne brtvene mase za ulaz kabela (NN + EKI) u objekt. Brtvljenje izvesti u prolaznom šahtu i na svim pozicijama izlaska kabela iz objekta. | Stk | 1
Package 2 | Camp_Falky Land | 3.1 Electrical installations |  | NN I DTK INFRASTRUKTURA UKUPNO:
Package 2 | Camp_Falky Land | 3.1 Electrical installations | 3.1.04.14 | OSTALI RADOVI (ispitivanja,projektna dokumentacija i sl.)
Package 2 | Camp_Falky Land | 3.1 Electrical installations |  | Ispitivanja sa izdavanjem atesta, kako slijedi:
Package 2 | Camp_Falky Land | 3.1 Electrical installations | 3.1.04.14.A | Ispitivanje instalacija te pribavljanje potrebitih atesta i upustava prema programu kontrole, osiguranja kvalitete i HRN HD 60364-6: | Stk | 1
Package 2 | Camp_Falky Land | 3.1 Electrical installations |  | Ispitivanje zaštite od direktnog i indirektnog dodira te utvrđivanje neprekidnosti zaštitnog vodiča, te glavnog i dopunskog izjednačenja potencijala;
Package 2 | Camp_Falky Land | 3.1 Electrical installations |  | ispitivanje otpora izolacije vodiča električne instalacije
Package 2 | Camp_Falky Land | 3.1 Electrical installations |  | ispitivanje i kontrola ispravnosti rada razvodnih uređaja i ploča;
Package 2 | Camp_Falky Land | 3.1 Electrical installations |  | mjerenje otpora uzemljivača
Package 2 | Camp_Falky Land | 3.1 Electrical installations | 3.1.04.14.B | mjerenje impedancije petlje kvara | pa | 1
Package 2 | Camp_Falky Land | 3.1 Electrical installations | 3.1.04.14.C | ispitivanje sigurnosne rasvjete | pa | 1
Package 2 | Camp_Falky Land | 3.1 Electrical installations | 3.1.04.14.D | ispitivanje isključnog požarnog tipkla | pa | 1
Package 2 | Camp_Falky Land | 3.1 Electrical installations | 3.1.04.14.E | Ispitivanje sustava zaštite od udara munje i izdavanje zapisnika o ispitivanju i zapisnika o vizualnom pregledu sukladno HRN HD 62305 | pa | 1
Package 2 | Camp_Falky Land | 3.1 Electrical installations | 3.1.04.14.F | Izrada revizione knjige gromobranske instalacije | pa | 1
Package 2 | Camp_Falky Land | 3.1 Electrical installations | 3.1.04.14.G | Ispitivanje niti nakon polaganja optičkog kabela | pa | 1
Package 2 | Camp_Falky Land | 3.1 Electrical installations | 3.1.04.14.H | Priprema dokumentacije za tehnički pregled, primopredaj i puštanje u rad | pa | 1
Package 2 | Camp_Falky Land | 3.1 Electrical installations |  | Izrada dokumentacije izvedenog stanja u 3 tiskana primjerka i u digitalnom obliku, komplet sa pratećom fotodokumentacijom
Package 2 | Camp_Sanitary 1 | 3.1 Electrical installations |  | SANITARNI ČVOR 1
Package 2 | Camp_Sanitary 1 | 3.1 Electrical installations |  | OPĆI UVJETI UZ TROŠKOVNIK
Package 2 | Camp_Sanitary 1 | 3.1 Electrical installations |  | Cijena za svaku stavku ovog troškovnika mora obuhvatiti dobavu, montažu, spajanje i sve ostale radove do dovođenja u stanje pune funkcionalnosti
Package 2 | Camp_Sanitary 1 | 3.1 Electrical installations |  | U cijenu je potrebno ukalkulirati sav potreban spojni, montažni, ovjesni i ostali materijal potreban za potpuno funkcioniranje
Package 2 | Camp_Sanitary 1 | 3.1 Electrical installations |  | Prije davanja konačne ponude obvezno izvršiti upoznavanje sa predmetnom projektnom dokumentacijom (tehnički opis, nacrti), napraviti pregled postojećeg stanja, obilazak objekta te tražiti eventualna pojašnjenja prije zaključivanja ponude.
Package 2 | Camp_Sanitary 1 | 3.1 Electrical installations |  | Prije izvođenja bilo kakvih građevinskih radova u sklopu elektroinstalacija potrebno je ishoditi dozvolu i suglasnost od investitora, a koji će istu pribaviti po potrebi od projektanta. Dakle najstrože je zabranjeno bilo kakva intervencija u zidovima, podovima i sl bez prethodne konzultacije sa investitorom odnosno nadzornim inženjerom.
Package 2 | Camp_Sanitary 1 | 3.1 Electrical installations |  | Izvođač je dužan uskladiti projektnu dokumentaciju sa stvarno izvedenim stanjem, te istu s izmjenama isporučiti Investitoru u tri primjeraka (digitalno u dwg formatu i printano).
Package 2 | Camp_Sanitary 1 | 3.1 Electrical installations |  | Rezanje kabela izvoditi na licu mjesta nakon izmjere stvarnih dužina trase, naročito u slučajevima kabela većih presjeka.
Package 2 | Camp_Sanitary 1 | 3.1 Electrical installations |  | Tekstove natpisnih pločica usuglasiti sa projektantom onosno upisati prema stvarno izvedenom stanju
Package 2 | Camp_Sanitary 1 | 3.1 Electrical installations |  | Sve kabele označiti odgovarajućim oznakama prema jednopolnoj shemi odnosno izvedenom stanju.
Package 2 | Camp_Sanitary 1 | 3.1 Electrical installations |  | Sve razdjelnike opremiti ladicom za prihvat jednopolne sheme, te u istu postaviti unutar razdjelnika.
Package 2 | Camp_Sanitary 1 | 3.1 Electrical installations |  | Oznake razdjelnika, natpisne pločice te sve ostale natpise na vratima izvesti graviranim plastičnim pločicama, učvršćenim vijcima.
Package 2 | Camp_Sanitary 1 | 3.1 Electrical installations |  | Stavke građevinskih radova obuhvaćaju kompletan rad, materijal i obveze izvođača radova. Sve radove mora se raditi u skladu sa projektnom dokumentacijom te uputama i zahtjevima nadzornog inženjera.
Package 2 | Camp_Sanitary 1 | 3.1 Electrical installations |  | Sve stavke troškovnika moraju su količinski kontrolirati prije narudžbe.
Package 2 | Camp_Sanitary 1 | 3.1 Electrical installations |  | Ako se ukaže potreba za izvođenjem radova koji nisu predviđeni troškovnikom, izvođač radova mora za izvedbu istih dobiti odobrenje od nadzornog inženjera, sastaviti ponudu i radove ugovoriti s Investitorom.
Package 2 | Camp_Sanitary 1 | 3.1 Electrical installations |  | Izvođač je odgovoran za izvedene radove do primopredaje radova i u slučaju bilo kakve štete ili kvara dužan je o svom trošku to otkloniti. Svu štetu koju izvoditelj nanese nemarom okolnim prostorima, zgradama, predmetima, infrastrukturi i okolišu, dužan je popraviti i dovesti u prvobitno stanje. Prije početka radova izvoditelj je dužan fotografirati postojeće stanje građevine - infrastrukture u zoni zahva kako bi imao dokaze u slučaju eventualnih oštećenja.
Package 2 | Camp_Sanitary 1 | 3.1 Electrical installations |  | Za svu ugrađenu opremu, izvedene radove, obavljena mjerenja i ispitivanja potrebno je ishoditi ateste, mišljenja i potvrde o kvaliteti, odnosno usklađenosti sa Hrvatskom zakonskom regulativom i pravilima struke.
Package 2 | Camp_Sanitary 1 | 3.1 Electrical installations |  | ELEKTROMONTAŽNI RADOVI
Package 2 | Camp_Sanitary 1 | 3.1 Electrical installations |  | PRIPREMNI RADOVI, DEMONTAŽA I RUŠENJE
Package 2 | Camp_Sanitary 1 | 3.1 Electrical installations |  | Napomena: Jedinične cijene stavaka sadrže sve potrebne radnje za uklanjanje postojeće elektrotehničke opreme, kao čišćenje, sortiranje, prijenose, prijevoze, deponiranje, skladištenje i transportiranje na mjesto koje odredi nadzorni inženjer investitora ili investitor. Svi poslovi demontaže u zoni zahvata moraju se izvršiti isključivo u dogovoru sa vlasnikom infrastrukture ili opreme. Pripremni radovi odnose se na postojeću opremu unutar objekta, samostojeće razvodne ormare i postojeću podzemnu instalaciju u zoni zahvata. Prije bilo kakvih radnji na instalaciji potrebno je osigurati beznaponsko stanje instalacije.
Package 2 | Camp_Sanitary 1 | 3.1 Electrical installations |  | Pripremni radovi prije početka gradnje:
Package 2 | Camp_Sanitary 1 | 3.1 Electrical installations | 3.1.05..A | Dobava i dopremanje na gradilište te odvoz nakon završetka radova uredskog i skladišnog kontejnera za cijelo vrijeme trajanja gradilišta. Ukoliko investitor osigura prostor za skladištenje opreme stavka se ne nudi. | Stk | 1
Package 2 | Camp_Sanitary 1 | 3.1 Electrical installations | 3.1.05..B | Održavanje propisanih uvijeta ZNR i osiguranja gradilišta za cijelo vrijeme trajanja radova. Ograđivanje, označavanje svih opasnih zona, ispitivanje privremenih instalacija, uređaja i sl. | Stk | 1
Package 2 | Camp_Sanitary 1 | 3.1 Electrical installations | 3.1.05..C | Dobava i montaža gradilišnih elektro ormara sastavljenog od kontrolnog brojila, jednopolnih i tropolnih priključnica, adekvatnih osigurača i zaštitnih uređaja diferencijalne struje sve prema normi HD 60364-7-704 za potrebe privremenog napajanja strojeva i uređaja tijekom trajanja radova. U ovoj stavci predvidjeti sav spojni materijal, NN kabel za napajanje gradilišnog ormara, troškove izvedbe priključka i ispitivanja. Ukoliko ugovorom nije dogovoren trošak eleketrične energije na teret investitora istog snosi izvođač radova. | Stk | 1
Package 2 | Camp_Sanitary 1 | 3.1 Electrical installations | 3.1.05..D | Ispitivanje, označavanje i iskolčenje kompletne postojeće NN i EKI mreže u zoni zahvata i točno lociranje svih kabela odnosno kabelske kanalizacije koji prolaze u zoni obuhvata. Naknadne štete pri oštećenju postojećih kabela neće priznavati ukoliko kablovi nisu bili točno locirani. | h | 4
Package 2 | Camp_Sanitary 1 | 3.1 Electrical installations | 3.1.05..E | Troškovi izlaska na teren predstavnika/vlasnika mreža u zoni zahvata HEP-a i TK operatera radi usaglašavanja radova na infrastrukturi. | h | 1
Package 2 | Camp_Sanitary 1 | 3.1 Electrical installations | 3.1.05..F | Pažljiva demontaža postojećih elemenata električne instalacije - priključni ormari, rasvjetni stupovi. NAPOMENA: Demontirana oprema se skladišti kod investitora radi ponovne upotrebe (ukoliko je to želja investitora). Demontiranu opremu potrebno kvaliteno zaštiti kako se ne bi prilikom transporta oštetila. | pa | 1
Package 2 | Camp_Sanitary 1 | 3.1 Electrical installations |  | PRIPREMNI RADOVI, DEMONTAŽA I RUŠENJE UKUPNO:
Package 2 | Camp_Sanitary 1 | 3.1 Electrical installations |  | RAZVODNI ORMARI
Package 2 | Camp_Sanitary 1 | 3.1 Electrical installations |  | Napomena: U cijeni uračunata dobava , montaža i skladištenje razvodnih ormara. U ovoj stavci bez posebne napomene treba predvidjeti: štemanje, postavljanje, završna obrada oko razdjelnika i spajanje na instalaciju. Naknadni građevinski radovi neće se uvažavati. U izradi ormarića uračunati sav sitni i spojni materijal, bravice, natpise strujnih krugova, oznake karakteristika vrijednosti pojedinih elemenata, postavljanje oznaka na kučište o vrsti zaštite od indirektnog dodira. Sheme razvodnih ormara moraju se postaviti sa unutarnje strane vrata ormarića.
Package 2 | Camp_Sanitary 1 | 3.1 Electrical installations | 3.1.05.1 | GLAVNI RAZVODNI ORMAR
Package 2 | Camp_Sanitary 1 | 3.1 Electrical installations |  | Oznaka: GRO - SČ1
Package 2 | Camp_Sanitary 1 | 3.1 Electrical installations |  | Mjesto ugradnje: ELEKTRO SOBA
Package 2 | Camp_Sanitary 1 | 3.1 Electrical installations |  | tip kao: Schrack Technik program: INDUSTRIJSKI SAMOSTOJEĆI ORMAR ili jednako vrijedan proizvod: tip/model: proizvođač:
Package 2 | Camp_Sanitary 1 | 3.1 Electrical installations |  | Izvedba/tip: Samostojeći ormar, 2-vrata, IP55, 2000x1200x400mm (VxŠxD)
Package 2 | Camp_Sanitary 1 | 3.1 Electrical installations | 3.1.05.1.A | EAN-Code 9004840793680 Neto širina 1200,00mm Neto visina 2000,00mm Neto dubina 400,00mm Neto masa 188,10kg Disipacija snage -1053,00W Min. temperatura okoline -20°C Maks. temperatura okoline 70°C Materijal Čelični lim Tip Compact enclosure Maksimalna opteretivost 1250kg IP stupanj zaštite IP54 Montažna ploča Pocinčani čelični lim 3mm Opteretivost montažne ploče 500kg Broj vrata 2 Opteretivost vrata 50kg Boja RAL 7035 (svijetlo siva) Schrack pakiranje 1 Kom | Stk | 1
Package 2 | Camp_Sanitary 1 | 3.1 Electrical installations |  | Ako izvođač nudi jednakovrijedan proizvod upisati koji: tip/model: proizvođač:
Package 2 | Camp_Sanitary 1 | 3.1 Electrical installations |  | Pribor za transport i postavljanje ormara:
Package 2 | Camp_Sanitary 1 | 3.1 Electrical installations | 3.1.05.1.B | Kutni element visine 100mm za podnožje AT/KT ormara | pa | 1
Package 2 | Camp_Sanitary 1 | 3.1 Electrical installations | 3.1.05.1.C | Podnožje po širini AT/KT ormara, V=100mm, za ormar Š=1200mm | pa | 1
Package 2 | Camp_Sanitary 1 | 3.1 Electrical installations | 3.1.05.1.D | Podnožje po dubini AT/KT ormara, V=100mm, za ormar D=400mm | pa | 1
Package 2 | Camp_Sanitary 1 | 3.1 Electrical installations | 3.1.05.1.E | Transportne ušice M12 za AC i KC ormare, 4 komada | pa | 1
Package 2 | Camp_Sanitary 1 | 3.1 Electrical installations |  | Montža na vrata ormara
Package 2 | Camp_Sanitary 1 | 3.1 Electrical installations | 3.1.05.1.F | Gljivasto tipkalo, crveno, deblokada zakretom | Stk | 1
Package 2 | Camp_Sanitary 1 | 3.1 Electrical installations | 3.1.05.1.G | Zaštitna maska za gljivasta tipkala, žuta | Stk | 1
Package 2 | Camp_Sanitary 1 | 3.1 Electrical installations | 3.1.05.1.H | Natpisna pločica za isklop u nuždi, fi=60mm, 4-jezična | Stk | 1
Package 2 | Camp_Sanitary 1 | 3.1 Electrical installations |  | U ormar se ugrađuje slijedeća oprema proizvođača Schrack technik serije AMPARO ili jednako vrijedno:
Package 2 | Camp_Sanitary 1 | 3.1 Electrical installations |  | Ako izvođač nudi jednakovrijedan proizvod upisati koji: tip/model: proizvođač:
Package 2 | Camp_Sanitary 1 | 3.1 Electrical installations | 3.1.05.1.I | Kompaktni prekidač snage tip A, 3P/160A/50kA, MC1 | Stk | 1
Package 2 | Camp_Sanitary 1 | 3.1 Electrical installations | 3.1.05.1.J | Kombinirani odvodnik prenapona (tip 1+2), 3+Npe, 20kA | Stk | 1
Package 2 | Camp_Sanitary 1 | 3.1 Electrical installations | 3.1.05.1.K | Podnaponski isklopnik za MC1, 208-240V AC, sa 3m kabela | Stk | 1
Package 2 | Camp_Sanitary 1 | 3.1 Electrical installations | 3.1.05.1.L | Mjerni terminal, kWh digitalno brojilo, 3-fazno, 2-tarifno, trafo…/5A M-BUS | Stk | 1
Package 2 | Camp_Sanitary 1 | 3.1 Electrical installations | 3.1.05.1.M | Strujni trafo, 150/5A, Tip TAR3D-150, 30x10mm | Stk | 3
Package 2 | Camp_Sanitary 1 | 3.1 Electrical installations | 3.1.05.1.N | M-Bus / Ethernet - Converter | Stk | 1
Package 2 | Camp_Sanitary 1 | 3.1 Electrical installations | 3.1.05.1.O | Ispravljač, 1-fazni ¦ 230/24VDC ¦ 1.5A, montaža na DIN nosač | Stk | 1
Package 2 | Camp_Sanitary 1 | 3.1 Electrical installations | 3.1.05.1.P | Zaštitni prekidač AMPARO 10kA, C 10A, 1-polni | Stk | 25
Package 2 | Camp_Sanitary 1 | 3.1 Electrical installations | 3.1.05.1.Q | Zaštitni prekidač AMPARO 10kA, C 16A, 1-polni | Stk | 70
Package 2 | Camp_Sanitary 1 | 3.1 Electrical installations | 3.1.05.1.R | Zaštitni prekidač AMPARO 10kA, C 16A, 3-polni | Stk | 1
Package 2 | Camp_Sanitary 1 | 3.1 Electrical installations | 3.1.05.1.S | Zaštitni prekidač sa svojstvima rastavljača, C125A, 3P, 10kA | Stk | 1
Package 2 | Camp_Sanitary 1 | 3.1 Electrical installations | 3.1.05.1.T | LS-FI (KZS), C/16A/30mA, 1P+N, Tip A, 6kA, serija AMPARO | Stk | 12
Package 2 | Camp_Sanitary 1 | 3.1 Electrical installations | 3.1.05.1.U | LS-FI (KZS), C/16A/30mA, 3P+N, Tip A, 6kA, serija AMPARO | Stk | 6
Package 2 | Camp_Sanitary 1 | 3.1 Electrical installations | 3.1.05.1.V | FID sklopka AMPARO, 40-4-003/AC, 10kA | Stk | 2
Package 2 | Camp_Sanitary 1 | 3.1 Electrical installations | 3.1.05.1.W | FID sklopka AMPARO, 63-4-003/AC, 10kA | Stk | 6
Package 2 | Camp_Sanitary 1 | 3.1 Electrical installations | 3.1.05.1.X | Grebenasta sklopka, 1-0-2/1P/20A, montaža na vrata | Stk | 16
Package 2 | Camp_Sanitary 1 | 3.1 Electrical installations | 3.1.05.1.Y | Svjetlosna sklopka, analogna, 2-2.000lx, 1 N/O, 16A/250V | Stk | 1
Package 2 | Camp_Sanitary 1 | 3.1 Electrical installations | 3.1.05.1.Z | Instalacijski sklopnik 25A ¦ 4 N/O ¦ 230VAC | Stk | 1
Package 2 | Camp_Sanitary 1 | 3.1 Electrical installations | 3.1.05.1.AA | Ostali spojni materijal i pribor (kabelski kanali, uvodnice, red. stezaljke, izolatori, sabirnica za izjednačenje potencijala bakar, sabirnice, priključne stezaljke Cu/Steatit M8/,i slično). Uključeno 2m metalne kabelske police 300x60mm za vođenje kablova iznad I ispod ormara. | pa | 1
Package 2 | Camp_Sanitary 1 | 3.1 Electrical installations | 3.1.05.1.AB | Ugradnja i montaža | pa | 1
Package 2 | Camp_Sanitary 1 | 3.1 Electrical installations | 3.1.05.1.AC | ukupno GRO-SČ1 | pa | 1
Package 2 | Camp_Sanitary 1 | 3.1 Electrical installations |  | RAZVODNI ORMAR STROJARSTVA
Package 2 | Camp_Sanitary 1 | 3.1 Electrical installations |  | NAPOMENA: Razvodni ormar strojarstva predmet i izrada istog sukladno projektu strojarskih instalacija. U ormar ugraditi dolje specificiranu opremu za potrebe napajanja dizalice topline. Sve veze i upravljanja specifirano u troškovniku strojarske opreme.
Package 2 | Camp_Sanitary 1 | 3.1 Electrical installations |  | Oznaka: RO-STR
Package 2 | Camp_Sanitary 1 | 3.1 Electrical installations |  | Mjesto ugradnje: STROJARNICA
Package 2 | Camp_Sanitary 1 | 3.1 Electrical installations |  | tip kao: Schrack Technik program: INDUSTRIJSKI ZIDNI ORMAR ili jednako vrijedan proizvod: tip/model: proizvođač:
Package 2 | Camp_Sanitary 1 | 3.1 Electrical installations | 3.1.05.2 | Izvedba/tip: Zidni ormar, metalni, 1 vrata, IP65, 1000x800x260 (VxŠxD)
Package 2 | Camp_Sanitary 1 | 3.1 Electrical installations | 3.1.05.2.A | EAN-Code 9004840802856 Neto širina 800,00mm Neto visina 1000,00mm Neto dubina 260,00mm Neto masa 49,72kg Disipacija snage -362,00W Min. temperatura okoline -20°C Maks. temperatura okoline 70°C Tip Zidni, čelični lim Maksimalna opteretivost 235kg IP stupanj zaštite IP65 Montažna ploča Pocinčani čelični lim 2mm Opteretivost montažne ploče 190kg Broj vrata 1 Opteretivost vrata 30kg Broj prirubnica 2 Boja RAL 7035 (svijetlo siva) Klasa zaštite I Schrack pakiranje 1 Kom | Stk | 1
Package 2 | Camp_Sanitary 1 | 3.1 Electrical installations | 3.1.05.3 | Ako izvođač nudi jednakovrijedan proizvod upisati koji: tip/model: proizvođač:
Package 2 | Camp_Sanitary 1 | 3.1 Electrical installations | 3.1.05.4 | Montža na vrata ormara
Package 2 | Camp_Sanitary 1 | 3.1 Electrical installations | 3.1.05.4.A | Gljivasto tipkalo, crveno, deblokada zakretom | Stk | 1
Package 2 | Camp_Sanitary 1 | 3.1 Electrical installations | 3.1.05.4.B | Zaštitna maska za gljivasta tipkala, žuta | Stk | 1
Package 2 | Camp_Sanitary 1 | 3.1 Electrical installations | 3.1.05.4.C | Natpisna pločica za isklop u nuždi, fi=60mm, 4-jezična | Stk | 1
Package 2 | Camp_Sanitary 1 | 3.1 Electrical installations | 3.1.05.5 | U ormar se ugrađuje slijedeća oprema proizvođača Schrack technik serije AMPARO ili jednako vrijedno:
Package 2 | Camp_Sanitary 1 | 3.1 Electrical installations | 3.1.05.6 | Ako izvođač nudi jednakovrijedan proizvod upisati koji: tip/model: proizvođač:
Package 2 | Camp_Sanitary 1 | 3.1 Electrical installations | 3.1.05.6.A | Kompaktni prekidač snage tip A, 3P/125A/25kA, MC1 | Stk | 1
Package 2 | Camp_Sanitary 1 | 3.1 Electrical installations | 3.1.05.6.B | Kombinirani odvodnik prenapona (tip 1+2), 3+Npe, 20kA | Stk | 1
Package 2 | Camp_Sanitary 1 | 3.1 Electrical installations | 3.1.05.6.C | FID sklopka 100-4-03/AC, 10kA | Stk | 1
Package 2 | Camp_Sanitary 1 | 3.1 Electrical installations | 3.1.05.6.D | Zaštitni prekidač AMPARO 10kA, C 50A, 3-polni | Stk | 2
Package 2 | Camp_Sanitary 1 | 3.1 Electrical installations | 3.1.05.6.E | Zaštitni prekidač AMPARO 10kA, C 10A, 1-polni | Stk | 1
Package 2 | Camp_Sanitary 1 | 3.1 Electrical installations | 3.1.05.6.F | Zaštitni prekidač sa svojstvima rastavljača, C100A, 3P, 10kA | Stk | 1
Package 2 | Camp_Sanitary 1 | 3.1 Electrical installations | 3.1.05.6.G | FID sklopka 125-4-03/AC | Stk | 1
Package 2 | Camp_Sanitary 1 | 3.1 Electrical installations | 3.1.05.6.H | Ostali spojni materijal i pribor | pa | 1
Package 2 | Camp_Sanitary 1 | 3.1 Electrical installations | 3.1.05.6.I | Ugradnja i montaža | pa | 1
Package 2 | Camp_Sanitary 1 | 3.1 Electrical installations | 3.1.05.6.J | ukupno RO-STR | pa | 1
Package 2 | Camp_Sanitary 1 | 3.1 Electrical installations |  | RAZVODNI ORMARI UKUPNO:
Package 2 | Camp_Sanitary 1 | 3.1 Electrical installations | 3.1.05.7 | ELEKTRIČNA INSTALACIJA - VODOVI
Package 2 | Camp_Sanitary 1 | 3.1 Electrical installations |  | Dobava i polaganje napojnih kablova uvučeni u prethodno položene (podžbukno/u betonu/spušteni strop) cijevi (dimenzije prema nacrtima) ili u energetskim kanalima. Predvidjeti potrebno štemanje i ev. probijanje betonske ploče, sve razvodne i priključne kutije, CS i RDC cijevi i završno krpanje šliceva i oko kutije te spajanje na strani ormara i potrošača prema projektu uključeno i sav spojni i montažni materijal. NAPOMENA: Prije narudžbe i rezanja kabela obavezna provjera dužine i trase na terenu. Dovodni kabel u troškovniku infrastrukture, izvesti pripremnu cijev za dovod kabela u objekt.
Package 2 | Camp_Sanitary 1 | 3.1 Electrical installations |  | Sekundarni energetski razvod:
Package 2 | Camp_Sanitary 1 | 3.1 Electrical installations |  | Energetski NN kabel / polaganje u cijev/kanalica prema jednopolnoj shemi
Package 2 | Camp_Sanitary 1 | 3.1 Electrical installations | 3.1.05.7.A | Napajanje RO-STR (strojarstvo) ormara: Energetski NN kabel 5xFG16R 1x35mm2 | m | 12
Package 2 | Camp_Sanitary 1 | 3.1 Electrical installations | 3.1.05.7.B | Napajanje vanjske jedinice DT: Energetski NN kabel, FG16OR 5x25mm2 | m | 15
Package 2 | Camp_Sanitary 1 | 3.1 Electrical installations | 3.1.05.7.C | Napajanje PTV spreminika: Energetski NN kabel,NYM 5x16mm2 | m | 18
Package 2 | Camp_Sanitary 1 | 3.1 Electrical installations | 3.1.05.7.D | Energetski NN kabel, NYM 5x2,5mm2 | m | 210
Package 2 | Camp_Sanitary 1 | 3.1 Electrical installations | 3.1.05.7.E | Energetski NN kabel, NYM 3x2,5mm2 | m | 2230
Package 2 | Camp_Sanitary 1 | 3.1 Electrical installations | 3.1.05.7.F | Energetski NN kabel, NYM 3x1,5mm2 | m | 2210
Package 2 | Camp_Sanitary 1 | 3.1 Electrical installations | 3.1.05.7.G | Razvodna kutija, nadžbukna, 100x100x40mm, IP54, siva | Stk | 12
Package 2 | Camp_Sanitary 1 | 3.1 Electrical installations | 3.1.05.7.H | Razvodna kutija s poklopcem, podžbukna, 100x100xdubina 50mm | Stk | 15
Package 2 | Camp_Sanitary 1 | 3.1 Electrical installations | 3.1.05.7.I | PK kabelska polica dim 400x60mm sa svim spojnim i montažnim priborom. Ugradnja iznad GRO. | m | 2
Package 2 | Camp_Sanitary 1 | 3.1 Electrical installations | 3.1.05.7.J | PK kabelska polica dim 200x60mm i PNT cijevi sa svim spojnim i montažnim priborom. Ugradnja u strojarnici. | m | 15
Package 2 | Camp_Sanitary 1 | 3.1 Electrical installations | 3.1.05.7.K | Zazidavanje usjeka i šliceva električnih instalacija u zidovima i stropovima od opeke i betona, širine 5 cm do 40 cm. Zazidavanje izvesti opekom i produžnim mortom M 5 uz upotrebu "rabic" pletiva. Kompletan rad, materijal i skela te potrebno rabiciranje spojeva. | pa | 1
Package 2 | Camp_Sanitary 1 | 3.1 Electrical installations |  | ELEKTRIČNA INSTALACIJA - VODOVI UKUPNO:
Package 2 | Camp_Sanitary 1 | 3.1 Electrical installations | 3.1.05.8 | IZJEDNAČENJE POTENCIJALA
Package 2 | Camp_Sanitary 1 | 3.1 Electrical installations | 3.1.05.8.A | Izrada priključaka metalnih masa unutar objekta (metalne klupe, nosivi stupovi,aluminijska stolarija etc.) na sustav za izjednačavanje potencijala uključivo pribor za učvrščivanje (kabelske stopice, vijke podloške navrtke i dr.) | Stk | 50
Package 2 | Camp_Sanitary 1 | 3.1 Electrical installations | 3.1.05.8.B | Kutija za izjednačenje potencijala RK 49 AU | Stk | 8
Package 2 | Camp_Sanitary 1 | 3.1 Electrical installations | 3.1.05.8.C | Sabirnica za izjednačenje potencijala, uključeni natpisi na priključenim kablovima | Stk | 8
Package 2 | Camp_Sanitary 1 | 3.1 Electrical installations | 3.1.05.8.D | Vodič PF-Y 1x16 mm² za povezivanje OIP-a i spajanje metalne mase | m | 180
Package 2 | Camp_Sanitary 1 | 3.1 Electrical installations | 3.1.05.8.E | Vodič PF-Y 1x6 mm² za spajanje metelne mase | m | 350
Package 2 | Camp_Sanitary 1 | 3.1 Electrical installations | 3.1.05.8.F | Premošćenja za uzemljenje na kabelskim policama, ventilacijskim uređajima, strojarskim instalacijama, vodovodnim cjevovodima i dr. (prosječna duljina cca 0,5 m izvedba P/F do 1×16 mm2 s kabelskim stopicama i vijcima) | Stk | 40
Package 2 | Camp_Sanitary 1 | 3.1 Electrical installations | 3.1.05.8.G | Izrada sabirne trake u prostoru kotlovnice FeZN trakom 25x4mm komplet sa zidnim nosačima i spojem na temeljni uzmljivač | m | 16
Package 2 | Camp_Sanitary 1 | 3.1 Electrical installations |  | IZJEDNAČENJE POTENCIJALA UKUPNO:
Package 2 | Camp_Sanitary 1 | 3.1 Electrical installations |  | RASVJETA
Package 2 | Camp_Sanitary 1 | 3.1 Electrical installations |  | U ovoj stavci nudi se montaža (na zid, strop, u GKP - uračunata izrada rupa) rasvjetnih armatura, komplet sa montažnim priborom te spoj na instalaciju. Prije nabave provijeriti način montaže, u slučaju promjene na licu mjesta dogovoriti promjenu sa arhitektom interijera i projektantom elektro instalacija. Prije nabave materijala Izvođač je dužan provijeriti točnu količinu na licu mjesta. Dobava rasvjete u sheetu NABAVA_RASVJETA
Package 2 | Camp_Sanitary 1 | 3.1 Electrical installations | 3.1.05.9 | UNUTARNJA RASVJETA
Package 2 | Camp_Sanitary 1 | 3.1 Electrical installations | 3.1.05.9.A | Nadgradbeno zidno rasvjetno tijelo Platek Flamingo 2.0 applique cod.3010316, led snage 7.5W, jačine svijetlosnoga toka 385Lm, temperature 3000K, stupanj zaštite IP65, mehaničke zaštite IK06, dim 2200x1400x140mm, način upravljanja Triac dim, oznaka u projektu R1 | Stk | 12
Package 2 | Camp_Sanitary 1 | 3.1 Electrical installations | 3.1.05.9.B | Nadgradbeno stropno rasvjetno tijelo Platek Flamingo 2.0 soffito cod.3070216, led snage 7.5W, jačine svijetlosnoga toka 385Lm, temperature 3000K, stupanj zaštite IP65, mehaničke zaštite IK06, dim Ø55x800mm, način upravljanja Triac dim, oznaka u projektu R2 | Stk | 24
Package 2 | Camp_Sanitary 1 | 3.1 Electrical installations | 3.1.05.9.C | Nadgradbeno rasvjetno tijelo Nexia Cala cod. 24201-0C52, led snage 24201-XC52, led snage 13W, jačine svijetlosnoga toka 1500Lm, temperature 3000K, stupanj zaštite IP65, dim Ø80x113mm, način upravljanja On/Off, oznaka u projektu R3 | Stk | 71
Package 2 | Camp_Sanitary 1 | 3.1 Electrical installations | 3.1.05.9.D | Nadgradno rasvjetno tijelo Rzb Planox Eco cod. 451219.009, multilumen karakteristike, led snage 33W/54W, jačine svjetlosnoga toka 4700/6800Lm, temperature 4000K, stupanj zaštite IP66, mehaničke otpornosti IK08, režim rada od -30°C do+45°, Cri 80, životni vjek 50000H, s plastičnim difuzurom (ne žućečim pmma)dim. 1669x61x50mm, Oznaka u projektu R4 | Stk | 2
Package 2 | Camp_Sanitary 1 | 3.1 Electrical installations | 3.1.05.9.E | Nadgradno rasvjetno tijelo Faro Nilo-1 Led, cod.63316, led snage 12W, jačine sjvetlosnoga toka 950, temperature 3000 K, stupanj zaštite IP44, classa II, u crnoj boji, oznaka u projektu R5 | Stk | 3
Package 2 | Camp_Sanitary 1 | 3.1 Electrical installations | 3.1.05.9.F | Stropno nadgradno rasvjetno tijelo Krelamp D.40, led snage 28W, nominalne jačine svjetlosnoga toka 3080lm, temperature 3000K, stupanj zaštite IP44, dim 400x70mm, Zlatne boje on/off, oznaka u projektu R7 | Stk | 5
Package 2 | Camp_Sanitary 1 | 3.1 Electrical installations | 3.1.05.9.G | Nadgradno rasvjetno tijelo Qlt Billy CCT cod. BCL120124CCT, led snage 24W, 2400m, 3000-4200-6000K, stupanj zaštite IP54, dim Ø330x50mm, Način upravljanja On/Off, boje bijela, oznaka u projektu R8 | Stk | 3
Package 2 | Camp_Sanitary 1 | 3.1 Electrical installations | 3.1.05.9.H | Viseće rasvjetno tijelo Creative cables, oznaka u projektu R9 | Stk | 7
Package 2 | Camp_Sanitary 1 | 3.1 Electrical installations | 3.1.05.10 | VANJSKA RASVJETA | Stk
Package 2 | Camp_Sanitary 1 | 3.1 Electrical installations | 3.1.05.10.A | Nadgradbeno rasvjetno tijelo Nexia Cala cod.24401-YC32, led snage 14W, jačine svijetlosnoga toka 1500Lm, temperature 3000K, stupanj zaštite IP65, mehaničke zaštite IK10, način upravljanja On/Off, dim Ø80x155mm, oznaka u projektu V1 | Stk | 21
Package 2 | Camp_Sanitary 1 | 3.1 Electrical installations | 3.1.05.10.B | Nadgradbeno rasvjetno tijelo Platek Frog Full Inox cod. 8800118, led snage 9,6W,jačine svijetlosnoga toka 570Lm,temperature 3000K,stupanj zaštite IP66,IK08, Class I, dim 113x113x31mm, boja bijela,crna,bronza, oznaka u projektu V2 | Stk | 11
Package 2 | Camp_Sanitary 1 | 3.1 Electrical installations | 3.1.05.10.C | Rasvjetni stupić Platek Micromenhir cod.4011311, led snage 14W, jačine svijetlosnoga toka 425Lm, temperature 3000K, stupanj zaštite IP65, mehaničke zaštite IK10, način upravljanja On/Off, dim Ø115x800mm, oznaka u projektu V3 | Stk | 3
Package 2 | Camp_Sanitary 1 | 3.1 Electrical installations | 3.1.05.11 | PANIK RASVJETA
Package 2 | Camp_Sanitary 1 | 3.1 Electrical installations | 3.1.05.11.A | Nadgradno stropno/zidno protupanično rasvjetno tijelo Duisa Eco ESLD 150-2, jačina svjetlosnoga toka 200lm, autonomije 2h, stupanj zaštite IP65, IK07, classa II, s odgovarajučim piktogramom, oznaka u projektu P1 | Stk | 15
Package 2 | Camp_Sanitary 1 | 3.1 Electrical installations |  | RASVJETA UKUPNO:
Package 2 | Camp_Sanitary 1 | 3.1 Electrical installations | 3.1.05.12 | UTIČNICE, SKLOPKE, PRIKLJUČCI
Package 2 | Camp_Sanitary 1 | 3.1 Electrical installations |  | Sve niže navedene stavke uključuju dobavu, montažu i spajanje opreme u modularnoj izvedbi tip kao SCHRACK ELECTRIC, PROGRAM VISIO 45, IP PROGRAM SIMON URMET PROGRAM NEA ili jednakovrijedan. Ponuđač ove instalacije zadužen je za spajanje svih modula unutar seta priključnica. U cijenu je uključeno spajanje svakog modula utičnice/priključnice na pripadajući kabel. Kablovi položeni podžbukno u flexi cijevi, predvidjeti štemanje i ev. probijanje betonske ploče, sve razvodne i priključne kutije , CS cijev te spajanje prema projektu i završno krpanje šliceva i oko kutije te spajanje prema projektu uključeno i sav spojni materijal. Prije nabave materijala Izvođač je dužan provijeriti točnu količinu na licu mjesta.Boju dogovoriti sa arhitektom interiera, investitorom ako ne nuditi bijelu.
Package 2 | Camp_Sanitary 1 | 3.1 Electrical installations |  | INSTALACIJSKE KUTIJE, NOSAČI I ZAVRŠNE MASKE
Package 2 | Camp_Sanitary 1 | 3.1 Electrical installations |  | napomena: Montaža kompleta uračunata u cijeni montaže elementau instalacijskom sklopu
Package 2 | Camp_Sanitary 1 | 3.1 Electrical installations | 3.1.05.12.A | Kutija 2M (Ø 60) + Nosač 2M + Okvir 2M | Stk | 5
Package 2 | Camp_Sanitary 1 | 3.1 Electrical installations | 3.1.05.12.B | Kutija 2M (Ø 60) + Okvir 2M IP55 | Stk | 50
Package 2 | Camp_Sanitary 1 | 3.1 Electrical installations | 3.1.05.12.C | Kutija 3M + Nosač 3M + Okvir 3M | Stk | 1
Package 2 | Camp_Sanitary 1 | 3.1 Electrical installations | 3.1.05.12.D | Kutija 3M + Okvir 3M IP55 | Stk | 2
Package 2 | Camp_Sanitary 1 | 3.1 Electrical installations | 3.1.05.12.E | Kutija 4M + Nosač 4M + Okvir 4M | Stk | 1
Package 2 | Camp_Sanitary 1 | 3.1 Electrical installations | 3.1.05.12.F | Kutija 4M + Okvir 4M IP55 | Stk | 2
Package 2 | Camp_Sanitary 1 | 3.1 Electrical installations | 3.1.05.12.G | Kutija 7M + Nosač 7M + Okvir 7M | Stk | 1
Package 2 | Camp_Sanitary 1 | 3.1 Electrical installations |  | UTIČICE I SKLOPKE
Package 2 | Camp_Sanitary 1 | 3.1 Electrical installations | 3.1.05.12.H | Šuko utičnica, 16A/250V, 2M | Stk | 52
Package 2 | Camp_Sanitary 1 | 3.1 Electrical installations | 3.1.05.12.I | Šuko utičnica sa poklopcem, 16A/250V, 2M, IP44 | Stk | 2
Package 2 | Camp_Sanitary 1 | 3.1 Electrical installations | 3.1.05.12.J | Utičnica nadžbukna 5P ,16A,400V IP44 CEE + šuko 16A | Stk | 6
Package 2 | Camp_Sanitary 1 | 3.1 Electrical installations | 3.1.05.12.K | Industrijska utičnica, montaža na zid, 16A, 250V, 2P+E, 6h, IP44 | Stk | 6
Package 2 | Camp_Sanitary 1 | 3.1 Electrical installations | 3.1.05.12.L | Sklopka jednopolna 10A 250V ~ 2M | Stk | 5
Package 2 | Camp_Sanitary 1 | 3.1 Electrical installations |  | OSTALI PRIKLJUČCI
Package 2 | Camp_Sanitary 1 | 3.1 Electrical installations | 3.1.05.12.M | Senzor prisutnosti tip; HF 360 COM1 (230V), Stainel | Stk | 16
Package 2 | Camp_Sanitary 1 | 3.1 Electrical installations | 3.1.05.12.N | Dobava i montaža požarnog tipkala tip kao PIT 98-65-T (IP65) | Stk | 2
Package 2 | Camp_Sanitary 1 | 3.1 Electrical installations | 3.1.05.12.O | Spajanje senzora pisaora | Stk | 6
Package 2 | Camp_Sanitary 1 | 3.1 Electrical installations | 3.1.05.12.P | Spajanje senzora slavina | Stk | 32
Package 2 | Camp_Sanitary 1 | 3.1 Electrical installations | 3.1.05.12.Q | Spajanje sušila za ruke | Stk | 14
Package 2 | Camp_Sanitary 1 | 3.1 Electrical installations | 3.1.05.12.R | Spajanje sušila za kosu | Stk | 18
Package 2 | Camp_Sanitary 1 | 3.1 Electrical installations | 3.1.05.12.S | Spajanje rasvjete ogledala (vanity + vanjska) | Stk | 4
Package 2 | Camp_Sanitary 1 | 3.1 Electrical installations | 3.1.05.12.T | Spajanje kontrole pristupa | Stk | 2
Package 2 | Camp_Sanitary 1 | 3.1 Electrical installations | 3.1.05.12.U | Spajanje RACK ormara - napajanje na napojnu letvu | Stk | 1
Package 2 | Camp_Sanitary 1 | 3.1 Electrical installations | 3.1.05.12.V | SOS SUSTAV Sve niže navedene stavke uključuju dobavu, montažu i spajanje opreme. Oprema mora biti tip kao HUST ili jednakovrijedan. Ponuđač ove instalacije zadužen je za spajanje svih modula unutar seta. SOS invalid sustav – komplet se satoji od: SOS CENTRALA BIS SOS C1T Centralni uređaj BIS SOS C1T izrađen je u kompaktnoj varijanti modernog dizajna, a smješta se iznad ulaznih vrata u invalidski sanitarni čvor. U njemu se nalazi ispravljač i potrebna elektronika za upravljanje sustavom.U trenutku poziva pojavljuje se zvučni signal, a crvena LED dioda promjera 20 mm počinje bljeskati.Primprema za podžbuknu montažu SOS C1 centrale (npr. iznad ulaznih vratiju invalid WC-a) je kutija 4 modula (tip Vimar, TEM i sl.). POZIVNO POTEZNO RAZRJEŠNO TIPKALO Pozivanje i razrješenje poziva vrši se na potezno razrješnom tipkalu BIS TPR SOS T montiranom pored školjke u sanitarnom čvoru na visini 180-200 cm od poda. Tipkalo ima ugrađenu tzv. umirujuću LED diodu koja zasvijetli kad je poziv aktiviran.Tipkalo se postavlja u pripremljenu ugradnu kutiju fi60. | Stk | 1
Package 2 | Camp_Sanitary 1 | 3.1 Electrical installations |  | UTIČNICE, SKLOPKE, PRIKLJUČCI UKUPNO:
Package 2 | Camp_Sanitary 1 | 3.1 Electrical installations |  | SLABA STRUJA
Package 2 | Camp_Sanitary 1 | 3.1 Electrical installations |  | Sve niže navedene stavke uključuju dobavu, montažu i spajanje opreme u modularnoj izvedbi tip kao SCHRACK ELECTRIC, PROGRAM VISIO 45,PROGRAM SIMON URMET PROGRAM NEA za IP55 ELEMENTE ili jednakovrijedan.Ponuđač ove instalacije zadužen je za spajanje svih modula unutar seta priključnica. U cijenu je uključeno spajanje svakog modula utičnice/priključnice na pripadajući kabel. Kablovi položeni podžbukno u flexi cijevi, predvidjeti štemanje i ev. probijanje betonske ploče, sve razvodne i priključne kutije , CS cijev te spajanje prema projektu i završno krpanje šliceva i oko kutije te spajanje prema projektu uključeno i sav spojni materijal. Prije nabave materijala Izvođač je dužan provijeriti točnu količinu na licu mjesta. NAPOMENA: RACK ormari i dovodni kabeli su predmet troškovnika slabe struje
Package 2 | Camp_Sanitary 1 | 3.1 Electrical installations |  | KABELI SLABE STRUJE
Package 2 | Camp_Sanitary 1 | 3.1 Electrical installations |  | Prije nabave materijala Izvođač je dužan provijeriti točnu količinu na licu mjesta.
Package 2 | Camp_Sanitary 1 | 3.1 Electrical installations |  | Dobava i polaganje kabela uvučeni u prethodno položene (podžbukno/spušteni strop na kanalici) cijevi (dimenzije prema nacrtima) ili u energetskim kanalima, predvidjeti potrebno štemanje i ev. probijanje betonske ploče, sve razvodne i priključne kutije, CS i RDC cijev i završno krpanje šliceva i oko kutije te spajanje prema projektu uključeno i sav spojni materijal
Package 2 | Camp_Sanitary 1 | 3.1 Electrical installations |  | Sekundarni razvod
Package 2 | Camp_Sanitary 1 | 3.1 Electrical installations | 3.1.05.12.W | Dobava i polaganje cijevi, dimenzije prema nacrtima. Cijevi se polažu podžbukno ili u energetskim kanalima, predvidjeti potrebno štemanje i ev. probijanje betonske ploče, CS i RDC cijev i završno krpanje šliceva i oko kutije. Cijev ticino samogasiva css20 plava Ø20/16 Napomena: cijevi za WIFI pristupnu točku, FTP priključnice u ambulanti, FTP priključnice za kontrolu perilica/sušilica, ozvučenje i pripremu za videonadzor | m | 260
Package 2 | Camp_Sanitary 1 | 3.1 Electrical installations | 3.1.05.12.X | Komunikacijski LAN kabel Cat.6 S/FTP LSOH 350MHz / pc Ø20 | m | 320
Package 2 | Camp_Sanitary 1 | 3.1 Electrical installations | 3.1.05.12.Y | TOOLLESS LINE utični modul RJ45 cat.6, oklopljen (SFA) | Stk | 8
Package 2 | Camp_Sanitary 1 | 3.1 Electrical installations | 3.1.05.12.Z | Adapter za keystone RJ11/RJ45, 1M, bijeli | Stk | 8
Package 2 | Camp_Sanitary 1 | 3.1 Electrical installations | 3.1.05.12.AA | RJ 45 konektor u kućištu Metz Connect E-Dat Industry IP67 V6 | Stk | 1
Package 2 | Camp_Sanitary 1 | 3.1 Electrical installations | 3.1.05.13 | AUDIO SUSTAV
Package 2 | Camp_Sanitary 1 | 3.1 Electrical installations | 3.1.05.13.A | NADGRADNI ZVUČNIK SA REZONANTNOM KUTIJOM I MASKOM ZA VANJSKU/UNUTARNJU MONTAŽU tip kao: BOSE FREESPACE FS2SE Nadgradni zvučnik, IP55 težina: 1.80kg Dimenzije: 124x250x117mm Osjetljivost: 84dB @1W/1m 70/100 V frekvencijski raspon: 95-17.000Hz (±3dB) 100 V: 2/4/8/16W Kriteriji mjerodavni za ocjenu jednakovrijenosti: Gore sve navedeno Ponuđeni model: | Stk | 2
Package 2 | Camp_Sanitary 1 | 3.1 Electrical installations | 3.1.05.13.B | AUDIO POJAČALO 1 KANALA ZA ZVUČNIČKE LINIJE VISOKE IMPEDANCIJE tip kao: BOSE IZA190 HZ; Pojačalo sa audio mješalom Izlazna snaga: Min. 1 x 90 W @ 70/100V S/N: 88dB Fr. Odziv: 55 Hz - 20 kHz (+0/-3 dB, @ 1 W reference 1 kHz)Priključnice: Analogni ulaz: 2 X RCA ulazne priključnice; (analog ) Prioritetni ulaz: 1 x Euroblok 4pol ( audio ulaz balansirani + PTT)Izlaz: 1 X RCA Izlazne priključnice; (analog ) DSP Procesor: A/D-D/A pretvornik: 24-bit / 48 kHz Funkcije procesora: EQ prema zvučnicima predpodešeno, PEQ 9-band u realnom vremenu, Opti voice, Dinamik EQ Mogućnost odabira predprogramiranih postavki za zvučnikePrednji panel:Signalizacija prisutnosti signala i izobličenja; Zračno hlađenje ; napajanje konektor IEC (C14);Audio ulazi: 1 x XLR mikrofonski ulaz sa mix/prioritetom, 1 x RCA stereo AUX ulaz sa prioritetom Selektor: 1 x selektor ulaza Potenciometari: 1 x Glavni nivo, 2 x Tonske kontrole (visoki/niski)Zadnji panel: Potenciometri: 1 x Gain ulaz , 1 x Prioritetni ulaz, 1 x Izlazni signal iz pojačala DIP switchevi : za odabir moda rada pojačala Izlaz audio: Aux izlaz 1 x RCA Euroblok 4 pol: 1 x Ulaz audio, 1 x PTT Analgni signal: 2 x RCAulazne priključnice; (analog ) Vijčani terminal: 2 x zvučnički izlaz pojačala snage PRIORITETNI PRIKLJUČAK: MUTE Upravljanje: 1 x Euroblok 4 pin (upravljanje sa snagom, odabir ulaza) Montaža : 1/2 od 19" ,visina 1HE Boja: sivaTežina: 4,1kgNapomena: poput modela BOSE FREESPACE IZA 190-HZ ili jednakovrijedan ili bolji Kriteriji mjerodavni za ocjenu jednakovrijenosti: Sve gore navedeno Ponuđeni model: | Stk | 1
Package 2 | Camp_Sanitary 1 | 3.1 Electrical installations | 3.1.05.13.C | MULTIMEDIJALNI REPRODUKTOR Povezivanje: 3 RAZLIČITA RADIO KANALA - JAZZ, LOUNGE, KLASIKA Audio izlaz: 1 x RCA linijski analogni izlaz (stereo) Radio USB priključak: za memorijsku karticu - MP3 Funkcije: Podizvođač Cosmic production d.o.o. Upravljanje sa odabirom glazbe putem aplikacije koja se instalira na pametni telefon ili računalo u lokalu. Pretplata za mjesečnu reprodukciju 300,00 kn fakturira se posebno, mjesečno, nakon ugradnje! Kriteriji mjerodavni za ocjenu jednakovrijenosti: 1.) Multimedijalni reproduktor, 2.) 1 neovisni audio izlaz, 3.) USB za memorijsku karticu | Stk | 1
Package 2 | Camp_Sanitary 1 | 3.1 Electrical installations | 3.1.05.13.D | Cijev ticino samogasiva CS20 plava Ø20/16 | m | 70
Package 2 | Camp_Sanitary 1 | 3.1 Electrical installations | 3.1.05.13.E | Zvučnički kabel 2Gx1,5 finožilni/gumiran/pc Ø20 | m | 80
Package 2 | Camp_Sanitary 1 | 3.1 Electrical installations | 3.1.05.13.F | Kabliranje sustava | pa | 1
Package 2 | Camp_Sanitary 1 | 3.1 Electrical installations | 3.1.05.13.G | Montaža opreme | pa | 1
Package 2 | Camp_Sanitary 1 | 3.1 Electrical installations | 3.1.05.13.H | Montaža opreme u komunikacijski ormar | pa | 1
Package 2 | Camp_Sanitary 1 | 3.1 Electrical installations | 3.1.05.13.I | Obuka korisnika | pa | 1
Package 2 | Camp_Sanitary 1 | 3.1 Electrical installations | 3.1.05.13.J | Izrada nacrta izvedenog stanja i uputstva (HR) | pa | 1
Package 2 | Camp_Sanitary 1 | 3.1 Electrical installations |  | VIDEONADZOR PRIPREMA
Package 2 | Camp_Sanitary 1 | 3.1 Electrical installations | 3.1.05.14 | Dobava i polaganje cijevi i kabela za buduću ugradnju videonadzora, dimenzije prema nacrtima. Cijevi se polažu podžbukno ili u energetskim kanalima, predvidjeti potrebno štemanje i ev. probijanje betonske ploče, CS i RDC cijev i završno krpanje šliceva i oko kutije. Uvalčenje i montažu kablova uračunati u cijenu cijevi. Ponuditi nabavnu cijenu kabela bez montaže.
Package 2 | Camp_Sanitary 1 | 3.1 Electrical installations | 3.1.05.14.A | Cijev ticino samogasiva CS20 plava Ø20/16 | m | 180
Package 2 | Camp_Sanitary 1 | 3.1 Electrical installations | 3.1.05.14.B | Komunikacijski LAN kabel Cat.6 S/FTP LSOH 350MHz | m | 200
Package 2 | Camp_Sanitary 1 | 3.1 Electrical installations |  | SLABA STRUJA UKUPNO:
Package 2 | Camp_Sanitary 1 | 3.1 Electrical installations | 3.1.05.15 | GROMOBRANSKA INSTALACIJA
Package 2 | Camp_Sanitary 1 | 3.1 Electrical installations | 3.1.05.16 | Dobava i postava gromobranskih instalacija od pocinčane gromobranske trake / vodiča sa pocinčanim spojnim elementima i nosivim priborom. U cijenu stavke uključiti interne transporte, pomičnu građevnu skelu, sav rad i materijal potreban za potpuno dovršenje radova.Oprema OBO ili jednakovrijedno.
Package 2 | Camp_Sanitary 1 | 3.1 Electrical installations | 3.1.05.16.A | Prihvatni vod gromobranske instalacije, aluminijska žica 8 mm sa krovnim nosačima za ravni krov (min svaki 80 cm) | m | 215
Package 2 | Camp_Sanitary 1 | 3.1 Electrical installations | 3.1.05.16.B | Odvodni vod gromobranske instalacije, aluminijska žica 8 mm sa nosačima (položena u betonu) | m | 105
Package 2 | Camp_Sanitary 1 | 3.1 Electrical installations | 3.1.05.16.C | Temeljni Uzemljivač gromobranske instalacije, Plosnati vodič Inox 30x3,5mm | m | 302
Package 2 | Camp_Sanitary 1 | 3.1 Electrical installations | 3.1.05.16.D | Križna spojnica za okrugle vodiče, čelik pocinčani RH1, dim:48x48mm | Stk | 38
Package 2 | Camp_Sanitary 1 | 3.1 Electrical installations | 3.1.05.16.E | Križna spojnica za plosnate vodiče,čelik pocinčan RH1, dim: 58x68mm | Stk | 35
Package 2 | Camp_Sanitary 1 | 3.1 Electrical installations | 3.1.05.16.F | Rastavljiva mjerna spojnica,čelik pocinčan RH1, DIMENZIJE 6x6cm | Stk | 16
Package 2 | Camp_Sanitary 1 | 3.1 Electrical installations | 3.1.05.16.G | Oznaka mjernog spoja | Stk | 16
Package 2 | Camp_Sanitary 1 | 3.1 Electrical installations | 3.1.05.16.H | Spojnica za spoj na limene dijelove krova | Stk | 16
Package 2 | Camp_Sanitary 1 | 3.1 Electrical installations | 3.1.05.16.I | Galvansko povezivanje metalnih masa na krovu i fasadama standarnim spojnicama ili elektrovarenjem | Stk | 16
Package 2 | Camp_Sanitary 1 | 3.1 Electrical installations | 3.1.05.16.J | Zaštita mjera varenja bitumenskim premazom ili cink materijalom u obliku spreja | Stk | 16
Package 2 | Camp_Sanitary 1 | 3.1 Electrical installations | 3.1.05.16.K | Spoj razvodnih ormara sa temeljnim uzemljivačem, uključeno2,5m bakreno uže 35 mm² i kabelske stopice + križna spojnica traka uže | Stk | 1
Package 2 | Camp_Sanitary 1 | 3.1 Electrical installations | 3.1.05.16.L | Podna kutija za mjerni spoj dimenzija 345x245x135 nosivosti 15 t napomena: kontrolno mjerno mjesto poravnati sa terenom te brojčano označiti | Stk | 16
Package 2 | Camp_Sanitary 1 | 3.1 Electrical installations | 3.1.05.16.M | LOVEĆA PALICA 3m betonsko postolje GKNS-10/03 121103 | Stk | 6
Package 2 | Camp_Sanitary 1 | 3.1 Electrical installations |  | GROMOBRANSKA INSTALACIJA UKUPNO:
Package 2 | Camp_Sanitary 1 | 3.1 Electrical installations |  | NN I DTK INFRASTRUKTURA
Package 2 | Camp_Sanitary 1 | 3.1 Electrical installations | 3.1.05.17 | ELEKTROMONTAŽNI RADOVI
Package 2 | Camp_Sanitary 1 | 3.1 Electrical installations | 3.1.05.17.A | Dobava, doprema i polaganje zaštitne dvoslojne rebraste PVC cijevi Φ 110 mm (Izvana rebrasta površina crvene boje,unutra glatka crne boje). Prije narudžbe neposredni izvoditelj ovih radova obavezno mora precizno izmjeriti označenu trasu na terenu kako bi se spriječila eventualna greška radi mogućih odstupanja od projektirane trase. NAPOMENA: Predviđena metraža cijevi za izlaz iz objekta. Ista se spaja na infrastrukturnu cijev prediđena u troškovniku infrastrukture. | m | 10
Package 2 | Camp_Sanitary 1 | 3.1 Electrical installations | 3.1.05.17.B | Dobava, doprema i polaganje zaštitne PEHD cijev za optiku fi 50 mm (6/4"), 10 bara). Prije narudžbe neposredni izvoditelj ovih radova obavezno mora precizno izmjeriti označenu trasu na terenu kako bi se spriječila eventualna greška radi mogućih odstupanja od projektirane trase. Cijevi se koriste za EK glavnu insfrastrukturu. NAPOMENA: Predviđena metraža cijevi za izlaz iz objekta. Ista se spaja na infrastrukturnu cijev prediđena u troškovniku infrastrukture. | m | 10
Package 2 | Camp_Sanitary 1 | 3.1 Electrical installations | 3.1.05.17.C | Dobava, doprema i ugradnja betonskog prolaznog šahta dimenzija 40x40x50cm / debljina stjenke 5cm s betonskim poklocem za prihvat dovodnih kabela. Šaht ugraditi neposredno do temelja objekta,a nakon provlačenja kabela isti zatrpati. | Stk | 1
Package 2 | Camp_Sanitary 1 | 3.1 Electrical installations | 3.1.05.17.D | Dobava, doprema i ugradnja vodotporne brtvene mase za ulaz kabela (NN + EKI) u objekt. Brtvljenje izvesti u prolaznom šahtu i na svim pozicijama ulaska kabela iz objekta. | Stk | 1
Package 2 | Camp_Sanitary 1 | 3.1 Electrical installations |  | NN I DTK INFRASTRUKTURA UKUPNO:
Package 2 | Camp_Sanitary 1 | 3.1 Electrical installations | 3.1.05.18 | OSTALI RADOVI (ispitivanja,projektna dokumentacija i sl.)
Package 2 | Camp_Sanitary 1 | 3.1 Electrical installations |  | Ispitivanja sa izdavanjem atesta, kako slijedi:
Package 2 | Camp_Sanitary 1 | 3.1 Electrical installations | 3.1.05.18.A | Ispitivanje instalacija te pribavljanje potrebitih atesta i upustava prema programu kontrole, osiguranja kvalitete i HRN HD 60364-6: | pa | 1
Package 2 | Camp_Sanitary 1 | 3.1 Electrical installations |  | Ispitivanje zaštite od direktnog i indirektnog dodira te utvrđivanje neprekidnosti zaštitnog vodiča, te glavnog i dopunskog izjednačenja potencijala;
Package 2 | Camp_Sanitary 1 | 3.1 Electrical installations |  | ispitivanje otpora izolacije vodiča električne instalacije
Package 2 | Camp_Sanitary 1 | 3.1 Electrical installations |  | ispitivanje i kontrola ispravnosti rada razvodnih uređaja i ploča;
Package 2 | Camp_Sanitary 1 | 3.1 Electrical installations |  | mjerenje otpora uzemljivača
Package 2 | Camp_Sanitary 1 | 3.1 Electrical installations |  | mjerenje impedancije petlje kvara
Package 2 | Camp_Sanitary 1 | 3.1 Electrical installations | 3.1.05.18.B | ispitivanje sigurnosne rasvjete | pa | 1
Package 2 | Camp_Sanitary 1 | 3.1 Electrical installations | 3.1.05.18.C | ispitivanje isključnog požarnog tipkla | pa | 1
Package 2 | Camp_Sanitary 1 | 3.1 Electrical installations | 3.1.05.18.D | ispitivanje HUST sos sustava | pa | 1
Package 2 | Camp_Sanitary 1 | 3.1 Electrical installations | 3.1.05.18.E | Ispitivanje sustava zaštite od udara munje i izdavanje zapisnika o ispitivanju i zapisnika o vizualnom pregledu sukladno HRN HD 62305 | pa | 1
Package 2 | Camp_Sanitary 1 | 3.1 Electrical installations | 3.1.05.18.F | Izrada revizione knjige gromobranske instalacije | pa | 1
Package 2 | Camp_Sanitary 1 | 3.1 Electrical installations | 3.1.05.18.G | Ispitivanje niti nakon polaganja optičkog kabela | pa | 1
Package 2 | Camp_Sanitary 1 | 3.1 Electrical installations | 3.1.05.18.H | Ispitivanje instalacije i izdavanje certifikata za Cat6 | pa | 1
Package 2 | Camp_Sanitary 1 | 3.1 Electrical installations | 3.1.05.18.I | Priprema dokumentacije za tehnički pregled, primopredaj i puštanje u rad | pa | 1
Package 2 | Camp_Sanitary 1 | 3.1 Electrical installations | 3.1.05.18.J | Izrada dokumentacije izvedenog stanja u 3 tiskana primjerka i u digitalnom obliku, komplet sa pratećom fotodokumentacijom | pa | 1
Package 2 | Camp_Sanitary 2 | 3.1 Electrical installations |  | SANITARNI ČVOR 2
Package 2 | Camp_Sanitary 2 | 3.1 Electrical installations |  | OPĆI UVJETI UZ TROŠKOVNIK
Package 2 | Camp_Sanitary 2 | 3.1 Electrical installations |  | Cijena za svaku stavku ovog troškovnika mora obuhvatiti dobavu, montažu, spajanje i sve ostale radove do dovođenja u stanje pune funkcionalnosti
Package 2 | Camp_Sanitary 2 | 3.1 Electrical installations |  | U cijenu je potrebno ukalkulirati sav potreban spojni, montažni, ovjesni i ostali materijal potreban za potpuno funkcioniranje
Package 2 | Camp_Sanitary 2 | 3.1 Electrical installations |  | Prije davanja konačne ponude obvezno izvršiti upoznavanje sa predmetnom projektnom dokumentacijom (tehnički opis, nacrti), napraviti pregled postojećeg stanja, obilazak objekta te tražiti eventualna pojašnjenja prije zaključivanja ponude.
Package 2 | Camp_Sanitary 2 | 3.1 Electrical installations |  | Prije izvođenja bilo kakvih građevinskih radova u sklopu elektroinstalacija potrebno je ishoditi dozvolu i suglasnost od investitora, a koji će istu pribaviti po potrebi od projektanta. Dakle najstrože je zabranjeno bilo kakva intervencija u zidovima, podovima i sl bez prethodne konzultacije sa investitorom odnosno nadzornim inženjerom.
Package 2 | Camp_Sanitary 2 | 3.1 Electrical installations |  | Izvođač je dužan uskladiti projektnu dokumentaciju sa stvarno izvedenim stanjem, te istu s izmjenama isporučiti Investitoru u tri primjeraka (digitalno u dwg formatu i printano).
Package 2 | Camp_Sanitary 2 | 3.1 Electrical installations |  | Rezanje kabela izvoditi na licu mjesta nakon izmjere stvarnih dužina trase, naročito u slučajevima kabela većih presjeka.
Package 2 | Camp_Sanitary 2 | 3.1 Electrical installations |  | Tekstove natpisnih pločica usuglasiti sa projektantom onosno upisati prema stvarno izvedenom stanju
Package 2 | Camp_Sanitary 2 | 3.1 Electrical installations |  | Sve kabele označiti odgovarajućim oznakama prema jednopolnoj shemi odnosno izvedenom stanju.
Package 2 | Camp_Sanitary 2 | 3.1 Electrical installations |  | Sve razdjelnike opremiti ladicom za prihvat jednopolne sheme, te u istu postaviti unutar razdjelnika.
Package 2 | Camp_Sanitary 2 | 3.1 Electrical installations |  | Oznake razdjelnika, natpisne pločice te sve ostale natpise na vratima izvesti graviranim plastičnim pločicama, učvršćenim vijcima.
Package 2 | Camp_Sanitary 2 | 3.1 Electrical installations |  | Stavke građevinskih radova obuhvaćaju kompletan rad, materijal i obveze izvođača radova. Sve radove mora se raditi u skladu sa projektnom dokumentacijom te uputama i zahtjevima nadzornog inženjera.
Package 2 | Camp_Sanitary 2 | 3.1 Electrical installations |  | Sve stavke troškovnika moraju su količinski kontrolirati prije narudžbe.
Package 2 | Camp_Sanitary 2 | 3.1 Electrical installations |  | Ako se ukaže potreba za izvođenjem radova koji nisu predviđeni troškovnikom, izvođač radova mora za izvedbu istih dobiti odobrenje od nadzornog inženjera, sastaviti ponudu i radove ugovoriti s Investitorom.
Package 2 | Camp_Sanitary 2 | 3.1 Electrical installations |  | Izvođač je odgovoran za izvedene radove do primopredaje radova i u slučaju bilo kakve štete ili kvara dužan je o svom trošku to otkloniti. Svu štetu koju izvoditelj nanese nemarom okolnim prostorima, zgradama, predmetima, infrastrukturi i okolišu, dužan je popraviti i dovesti u prvobitno stanje. Prije početka radova izvoditelj je dužan fotografirati postojeće stanje građevine - infrastrukture u zoni zahva kako bi imao dokaze u slučaju eventualnih oštećenja.
Package 2 | Camp_Sanitary 2 | 3.1 Electrical installations |  | Za svu ugrađenu opremu, izvedene radove, obavljena mjerenja i ispitivanja potrebno je ishoditi ateste, mišljenja i potvrde o kvaliteti, odnosno usklađenosti sa Hrvatskom zakonskom regulativom i pravilima struke.
Package 2 | Camp_Sanitary 2 | 3.1 Electrical installations |  | ELEKTROMONTAŽNI RADOVI
Package 2 | Camp_Sanitary 2 | 3.1 Electrical installations |  | PRIPREMNI RADOVI, DEMONTAŽA I RUŠENJE
Package 2 | Camp_Sanitary 2 | 3.1 Electrical installations |  | Napomena: Jedinične cijene stavaka sadrže sve potrebne radnje za uklanjanje postojeće elektrotehničke opreme, kao čišćenje, sortiranje, prijenose, prijevoze, deponiranje, skladištenje i transportiranje na mjesto koje odredi nadzorni inženjer investitora ili investitor. Svi poslovi demontaže u zoni zahvata moraju se izvršiti isključivo u dogovoru sa vlasnikom infrastrukture ili opreme. Pripremni radovi odnose se na postojeću opremu unutar objekta, samostojeće razvodne ormare i postojeću podzemnu instalaciju u zoni zahvata. Prije bilo kakvih radnji na instalaciji potrebno je osigurati beznaponsko stanje instalacije.
Package 2 | Camp_Sanitary 2 | 3.1 Electrical installations | 3.1.06.1 | Pripremni radovi prije početka gradnje:
Package 2 | Camp_Sanitary 2 | 3.1 Electrical installations | 3.1.06.1.A | Dobava i dopremanje na gradilište te odvoz nakon završetka radova uredskog i skladišnog kontejnera za cijelo vrijeme trajanja gradilišta. Ukoliko investitor osigura prostor za skladištenje opreme stavka se ne nudi. | pa | 1
Package 2 | Camp_Sanitary 2 | 3.1 Electrical installations | 3.1.06.1.B | Održavanje propisanih uvijeta ZNR i osiguranja gradilišta za cijelo vrijeme trajanja radova. Ograđivanje, označavanje svih opasnih zona, ispitivanje privremenih instalacija, uređaja i sl. | pa | 1
Package 2 | Camp_Sanitary 2 | 3.1 Electrical installations | 3.1.06.1.C | Dobava i montaža gradilišnih elektro ormara sastavljenog od kontrolnog brojila, jednopolnih i tropolnih priključnica, adekvatnih osigurača i zaštitnih uređaja diferencijalne struje sve prema normi HD 60364-7-704 za potrebe privremenog napajanja strojeva i uređaja tijekom trajanja radova. U ovoj stavci predvidjeti sav spojni materijal, NN kabel za napajanje gradilišnog ormara, troškove izvedbe priključka i ispitivanja. Ukoliko ugovorom nije dogovoren trošak eleketrične energije na teret investitora istog snosi izvođač radova. | pa | 1
Package 2 | Camp_Sanitary 2 | 3.1 Electrical installations | 3.1.06.1.D | Ispitivanje, označavanje i iskolčenje kompletne postojeće NN i EKI mreže u zoni zahvata i točno lociranje svih kabela odnosno kabelske kanalizacije koji prolaze u zoni obuhvata. Naknadne štete pri oštećenju postojećih kabela neće priznavati ukoliko kablovi nisu bili točno locirani. | pa | 4
Package 2 | Camp_Sanitary 2 | 3.1 Electrical installations | 3.1.06.1.E | Troškovi izlaska na teren predstavnika/vlasnika mreža u zoni zahvata HEP-a i TK operatera radi usaglašavanja radova na infrastrukturi. | h | 1
Package 2 | Camp_Sanitary 2 | 3.1 Electrical installations | 3.1.06.1.F | Pažljiva demontaža postojećih elemenata električne instalacije - priključni ormari, rasvjetni stupovi. NAPOMENA: Demontirana oprema se skladišti kod investitora radi ponovne upotrebe (ukoliko je to želja investitora). Demontiranu opremu potrebno kvaliteno zaštiti kako se ne bi prilikom transporta oštetila. | pa | 1
Package 2 | Camp_Sanitary 2 | 3.1 Electrical installations |  | PRIPREMNI RADOVI, DEMONTAŽA I RUŠENJE UKUPNO:
Package 2 | Camp_Sanitary 2 | 3.1 Electrical installations |  | RAZVODNI ORMARI
Package 2 | Camp_Sanitary 2 | 3.1 Electrical installations |  | Napomena: U cijeni uračunata dobava , montaža i skladištenje razvodnih ormara. U ovoj stavci bez posebne napomene treba predvidjeti: štemanje, postavljanje, završna obrada oko razdjelnika i spajanje na instalaciju. Naknadni građevinski radovi neće se uvažavati. U izradi ormarića uračunati sav sitni i spojni materijal, bravice, natpise strujnih krugova, oznake karakteristika vrijednosti pojedinih elemenata, postavljanje oznaka na kučište o vrsti zaštite od indirektnog dodira. Sheme razvodnih ormara moraju se postaviti sa unutarnje strane vrata ormarića.
Package 2 | Camp_Sanitary 2 | 3.1 Electrical installations | 3.1.06.2 | GLAVNI RAZVODNI ORMAR
Package 2 | Camp_Sanitary 2 | 3.1 Electrical installations |  | Oznaka: GRO - SČ2
Package 2 | Camp_Sanitary 2 | 3.1 Electrical installations |  | Mjesto ugradnje: ELEKTRO SOBA
Package 2 | Camp_Sanitary 2 | 3.1 Electrical installations |  | tip kao: Schrack Technik program: INDUSTRIJSKI SAMOSTOJEĆI ORMAR ili jednako vrijedan proizvod: tip/model: proizvođač:
Package 2 | Camp_Sanitary 2 | 3.1 Electrical installations |  | Izvedba/tip: Samostojeći ormar, 2-vrata, IP55, 2000x1200x400mm (VxŠxD)
Package 2 | Camp_Sanitary 2 | 3.1 Electrical installations | 3.1.06.2.A | EAN-Code 9004840793680 Neto širina 1200,00mm Neto visina 2000,00mm Neto dubina 400,00mm Neto masa 188,10kg Disipacija snage -1053,00W Min. temperatura okoline -20°C Maks. temperatura okoline 70°C Materijal Čelični lim Tip Compact enclosure Maksimalna opteretivost 1250kg IP stupanj zaštite IP54 Montažna ploča Pocinčani čelični lim 3mm Opteretivost montažne ploče 500kg Broj vrata 2 Opteretivost vrata 50kg Boja RAL 7035 (svijetlo siva) Schrack pakiranje 1 Kom | Stk | 1
Package 2 | Camp_Sanitary 2 | 3.1 Electrical installations |  | Ako izvođač nudi jednakovrijedan proizvod upisati koji: tip/model: proizvođač:
Package 2 | Camp_Sanitary 2 | 3.1 Electrical installations |  | Pribor za transport i postavljanje ormara:
Package 2 | Camp_Sanitary 2 | 3.1 Electrical installations | 3.1.06.2.B | Kutni element visine 100mm za podnožje AT/KT ormara | pa | 1
Package 2 | Camp_Sanitary 2 | 3.1 Electrical installations | 3.1.06.2.C | Podnožje po širini AT/KT ormara, V=100mm, za ormar Š=1200mm | pa | 1
Package 2 | Camp_Sanitary 2 | 3.1 Electrical installations | 3.1.06.2.D | Podnožje po dubini AT/KT ormara, V=100mm, za ormar D=400mm | pa | 1
Package 2 | Camp_Sanitary 2 | 3.1 Electrical installations | 3.1.06.2.E | Transportne ušice M12 za AC i KC ormare, 4 komada | pa | 1
Package 2 | Camp_Sanitary 2 | 3.1 Electrical installations |  | Montža na vrata ormara
Package 2 | Camp_Sanitary 2 | 3.1 Electrical installations | 3.1.06.2.F | Gljivasto tipkalo, crveno, deblokada zakretom | Stk | 1
Package 2 | Camp_Sanitary 2 | 3.1 Electrical installations | 3.1.06.2.G | Zaštitna maska za gljivasta tipkala, žuta | Stk | 1
Package 2 | Camp_Sanitary 2 | 3.1 Electrical installations | 3.1.06.2.H | Natpisna pločica za isklop u nuždi, fi=60mm, 4-jezična | Stk | 1
Package 2 | Camp_Sanitary 2 | 3.1 Electrical installations |  | U ormar se ugrađuje slijedeća oprema proizvođača Schrack technik serije AMPARO ili jednako vrijedno:
Package 2 | Camp_Sanitary 2 | 3.1 Electrical installations |  | Ako izvođač nudi jednakovrijedan proizvod upisati koji: tip/model: proizvođač:
Package 2 | Camp_Sanitary 2 | 3.1 Electrical installations | 3.1.06.2.I | Kompaktni prekidač snage tip A, 3P/160A/50kA, MC1 | Stk | 1
Package 2 | Camp_Sanitary 2 | 3.1 Electrical installations | 3.1.06.2.J | Kombinirani odvodnik prenapona (tip 1+2), 3+Npe, 20kA | Stk | 1
Package 2 | Camp_Sanitary 2 | 3.1 Electrical installations | 3.1.06.2.K | Podnaponski isklopnik za MC1, 208-240V AC, sa 3m kabela | Stk | 1
Package 2 | Camp_Sanitary 2 | 3.1 Electrical installations | 3.1.06.2.L | Mjerni terminal, kWh digitalno brojilo, 3-fazno, 2-tarifno, trafo…/5A M-BUS | Stk | 1
Package 2 | Camp_Sanitary 2 | 3.1 Electrical installations | 3.1.06.2.M | Strujni trafo, 150/5A, Tip TAR3D-150, 30x10mm | Stk | 3
Package 2 | Camp_Sanitary 2 | 3.1 Electrical installations | 3.1.06.2.N | M-Bus / Ethernet - Converter | Stk | 1
Package 2 | Camp_Sanitary 2 | 3.1 Electrical installations | 3.1.06.2.O | Ispravljač, 1-fazni ¦ 230/24VDC ¦ 1.5A, montaža na DIN nosač | Stk | 1
Package 2 | Camp_Sanitary 2 | 3.1 Electrical installations | 3.1.06.2.P | Zaštitni prekidač AMPARO 10kA, C 10A, 1-polni | Stk | 22
Package 2 | Camp_Sanitary 2 | 3.1 Electrical installations | 3.1.06.2.Q | Zaštitni prekidač AMPARO 10kA, C 16A, 1-polni | Stk | 48
Package 2 | Camp_Sanitary 2 | 3.1 Electrical installations | 3.1.06.2.R | Zaštitni prekidač AMPARO 10kA, C 16A, 3-polni | Stk | 1
Package 2 | Camp_Sanitary 2 | 3.1 Electrical installations | 3.1.06.2.S | Zaštitni prekidač sa svojstvima rastavljača, C125A, 3P, 10kA | Stk | 1
Package 2 | Camp_Sanitary 2 | 3.1 Electrical installations | 3.1.06.2.T | LS-FI (KZS), C/16A/30mA, 1P+N, Tip A, 6kA, serija AMPARO | Stk | 11
Package 2 | Camp_Sanitary 2 | 3.1 Electrical installations | 3.1.06.2.U | LS-FI (KZS), C/16A/30mA, 3P+N, Tip A, 6kA, serija AMPARO | Stk | 7
Package 2 | Camp_Sanitary 2 | 3.1 Electrical installations | 3.1.06.2.V | FID sklopka AMPARO, 40-4-003/AC, 10kA | Stk | 2
Package 2 | Camp_Sanitary 2 | 3.1 Electrical installations | 3.1.06.2.W | FID sklopka AMPARO, 63-4-003/AC, 10kA | Stk | 4
Package 2 | Camp_Sanitary 2 | 3.1 Electrical installations | 3.1.06.2.X | Grebenasta sklopka, 1-0-2/1P/20A, montaža na vrata | Stk | 14
Package 2 | Camp_Sanitary 2 | 3.1 Electrical installations | 3.1.06.2.Y | Svjetlosna sklopka, analogna, 2-2.000lx, 1 N/O, 16A/250V | Stk | 1
Package 2 | Camp_Sanitary 2 | 3.1 Electrical installations | 3.1.06.2.Z | Instalacijski sklopnik 25A ¦ 4 N/O ¦ 230VAC | Stk | 1
Package 2 | Camp_Sanitary 2 | 3.1 Electrical installations | 3.1.06.2.AA | Ostali spojni materijal i pribor (kabelski kanali, uvodnice, red. stezaljke, izolatori, sabirnica za izjednačenje potencijala bakar, sabirnice, priključne stezaljke Cu/Steatit M8/,i slično). Uključeno 2m metalne kabelske police 300x60mm za vođenje kablova iznad I ispod ormara. | pa | 1
Package 2 | Camp_Sanitary 2 | 3.1 Electrical installations | 3.1.06.2.AB | Ugradnja i montaža | pa | 1
Package 2 | Camp_Sanitary 2 | 3.1 Electrical installations | 3.1.06.3 | RAZVODNI ORMAR STROJARSTVA
Package 2 | Camp_Sanitary 2 | 3.1 Electrical installations |  | NAPOMENA: Razvodni ormar strojarstva predmet i izrada istog sukladno projektu strojarskih instalacija. U ormar ugraditi dolje specificiranu opremu za potrebe napajanja dizalice topline. Sve veze i upravljanja specifirano u troškovniku strojarske opreme.
Package 2 | Camp_Sanitary 2 | 3.1 Electrical installations |  | Oznaka: RO-STR
Package 2 | Camp_Sanitary 2 | 3.1 Electrical installations |  | Mjesto ugradnje: STROJARNICA
Package 2 | Camp_Sanitary 2 | 3.1 Electrical installations |  | tip kao: Schrack Technik program: INDUSTRIJSKI ZIDNI ORMAR ili jednako vrijedan proizvod: tip/model: proizvođač:
Package 2 | Camp_Sanitary 2 | 3.1 Electrical installations |  | Izvedba/tip: Zidni ormar, metalni, 1 vrata, IP65, 1000x800x260 (VxŠxD)
Package 2 | Camp_Sanitary 2 | 3.1 Electrical installations | 3.1.06.3.A | EAN-Code 9004840802856 Neto širina 800,00mm Neto visina 1000,00mm Neto dubina 260,00mm Neto masa 49,72kg Disipacija snage -362,00W Min. temperatura okoline -20°C Maks. temperatura okoline 70°C Tip Zidni, čelični lim Maksimalna opteretivost 235kg IP stupanj zaštite IP65 Montažna ploča Pocinčani čelični lim 2mm Opteretivost montažne ploče 190kg Broj vrata 1 Opteretivost vrata 30kg Broj prirubnica 2 Boja RAL 7035 (svijetlo siva) Klasa zaštite I Schrack pakiranje 1 Kom | Stk | 1
Package 2 | Camp_Sanitary 2 | 3.1 Electrical installations |  | Ako izvođač nudi jednakovrijedan proizvod upisati koji: tip/model: proizvođač:
Package 2 | Camp_Sanitary 2 | 3.1 Electrical installations |  | Montža na vrata ormara
Package 2 | Camp_Sanitary 2 | 3.1 Electrical installations | 3.1.06.3.B | Gljivasto tipkalo, crveno, deblokada zakretom | Stk | 1
Package 2 | Camp_Sanitary 2 | 3.1 Electrical installations | 3.1.06.3.C | Zaštitna maska za gljivasta tipkala, žuta | Stk | 1
Package 2 | Camp_Sanitary 2 | 3.1 Electrical installations | 3.1.06.3.D | Natpisna pločica za isklop u nuždi, fi=60mm, 4-jezična | Stk | 1
Package 2 | Camp_Sanitary 2 | 3.1 Electrical installations |  | U ormar se ugrađuje slijedeća oprema proizvođača Schrack technik serije AMPARO ili jednako vrijedno:
Package 2 | Camp_Sanitary 2 | 3.1 Electrical installations |  | Ako izvođač nudi jednakovrijedan proizvod upisati koji: tip/model: proizvođač:
Package 2 | Camp_Sanitary 2 | 3.1 Electrical installations | 3.1.06.3.E | Kompaktni prekidač snage tip A, 3P/125A/25kA, MC1 | Stk | 1
Package 2 | Camp_Sanitary 2 | 3.1 Electrical installations | 3.1.06.3.F | Kombinirani odvodnik prenapona (tip 1+2), 3+Npe, 20kA | Stk | 1
Package 2 | Camp_Sanitary 2 | 3.1 Electrical installations | 3.1.06.3.G | FID sklopka 100-4-03/AC, 10kA | Stk | 1
Package 2 | Camp_Sanitary 2 | 3.1 Electrical installations | 3.1.06.3.H | Zaštitni prekidač AMPARO 10kA, C 50A, 3-polni | Stk | 2
Package 2 | Camp_Sanitary 2 | 3.1 Electrical installations | 3.1.06.3.I | Zaštitni prekidač AMPARO 10kA, C 50A, 3-polni | Stk | 2
Package 2 | Camp_Sanitary 2 | 3.1 Electrical installations | 3.1.06.3.J | Zaštitni prekidač AMPARO 10kA, C 10A, 1-polni | Stk | 1
Package 2 | Camp_Sanitary 2 | 3.1 Electrical installations | 3.1.06.3.K | Zaštitni prekidač sa svojstvima rastavljača, C100A, 3P, 10kA | Stk | 1
Package 2 | Camp_Sanitary 2 | 3.1 Electrical installations | 3.1.06.3.L | FID sklopka 125-4-03/AC | Stk | 1
Package 2 | Camp_Sanitary 2 | 3.1 Electrical installations | 3.1.06.3.M | Ostali spojni materijal i pribor | pa | 1
Package 2 | Camp_Sanitary 2 | 3.1 Electrical installations | 3.1.06.3.N | Ugradnja i montaža | pa | 1
Package 2 | Camp_Sanitary 2 | 3.1 Electrical installations |  | ukupno RO-STR
Package 2 | Camp_Sanitary 2 | 3.1 Electrical installations |  | RAZVODNI ORMARI UKUPNO:
Package 2 | Camp_Sanitary 2 | 3.1 Electrical installations | 3.1.06.4 | ELEKTRIČNA INSTALACIJA - VODOVI
Package 2 | Camp_Sanitary 2 | 3.1 Electrical installations |  | Dobava i polaganje napojnih kablova uvučeni u prethodno položene (podžbukno/u betonu/spušteni strop) cijevi (dimenzije prema nacrtima) ili u energetskim kanalima. Predvidjeti potrebno štemanje i ev. probijanje betonske ploče, sve razvodne i priključne kutije, CS i RDC cijevi i završno krpanje šliceva i oko kutije te spajanje na strani ormara i potrošača prema projektu uključeno i sav spojni i montažni materijal. NAPOMENA: Prije narudžbe i rezanja kabela obavezna provjera dužine i trase na terenu. Dovodni kabel u troškovniku infrastrukture, izvesti pripremnu cijev za dovod kabela u objekt.
Package 2 | Camp_Sanitary 2 | 3.1 Electrical installations |  | Sekundarni energetski razvod:
Package 2 | Camp_Sanitary 2 | 3.1 Electrical installations |  | Energetski NN kabel / polaganje u cijev/kanalica prema jednopolnoj shemi
Package 2 | Camp_Sanitary 2 | 3.1 Electrical installations | 3.1.06.4.A | Napajanje RO-STR (strojarstvo) ormara: Energetski NN vodiči 5xFG16R 1x35mm2 | m | 6
Package 2 | Camp_Sanitary 2 | 3.1 Electrical installations | 3.1.06.4.B | Napajanje vanjske jedinice DT: Energetski NN kabel, FG16OR 5x25mm2 | m | 22
Package 2 | Camp_Sanitary 2 | 3.1 Electrical installations | 3.1.06.4.C | Napajanje PTV spreminika: Energetski NN kabel, NYM 5x16mm2 | m | 18
Package 2 | Camp_Sanitary 2 | 3.1 Electrical installations | 3.1.06.4.D | Energetski NN kabel, NYM 5x2,5mm2 | m | 190
Package 2 | Camp_Sanitary 2 | 3.1 Electrical installations | 3.1.06.4.E | Energetski NN kabel, NYM 3x2,5mm2 | m | 1475
Package 2 | Camp_Sanitary 2 | 3.1 Electrical installations | 3.1.06.4.F | Energetski NN kabel, NYM 3x1,5mm2 | m | 1750
Package 2 | Camp_Sanitary 2 | 3.1 Electrical installations | 3.1.06.4.G | Razvodna kutija, nadžbukna, 100x100x40mm, IP54, siva | Stk | 10
Package 2 | Camp_Sanitary 2 | 3.1 Electrical installations | 3.1.06.4.H | Razvodna kutija s poklopcem, podžbukna, 100x100xdubina 50mm | Stk | 6
Package 2 | Camp_Sanitary 2 | 3.1 Electrical installations | 3.1.06.4.I | PK kabelska polica dim 400x60mm sa svim spojnim i montažnim priborom. Ugradnja iznad GRO. | m | 3
Package 2 | Camp_Sanitary 2 | 3.1 Electrical installations | 3.1.06.4.J | PK kabelska polica dim 200x60mm i PNT cijevi sa svim spojnim i montažnim priborom. Ugradnja u strojarnici. | m | 12
Package 2 | Camp_Sanitary 2 | 3.1 Electrical installations | 3.1.06.4.K | Zazidavanje usjeka i šliceva električnih instalacija u zidovima i stropovima od opeke i betona, širine 5 cm do 40 cm. Zazidavanje izvesti opekom i produžnim mortom M 5 uz upotrebu "rabic" pletiva. Kompletan rad, materijal i skela te potrebno rabiciranje spojeva. | pa | 1
Package 2 | Camp_Sanitary 2 | 3.1 Electrical installations |  | ELEKTRIČNA INSTALACIJA - VODOVI UKUPNO:
Package 2 | Camp_Sanitary 2 | 3.1 Electrical installations | 3.1.06.5 | IZJEDNAČENJE POTENCIJALA
Package 2 | Camp_Sanitary 2 | 3.1 Electrical installations | 3.1.06.5.A | Izrada priključaka metalnih masa unutar objekta (metalne klupe, nosivi stupovi,aluminijska stolarija etc.) na sustav za izjednačavanje potencijala uključivo pribor za učvrščivanje (kabelske stopice, vijke podloške navrtke i dr.) | Stk | 40
Package 2 | Camp_Sanitary 2 | 3.1 Electrical installations | 3.1.06.5.B | Kutija za izjednačenje potencijala RK 49 AU | Stk | 8
Package 2 | Camp_Sanitary 2 | 3.1 Electrical installations | 3.1.06.5.C | Sabirnica za izjednačenje potencijala, uključeni natpisi na priključenim kablovima | Stk | 8
Package 2 | Camp_Sanitary 2 | 3.1 Electrical installations | 3.1.06.5.D | Vodič PF-Y 1x16 mm² za povezivanje OIP-a i spajanje metalne mase | m | 150
Package 2 | Camp_Sanitary 2 | 3.1 Electrical installations | 3.1.06.5.E | Vodič PF-Y 1x6 mm² za spajanje metelne mase | m | 300
Package 2 | Camp_Sanitary 2 | 3.1 Electrical installations | 3.1.06.5.F | Premošćenja za uzemljenje na kabelskim policama, ventilacijskim uređajima, strojarskim instalacijama, vodovodnim cjevovodima i dr. (prosječna duljina cca 0,5 m izvedba P/F do 1×16 mm2 s kabelskim stopicama i vijcima) | Stk | 35
Package 2 | Camp_Sanitary 2 | 3.1 Electrical installations | 3.1.06.5.G | Izrada sabirne trake u prostoru kotlovnice FeZN trakom 25x4mm komplet sa zidnim nosačima i spojem na temeljni uzmljivač | m | 10
Package 2 | Camp_Sanitary 2 | 3.1 Electrical installations |  | IZJEDNAČENJE POTENCIJALA UKUPNO:
Package 2 | Camp_Sanitary 2 | 3.1 Electrical installations |  | RASVJETA
Package 2 | Camp_Sanitary 2 | 3.1 Electrical installations |  | U ovoj stavci nudi se montaža (na zid, strop, u GKP - uračunata izrada rupa) rasvjetnih armatura, komplet sa montažnim priborom te spoj na instalaciju. Prije nabave provijeriti način montaže, u slučaju promjene na licu mjesta dogovoriti promjenu sa arhitektom interijera i projektantom elektro instalacija. Prije nabave materijala Izvođač je dužan provijeriti točnu količinu na licu mjesta. Dobava rasvjete u sheetu NABAVA_RASVJETA
Package 2 | Camp_Sanitary 2 | 3.1 Electrical installations | 3.1.06.6 | UNUTARNJA RASVJETA
Package 2 | Camp_Sanitary 2 | 3.1 Electrical installations | 3.1.06.6.A | Podno rasvjetno tijelo Platek flamingo cod.3040316, led snage 7.5W, jačine svijetlosnoga toka 385Lm, temperature 3000K, stupanj zaštite IP65, mehaničke zaštite IK06, način upravljanja Triac dim, dim 1900x450x140mm, oznaka u projektu R1 | Stk | 5
Package 2 | Camp_Sanitary 2 | 3.1 Electrical installations | 3.1.06.6.B | Nadgradbeno stropno rasvjetno tijelo Platek Flamingo 2.0 soffito cod.3070216, led snage 7.5W, jačine svijetlosnoga toka 385Lm, temperature 3000K, stupanj zaštite IP65, mehaničke zaštite IK06, dim Ø55x800mm, način upravljanja Triac dim, oznaka u projektu R2 | Stk | 12
Package 2 | Camp_Sanitary 2 | 3.1 Electrical installations | 3.1.06.6.C | Nadgradbeno rasvjetno tijelo Nexia Cala cod. 24201-0C52, led snage 24201-XC52, led snage 13W, jačine svijetlosnoga toka 1500Lm, temperature 3000K, stupanj zaštite IP65, dim Ø80x113mm, način upravljanja On/Off, oznaka u projektu R3 | Stk | 66
Package 2 | Camp_Sanitary 2 | 3.1 Electrical installations | 3.1.06.6.D | Nadgradno rasvjetno tijelo Rzb Planox Eco cod. 451219.009, multilumen karakteristike, led snage 33W/54W, jačine svjetlosnoga toka 4700/6800Lm, temperature 4000K, stupanj zaštite IP66, mehaničke otpornosti IK08, režim rada od -30°C do+45°, Cri 80, životni vjek 50000H, s plastičnim difuzurom (ne žućečim pmma)dim. 1669x61x50mm, Oznaka u projektu R4 | Stk | 2
Package 2 | Camp_Sanitary 2 | 3.1 Electrical installations | 3.1.06.6.E | Nadgradno rasvjetno tijelo Faro Nilo-1 Led, cod.63316, led snage 12W, jačine sjvetlosnoga toka 950, temperature 3000 K, stupanj zaštite IP44, classa II, u crnoj boji, oznaka u projektu R5 | Stk | 8
Package 2 | Camp_Sanitary 2 | 3.1 Electrical installations | 3.1.06.6.F | Nadgradno rasvjetno tijelo Qlt Billy CCT cod. BCL120124CCT, led snage 24W, 2400m, 3000-4200-6000K, stupanj zaštite IP54, dim Ø330x50mm, Način upravljanja On/Off, boje bijela, oznaka u projektu R6 | Stk | 3
Package 2 | Camp_Sanitary 2 | 3.1 Electrical installations | 3.1.06.7 | VANJSKA RASVJETA
Package 2 | Camp_Sanitary 2 | 3.1 Electrical installations | 3.1.06.7.A | Nadgradbeno rasvjetno tijelo Nexia Cala cod.24401-YC32, led snage 14W, jačine svijetlosnoga toka 1500Lm, temperature 3000K, stupanj zaštite IP65, mehaničke zaštite IK10, način upravljanja On/Off, dim Ø80x155mm, oznaka u projektu V1 | Stk | 16
Package 2 | Camp_Sanitary 2 | 3.1 Electrical installations | 3.1.06.7.B | Nadgradbeno rasvjetno tijelo Platek Frog Full Inox cod. 8800118, led snage 9,6W,jačine svijetlosnoga toka 570Lm,temperature 3000K,stupanj zaštite IP66,IK08, Class I, dim 113x113x31mm, boja bijela,crna,bronza, oznaka u projektu V2 | Stk | 9
Package 2 | Camp_Sanitary 2 | 3.1 Electrical installations | 3.1.06.7.C | Rasvjetni stupić Platek Micromenhir cod.4011311, led snage 14W, jačine svijetlosnoga toka 425Lm, temperature 3000K, stupanj zaštite IP65, mehaničke zaštite IK10, način upravljanja On/Off, dim Ø115x800mm, oznaka u projektu V3 | Stk | 2
Package 2 | Camp_Sanitary 2 | 3.1 Electrical installations | 3.1.06.7.D | Nadgradbeno rasvjetno tijelo Platek Team cod.3480119, led snage 8W, jačine svijetlosnoga toka 395Lm, temperature 3000K, stupanj zaštite IP66, mehaničke zaštite IK08, način upravljanja On/Off, dim 140x140mm, oznaka u projektu V4 | Stk | 4
Package 2 | Camp_Sanitary 2 | 3.1 Electrical installations | 3.1.06.8 | PANIK RASVJETA
Package 2 | Camp_Sanitary 2 | 3.1 Electrical installations | 3.1.06.8.A | Nadgradno stropno/zidno protupanično rasvjetno tijelo Duisa Eco ESLD 150-2, jačina svjetlosnoga toka 200lm, autonomije 2h, stupanj zaštite IP65, IK07, classa II, s odgovarajučim piktogramom, oznaka u projektu P1 | Stk | 12
Package 2 | Camp_Sanitary 2 | 3.1 Electrical installations |  | RASVJETA UKUPNO:
Package 2 | Camp_Sanitary 2 | 3.1 Electrical installations | 3.1.06.9 | UTIČNICE, SKLOPKE, PRIKLJUČCI
Package 2 | Camp_Sanitary 2 | 3.1 Electrical installations |  | Sve niže navedene stavke uključuju dobavu, montažu i spajanje opreme u modularnoj izvedbi tip kao SCHRACK ELECTRIC, PROGRAM VISIO 45, IP PROGRAM SIMON URMET PROGRAM NEA ili jednakovrijedan. Ponuđač ove instalacije zadužen je za spajanje svih modula unutar seta priključnica. U cijenu je uključeno spajanje svakog modula utičnice/priključnice na pripadajući kabel. Kablovi položeni podžbukno u flexi cijevi, predvidjeti štemanje i ev. probijanje betonske ploče, sve razvodne i priključne kutije , CS cijev te spajanje prema projektu i završno krpanje šliceva i oko kutije te spajanje prema projektu uključeno i sav spojni materijal. Prije nabave materijala Izvođač je dužan provijeriti točnu količinu na licu mjesta.Boju dogovoriti sa arhitektom interiera, investitorom ako ne nuditi bijelu.
Package 2 | Camp_Sanitary 2 | 3.1 Electrical installations |  | INSTALACIJSKE KUTIJE, NOSAČI I ZAVRŠNE MASKE
Package 2 | Camp_Sanitary 2 | 3.1 Electrical installations |  | napomena: Montaža kompleta uračunata u cijeni montaže elementau instalacijskom sklopu
Package 2 | Camp_Sanitary 2 | 3.1 Electrical installations | 3.1.06.9.A | Kutija 2M (Ø 60) + Nosač 2M + Okvir 2M | Stk | 5
Package 2 | Camp_Sanitary 2 |  |  | Kutija 2M (Ø 60) + Okvir 2M IP55 | Stk | 34
Package 2 | Camp_Sanitary 2 |  |  | Kutija 3M + Okvir 3M IP55 | Stk | 2
Package 2 | Camp_Sanitary 2 | 3.1 Electrical installations | 3.1.06.9.B | Kutija 4M + Nosač 4M + Okvir 4M | Stk | 1
Package 2 | Camp_Sanitary 2 | 3.1 Electrical installations | 3.1.06.9.C | Kutija 4M + Okvir 4M IP55 | Stk | 2
Package 2 | Camp_Sanitary 2 | 3.1 Electrical installations |  | UTIČICE I SKLOPKE
Package 2 | Camp_Sanitary 2 | 3.1 Electrical installations | 3.1.06.9.D | Šuko utičnica, 16A/250V, 2M | Stk | 32
Package 2 | Camp_Sanitary 2 | 3.1 Electrical installations | 3.1.06.9.E | Šuko utičnica sa poklopcem, 16A/250V, 2M, IP44 | Stk | 2
Package 2 | Camp_Sanitary 2 | 3.1 Electrical installations | 3.1.06.9.F | Utičnica nadžbukna 5P ,16A,400V IP44 CEE + šuko 16A | Stk | 7
Package 2 | Camp_Sanitary 2 | 3.1 Electrical installations | 3.1.06.9.G | Industrijska utičnica, montaža na zid, 16A, 250V, 2P+E, 6h, IP44 | Stk | 7
Package 2 | Camp_Sanitary 2 | 3.1 Electrical installations | 3.1.06.9.H | Sklopka jednopolna 10A 250V ~ 2M | Stk | 4
Package 2 | Camp_Sanitary 2 | 3.1 Electrical installations |  | OSTALI PRIKLJUČCI
Package 2 | Camp_Sanitary 2 | 3.1 Electrical installations | 3.1.06.9.I | Senzor prisutnosti tip; HF 360 COM1 (230V), Stainel | Stk | 12
Package 2 | Camp_Sanitary 2 | 3.1 Electrical installations | 3.1.06.9.J | Dobava i montaža požarnog tipkala tip kao PIT 98-65-T (IP65) | Stk | 2
Package 2 | Camp_Sanitary 2 | 3.1 Electrical installations | 3.1.06.9.K | Spajanje senzora pisaora | Stk | 2
Package 2 | Camp_Sanitary 2 | 3.1 Electrical installations | 3.1.06.9.L | Spajanje senzora slavina | Stk | 19
Package 2 | Camp_Sanitary 2 | 3.1 Electrical installations | 3.1.06.9.M | Spajanje sušila za ruke | Stk | 4
Package 2 | Camp_Sanitary 2 | 3.1 Electrical installations | 3.1.06.9.N | Spajanje sušila za kosu | Stk | 14
Package 2 | Camp_Sanitary 2 | 3.1 Electrical installations | 3.1.06.9.O | Spajanje rasvjete ogledala (vanity + vanjska) | Stk | 5
Package 2 | Camp_Sanitary 2 | 3.1 Electrical installations | 3.1.06.9.P | Spajanje kontrole pristupa | Stk | 3
Package 2 | Camp_Sanitary 2 | 3.1 Electrical installations | 3.1.06.9.Q | Spajanje RACK ormara - napajanje na napojnu letvu | Stk | 1
Package 2 | Camp_Sanitary 2 | 3.1 Electrical installations |  | UTIČNICE, SKLOPKE, PRIKLJUČCI UKUPNO:
Package 2 | Camp_Sanitary 2 | 3.1 Electrical installations |  | SLABA STRUJA
Package 2 | Camp_Sanitary 2 | 3.1 Electrical installations |  | Sve niže navedene stavke uključuju dobavu, montažu i spajanje opreme u modularnoj izvedbi tip kao SCHRACK ELECTRIC, PROGRAM VISIO 45,PROGRAM SIMON URMET PROGRAM NEA za IP55 ELEMENTE ili jednakovrijedan.Ponuđač ove instalacije zadužen je za spajanje svih modula unutar seta priključnica. U cijenu je uključeno spajanje svakog modula utičnice/priključnice na pripadajući kabel. Kablovi položeni podžbukno u flexi cijevi, predvidjeti štemanje i ev. probijanje betonske ploče, sve razvodne i priključne kutije , CS cijev te spajanje prema projektu i završno krpanje šliceva i oko kutije te spajanje prema projektu uključeno i sav spojni materijal. Prije nabave materijala Izvođač je dužan provijeriti točnu količinu na licu mjesta. NAPOMENA: RACK ormari i dovodni kabeli su predmet troškovnika slabe struje
Package 2 | Camp_Sanitary 2 | 3.1 Electrical installations | 3.1.06.10 | KABELI SLABE STRUJE
Package 2 | Camp_Sanitary 2 | 3.1 Electrical installations |  | Prije nabave materijala Izvođač je dužan provijeriti točnu količinu na licu mjesta.
Package 2 | Camp_Sanitary 2 | 3.1 Electrical installations |  | Dobava i polaganje kabela uvučeni u prethodno položene (podžbukno/spušteni strop na kanalici) cijevi (dimenzije prema nacrtima) ili u energetskim kanalima, predvidjeti potrebno štemanje i ev. probijanje betonske ploče, sve razvodne i priključne kutije, CS i RDC cijev i završno krpanje šliceva i oko kutije te spajanje prema projektu uključeno i sav spojni materijal
Package 2 | Camp_Sanitary 2 | 3.1 Electrical installations |  | Sekundarni razvod
Package 2 | Camp_Sanitary 2 | 3.1 Electrical installations | 3.1.06.10.A | Dobava i polaganje cijevi, dimenzije prema nacrtima. Cijevi se polažu podžbukno ili u energetskim kanalima, predvidjeti potrebno štemanje i ev. probijanje betonske ploče, CS i RDC cijev i završno krpanje šliceva i oko kutije. Cijev ticino samogasiva CS20 plava Ø20/16 Napomena: cijevi za WIFI pristupnu točku | m | 200
Package 2 | Camp_Sanitary 2 | 3.1 Electrical installations | 3.1.06.10.B | TOOLLESS LINE utični modul RJ45 cat.6, oklopljen (SFA) | Stk | 9
Package 2 | Camp_Sanitary 2 | 3.1 Electrical installations | 3.1.06.10.C | Adapter za keystone RJ11/RJ45, 1M, bijeli | Stk | 9
Package 2 | Camp_Sanitary 2 | 3.1 Electrical installations | 3.1.06.10.D | Komunikacijski LAN kabel Cat.6 S/FTP LSOH 350MHz | m | 170
Package 2 | Camp_Sanitary 2 | 3.1 Electrical installations | 3.1.06.10.E | RJ 45 konektor u kućištu Metz Connect E-Dat Industry IP67 V6 | Stk | 1
Package 2 | Camp_Sanitary 2 | 3.1 Electrical installations | 3.1.06.11 | AUDIO SUSTAV
Package 2 | Camp_Sanitary 2 | 3.1 Electrical installations | 3.1.06.11.A | NADGRADNI ZVUČNIK SA REZONANTNOM KUTIJOM I MASKOM ZA VANJSKU/UNUTARNJU MONTAŽU tip kao: BOSE FREESPACE FS2SE Nadgradni zvučnik, IP55 težina: 1.80kg Dimenzije: 124x250x117mm Osjetljivost: 84dB @1W/1m 70/100 V frekvencijski raspon: 95-17.000Hz (±3dB) 100 V: 2/4/8/16W Kriteriji mjerodavni za ocjenu jednakovrijenosti: Gore sve navedeno Ponuđeni model: | Stk | 2
Package 2 | Camp_Sanitary 2 | 3.1 Electrical installations | 3.1.06.11.B | AUDIO POJAČALO 1 KANALA ZA ZVUČNIČKE LINIJE VISOKE IMPEDANCIJE tip kao: BOSE IZA190 HZ; Pojačalo sa audio mješalom Izlazna snaga: Min. 1 x 90 W @ 70/100V S/N: 88dB Fr. Odziv: 55 Hz - 20 kHz (+0/-3 dB, @ 1 W reference 1 kHz)Priključnice: Analogni ulaz: 2 X RCA ulazne priključnice; (analog ) Prioritetni ulaz: 1 x Euroblok 4pol ( audio ulaz balansirani + PTT)Izlaz: 1 X RCA Izlazne priključnice; (analog ) DSP Procesor: A/D-D/A pretvornik: 24-bit / 48 kHz Funkcije procesora: EQ prema zvučnicima predpodešeno, PEQ 9-band u realnom vremenu, Opti voice, Dinamik EQ Mogućnost odabira predprogramiranih postavki za zvučnikePrednji panel:Signalizacija prisutnosti signala i izobličenja; Zračno hlađenje ; napajanje konektor IEC (C14);Audio ulazi: 1 x XLR mikrofonski ulaz sa mix/prioritetom, 1 x RCA stereo AUX ulaz sa prioritetom Selektor: 1 x selektor ulaza Potenciometari: 1 x Glavni nivo, 2 x Tonske kontrole (visoki/niski)Zadnji panel: Potenciometri: 1 x Gain ulaz , 1 x Prioritetni ulaz, 1 x Izlazni signal iz pojačala DIP switchevi : za odabir moda rada pojačala Izlaz audio: Aux izlaz 1 x RCA Euroblok 4 pol: 1 x Ulaz audio, 1 x PTT Analgni signal: 2 x RCAulazne priključnice; (analog ) Vijčani terminal: 2 x zvučnički izlaz pojačala snage PRIORITETNI PRIKLJUČAK: MUTE Upravljanje: 1 x Euroblok 4 pin (upravljanje sa snagom, odabir ulaza) Montaža : 1/2 od 19" ,visina 1HE Boja: sivaTežina: 4,1kgNapomena: poput modela BOSE FREESPACE IZA 190-HZ ili jednakovrijedan ili bolji Kriteriji mjerodavni za ocjenu jednakovrijenosti: Sve gore navedeno Ponuđeni model: | Stk | 1
Package 2 | Camp_Sanitary 2 | 3.1 Electrical installations | 3.1.06.11.C | MULTIMEDIJALNI REPRODUKTOR Povezivanje: 3 RAZLIČITA RADIO KANALA - JAZZ, LOUNGE, KLASIKA Audio izlaz: 1 x RCA linijski analogni izlaz (stereo) Radio USB priključak: za memorijsku karticu - MP3 Funkcije: Podizvođač Cosmic production d.o.o. Upravljanje sa odabirom glazbe putem aplikacije koja se instalira na pametni telefon ili računalo u lokalu. Pretplata za mjesečnu reprodukciju 300,00 kn fakturira se posebno, mjesečno, nakon ugradnje! Kriteriji mjerodavni za ocjenu jednakovrijenosti: 1.) Multimedijalni reproduktor, 2.) 1 neovisni audio izlaz, 3.) USB za memorijsku karticu | Stk | 1
Package 2 | Camp_Sanitary 2 | 3.1 Electrical installations | 3.1.06.11.D | Cijev ticino samogasiva CS20 plava Ø20/16 | m | 70
Package 2 | Camp_Sanitary 2 | 3.1 Electrical installations | 3.1.06.11.E | Zvučnički kabel 2Gx1,5 finožilni/gumiran/ | m | 80
Package 2 | Camp_Sanitary 2 | 3.1 Electrical installations | 3.1.06.11.F | Kabliranje sustava | pa | 1
Package 2 | Camp_Sanitary 2 | 3.1 Electrical installations | 3.1.06.11.G | Montaža opreme | pa | 1
Package 2 | Camp_Sanitary 2 | 3.1 Electrical installations | 3.1.06.11.H | Montaža opreme u komunikacijski ormar | pa | 1
Package 2 | Camp_Sanitary 2 | 3.1 Electrical installations | 3.1.06.11.I | Obuka korisnika | pa | 1
Package 2 | Camp_Sanitary 2 | 3.1 Electrical installations | 3.1.06.11.J | Izrada nacrta izvedenog stanja i uputstva (HR) | pa | 1
Package 2 | Camp_Sanitary 2 | 3.1 Electrical installations | 3.1.06.12 | VIDEONADZOR PRIPREMA
Package 2 | Camp_Sanitary 2 | 3.1 Electrical installations |  | Dobava i polaganje cijevi i kabela za buduću ugradnju videonadzora, dimenzije prema nacrtima. Cijevi se polažu podžbukno ili u energetskim kanalima, predvidjeti potrebno štemanje i ev. probijanje betonske ploče, CS i RDC cijev i završno krpanje šliceva i oko kutije. Uvalčenje i montažu kablova uračunati u cijenu cijevi. Ponuditi nabavnu cijenu kabela bez montaže.
Package 2 | Camp_Sanitary 2 | 3.1 Electrical installations | 3.1.06.12.A | Cijev ticino samogasiva CS20 plava Ø20/16 | m | 150
Package 2 | Camp_Sanitary 2 | 3.1 Electrical installations | 3.1.06.12.B | Komunikacijski LAN kabel Cat.6 S/FTP LSOH 350MHz | m | 170
Package 2 | Camp_Sanitary 2 | 3.1 Electrical installations |  | SLABA STRUJA UKUPNO:
Package 2 | Camp_Sanitary 2 | 3.1 Electrical installations | 3.1.06.13 | GROMOBRANSKA INSTALACIJA
Package 2 | Camp_Sanitary 2 | 3.1 Electrical installations |  | Dobava i postava gromobranskih instalacija od pocinčane gromobranske trake / vodiča sa pocinčanim spojnim elementima i nosivim priborom. U cijenu stavke uključiti interne transporte, pomičnu građevnu skelu, sav rad i materijal potreban za potpuno dovršenje radova.Oprema OBO ili jednakovrijedno.
Package 2 | Camp_Sanitary 2 | 3.1 Electrical installations | 3.1.06.13.A | Prihvatni vod gromobranske instalacije, aluminijska žica 8 mm sa krovnim nosačima za ravni krov (min svaki 80 cm) | m | 170
Package 2 | Camp_Sanitary 2 | 3.1 Electrical installations | 3.1.06.13.B | Odvodni vod gromobranske instalacije, aluminijska žica 8 mm sa nosačima (položena u betonu) | m | 105
Package 2 | Camp_Sanitary 2 | 3.1 Electrical installations | 3.1.06.13.C | Temeljni Uzemljivač gromobranske instalacije, Plosnati vodič Inox 30x3,5mm | m | 220
Package 2 | Camp_Sanitary 2 | 3.1 Electrical installations | 3.1.06.13.D | Križna spojnica za okrugle vodiče, čelik pocinčani RH1, dim:48x48mm | Stk | 38
Package 2 | Camp_Sanitary 2 | 3.1 Electrical installations | 3.1.06.13.E | Križna spojnica za plosnate vodiče,čelik pocinčan RH1, dim: 58x68mm | Stk | 35
Package 2 | Camp_Sanitary 2 | 3.1 Electrical installations | 3.1.06.13.F | Rastavljiva mjerna spojnica,čelik pocinčan RH1, DIMENZIJE 6x6cm | Stk | 16
Package 2 | Camp_Sanitary 2 | 3.1 Electrical installations | 3.1.06.13.G | Oznaka mjernog spoja | Stk | 16
Package 2 | Camp_Sanitary 2 | 3.1 Electrical installations | 3.1.06.13.H | Spojnica za spoj na limene dijelove krova | Stk | 16
Package 2 | Camp_Sanitary 2 | 3.1 Electrical installations | 3.1.06.13.I | Galvansko povezivanje metalnih masa na krovu i fasadama standarnim spojnicama ili elektrovarenjem | Stk | 16
Package 2 | Camp_Sanitary 2 | 3.1 Electrical installations | 3.1.06.13.J | Zaštita mjera varenja bitumenskim premazom ili cink materijalom u obliku spreja | Stk | 16
Package 2 | Camp_Sanitary 2 | 3.1 Electrical installations | 3.1.06.13.K | Spoj razvodnih ormara sa temeljnim uzemljivačem, uključeno2,5m bakreno uže 35 mm² i kabelske stopice + križna spojnica traka uže | Stk | 1
Package 2 | Camp_Sanitary 2 | 3.1 Electrical installations | 3.1.06.13.L | Podna kutija za mjerni spoj dimenzija 345x245x135 nosivosti 15 t napomena: kontrolno mjerno mjesto poravnati sa terenom te brojčano označiti | Stk | 16
Package 2 | Camp_Sanitary 2 | 3.1 Electrical installations | 3.1.06.13.M | LOVEĆA PALICA 3m betonsko postolje GKNS-10/03 121103 | Stk | 6
Package 2 | Camp_Sanitary 2 | 3.1 Electrical installations |  | NN I DTK INFRASTRUKTURA
Package 2 | Camp_Sanitary 2 | 3.1 Electrical installations | 3.1.06.14 | ELEKTROMONTAŽNI RADOVI
Package 2 | Camp_Sanitary 2 | 3.1 Electrical installations | 3.1.06.14.A | Dobava, doprema i polaganje zaštitne dvoslojne rebraste PVC cijevi Φ 110 mm (Izvana rebrasta površina crvene boje,unutra glatka crne boje). Prije narudžbe neposredni izvoditelj ovih radova obavezno mora precizno izmjeriti označenu trasu na terenu kako bi se spriječila eventualna greška radi mogućih odstupanja od projektirane trase. NAPOMENA: Predviđena metraža cijevi za izlaz iz objekta. Ista se spaja na infrastrukturnu cijev prediđena u troškovniku infrastrukture. | m | 7
Package 2 | Camp_Sanitary 2 | 3.1 Electrical installations | 3.1.06.14.B | Dobava, doprema i polaganje zaštitne PEHD cijev za optiku fi 50 mm (6/4"), 10 bara). Prije narudžbe neposredni izvoditelj ovih radova obavezno mora precizno izmjeriti označenu trasu na terenu kako bi se spriječila eventualna greška radi mogućih odstupanja od projektirane trase. Cijevi se koriste za EK glavnu insfrastrukturu. NAPOMENA: Predviđena metraža cijevi za izlaz iz objekta. Ista se spaja na infrastrukturnu cijev prediđena u troškovniku infrastrukture. | m | 7
Package 2 | Camp_Sanitary 2 | 3.1 Electrical installations | 3.1.06.14.C | Dobava, doprema i ugradnja betonskog prolaznog šahta dimenzija 40x40x50cm / debljina stjenke 5cm s betonskim poklocem za prihvat dovodnih kabela. Šaht ugraditi neposredno do temelja objekta,a nakon provlačenja kabela isti zatrpati. | Stk | 1
Package 2 | Camp_Sanitary 2 | 3.1 Electrical installations | 3.1.06.14.D | Dobava, doprema i ugradnja vodotporne brtvene mase za ulaz kabela (NN + EKI) u objekt. Brtvljenje izvesti u prolaznom šahtu i na svim pozicijama ulaska kabela iz objekta. | Stk | 1
Package 2 | Camp_Sanitary 2 | 3.1 Electrical installations |  | NN I DTK INFRASTRUKTURA UKUPNO:
Package 2 | Camp_Sanitary 2 | 3.1 Electrical installations | 3.1.06.15 | OSTALI RADOVI (ispitivanja,projektna dokumentacija i sl.)
Package 2 | Camp_Sanitary 2 | 3.1 Electrical installations |  | Ispitivanja sa izdavanjem atesta, kako slijedi:
Package 2 | Camp_Sanitary 2 | 3.1 Electrical installations | 3.1.06.15.A | Ispitivanje instalacija te pribavljanje potrebitih atesta i upustava prema programu kontrole, osiguranja kvalitete i HRN HD 60364-6: | pa | 1
Package 2 | Camp_Sanitary 2 | 3.1 Electrical installations |  | Ispitivanje zaštite od direktnog i indirektnog dodira te utvrđivanje neprekidnosti zaštitnog vodiča, te glavnog i dopunskog izjednačenja potencijala;
Package 2 | Camp_Sanitary 2 | 3.1 Electrical installations |  | ispitivanje otpora izolacije vodiča električne instalacije
Package 2 | Camp_Sanitary 2 | 3.1 Electrical installations |  | ispitivanje i kontrola ispravnosti rada razvodnih uređaja i ploča;
Package 2 | Camp_Sanitary 2 | 3.1 Electrical installations |  | mjerenje otpora uzemljivača
Package 2 | Camp_Sanitary 2 | 3.1 Electrical installations |  | mjerenje impedancije petlje kvara
Package 2 | Camp_Sanitary 2 | 3.1 Electrical installations | 3.1.06.15.B | ispitivanje sigurnosne rasvjete | pa | 1
Package 2 | Camp_Sanitary 2 | 3.1 Electrical installations | 3.1.06.15.C | ispitivanje isključnog požarnog tipkla | pa | 1
Package 2 | Camp_Sanitary 2 | 3.1 Electrical installations | 3.1.06.15.D | Ispitivanje sustava zaštite od udara munje i izdavanje zapisnika o ispitivanju i zapisnika o vizualnom pregledu sukladno HRN HD 62305 | pa | 1
Package 2 | Camp_Sanitary 2 | 3.1 Electrical installations | 3.1.06.15.E | Izrada revizione knjige gromobranske instalacije | pa | 1
Package 2 | Camp_Sanitary 2 | 3.1 Electrical installations | 3.1.06.15.F | Ispitivanje niti nakon polaganja optičkog kabela | pa | 1
Package 2 | Camp_Sanitary 2 | 3.1 Electrical installations | 3.1.06.15.G | Ispitivanje instalacije i izdavanje certifikata za Cat6 | pa | 1
Package 2 | Camp_Sanitary 2 | 3.1 Electrical installations | 3.1.06.15.H | Priprema dokumentacije za tehnički pregled, primopredaj i puštanje u rad | pa | 1
Package 2 | Camp_Sanitary 2 | 3.1 Electrical installations | 3.1.06.15.I | Izrada dokumentacije izvedenog stanja u 3 tiskana primjerka i u digitalnom obliku, komplet sa pratećom fotodokumentacijom | pa | 1
Package 2 | Camp_Sanitary 3 | 3.1 Electrical installations |  | SANITARNI ČVOR 3
Package 2 | Camp_Sanitary 3 | 3.1 Electrical installations |  | OPĆI UVJETI UZ TROŠKOVNIK
Package 2 | Camp_Sanitary 3 | 3.1 Electrical installations |  | Cijena za svaku stavku ovog troškovnika mora obuhvatiti dobavu, montažu, spajanje i sve ostale radove do dovođenja u stanje pune funkcionalnosti
Package 2 | Camp_Sanitary 3 | 3.1 Electrical installations |  | U cijenu je potrebno ukalkulirati sav potreban spojni, montažni, ovjesni i ostali materijal potreban za potpuno funkcioniranje
Package 2 | Camp_Sanitary 3 | 3.1 Electrical installations |  | Prije davanja konačne ponude obvezno izvršiti upoznavanje sa predmetnom projektnom dokumentacijom (tehnički opis, nacrti), napraviti pregled postojećeg stanja, obilazak objekta te tražiti eventualna pojašnjenja prije zaključivanja ponude.
Package 2 | Camp_Sanitary 3 | 3.1 Electrical installations |  | Prije izvođenja bilo kakvih građevinskih radova u sklopu elektroinstalacija potrebno je ishoditi dozvolu i suglasnost od investitora, a koji će istu pribaviti po potrebi od projektanta. Dakle najstrože je zabranjeno bilo kakva intervencija u zidovima, podovima i sl bez prethodne konzultacije sa investitorom odnosno nadzornim inženjerom.
Package 2 | Camp_Sanitary 3 | 3.1 Electrical installations |  | Izvođač je dužan uskladiti projektnu dokumentaciju sa stvarno izvedenim stanjem, te istu s izmjenama isporučiti Investitoru u tri primjeraka (digitalno u dwg formatu i printano).
Package 2 | Camp_Sanitary 3 | 3.1 Electrical installations |  | Rezanje kabela izvoditi na licu mjesta nakon izmjere stvarnih dužina trase, naročito u slučajevima kabela većih presjeka.
Package 2 | Camp_Sanitary 3 | 3.1 Electrical installations |  | Tekstove natpisnih pločica usuglasiti sa projektantom onosno upisati prema stvarno izvedenom stanju
Package 2 | Camp_Sanitary 3 | 3.1 Electrical installations |  | Sve kabele označiti odgovarajućim oznakama prema jednopolnoj shemi odnosno izvedenom stanju.
Package 2 | Camp_Sanitary 3 | 3.1 Electrical installations |  | Sve razdjelnike opremiti ladicom za prihvat jednopolne sheme, te u istu postaviti unutar razdjelnika.
Package 2 | Camp_Sanitary 3 | 3.1 Electrical installations |  | Oznake razdjelnika, natpisne pločice te sve ostale natpise na vratima izvesti graviranim plastičnim pločicama, učvršćenim vijcima.
Package 2 | Camp_Sanitary 3 | 3.1 Electrical installations |  | Stavke građevinskih radova obuhvaćaju kompletan rad, materijal i obveze izvođača radova. Sve radove mora se raditi u skladu sa projektnom dokumentacijom te uputama i zahtjevima nadzornog inženjera.
Package 2 | Camp_Sanitary 3 | 3.1 Electrical installations |  | Sve stavke troškovnika moraju su količinski kontrolirati prije narudžbe.
Package 2 | Camp_Sanitary 3 | 3.1 Electrical installations |  | Ako se ukaže potreba za izvođenjem radova koji nisu predviđeni troškovnikom, izvođač radova mora za izvedbu istih dobiti odobrenje od nadzornog inženjera, sastaviti ponudu i radove ugovoriti s Investitorom.
Package 2 | Camp_Sanitary 3 | 3.1 Electrical installations |  | Izvođač je odgovoran za izvedene radove do primopredaje radova i u slučaju bilo kakve štete ili kvara dužan je o svom trošku to otkloniti. Svu štetu koju izvoditelj nanese nemarom okolnim prostorima, zgradama, predmetima, infrastrukturi i okolišu, dužan je popraviti i dovesti u prvobitno stanje. Prije početka radova izvoditelj je dužan fotografirati postojeće stanje građevine - infrastrukture u zoni zahva kako bi imao dokaze u slučaju eventualnih oštećenja.
Package 2 | Camp_Sanitary 3 | 3.1 Electrical installations |  | Za svu ugrađenu opremu, izvedene radove, obavljena mjerenja i ispitivanja potrebno je ishoditi ateste, mišljenja i potvrde o kvaliteti, odnosno usklađenosti sa Hrvatskom zakonskom regulativom i pravilima struke.
Package 2 | Camp_Sanitary 3 | 3.1 Electrical installations |  | ELEKTROMONTAŽNI RADOVI
Package 2 | Camp_Sanitary 3 | 3.1 Electrical installations |  | PRIPREMNI RADOVI, DEMONTAŽA I RUŠENJE
Package 2 | Camp_Sanitary 3 | 3.1 Electrical installations |  | Napomena: Jedinične cijene stavaka sadrže sve potrebne radnje za uklanjanje postojeće elektrotehničke opreme, kao čišćenje, sortiranje, prijenose, prijevoze, deponiranje, skladištenje i transportiranje na mjesto koje odredi nadzorni inženjer investitora ili investitor. Svi poslovi demontaže u zoni zahvata moraju se izvršiti isključivo u dogovoru sa vlasnikom infrastrukture ili opreme. Pripremni radovi odnose se na postojeću opremu unutar objekta, samostojeće razvodne ormare i postojeću podzemnu instalaciju u zoni zahvata. Prije bilo kakvih radnji na instalaciji potrebno je osigurati beznaponsko stanje instalacije.
Package 2 | Camp_Sanitary 3 | 3.1 Electrical installations | 3.1.07.2 | Pripremni radovi prije početka gradnje:
Package 2 | Camp_Sanitary 3 | 3.1 Electrical installations | 3.1.07.2.A | Dobava i dopremanje na gradilište te odvoz nakon završetka radova uredskog i skladišnog kontejnera za cijelo vrijeme trajanja gradilišta. Ukoliko investitor osigura prostor za skladištenje opreme stavka se ne nudi. | pa | 1
Package 2 | Camp_Sanitary 3 | 3.1 Electrical installations | 3.1.07.2.B | Održavanje propisanih uvijeta ZNR i osiguranja gradilišta za cijelo vrijeme trajanja radova. Ograđivanje, označavanje svih opasnih zona, ispitivanje privremenih instalacija, uređaja i sl. | pa | 1
Package 2 | Camp_Sanitary 3 | 3.1 Electrical installations | 3.1.07.2.C | Dobava i montaža gradilišnih elektro ormara sastavljenog od kontrolnog brojila, jednopolnih i tropolnih priključnica, adekvatnih osigurača i zaštitnih uređaja diferencijalne struje sve prema normi HD 60364-7-704 za potrebe privremenog napajanja strojeva i uređaja tijekom trajanja radova. U ovoj stavci predvidjeti sav spojni materijal, NN kabel za napajanje gradilišnog ormara, troškove izvedbe priključka i ispitivanja. Ukoliko ugovorom nije dogovoren trošak eleketrične energije na teret investitora istog snosi izvođač radova. | pa | 1
Package 2 | Camp_Sanitary 3 | 3.1 Electrical installations | 3.1.07.2.D | Ispitivanje, označavanje i iskolčenje kompletne postojeće NN i EKI mreže u zoni zahvata i točno lociranje svih kabela odnosno kabelske kanalizacije koji prolaze u zoni obuhvata. Naknadne štete pri oštećenju postojećih kabela neće priznavati ukoliko kablovi nisu bili točno locirani. | h | 4
Package 2 | Camp_Sanitary 3 | 3.1 Electrical installations | 3.1.07.2.E | Troškovi izlaska na teren predstavnika/vlasnika mreža u zoni zahvata HEP-a i TK operatera radi usaglašavanja radova na infrastrukturi. | h | 1
Package 2 | Camp_Sanitary 3 | 3.1 Electrical installations | 3.1.07.2.F | Pažljiva demontaža postojećih elemenata električne instalacije - priključni ormari, rasvjetni stupovi. NAPOMENA: Demontirana oprema se skladišti kod investitora radi ponovne upotrebe (ukoliko je to želja investitora). Demontiranu opremu potrebno kvaliteno zaštiti kako se ne bi prilikom transporta oštetila. | pa | 1
Package 2 | Camp_Sanitary 3 | 3.1 Electrical installations |  | PRIPREMNI RADOVI, DEMONTAŽA I RUŠENJE UKUPNO:
Package 2 | Camp_Sanitary 3 | 3.1 Electrical installations |  | RAZVODNI ORMARI
Package 2 | Camp_Sanitary 3 | 3.1 Electrical installations |  | Napomena: U cijeni uračunata dobava , montaža i skladištenje razvodnih ormara. U ovoj stavci bez posebne napomene treba predvidjeti: štemanje, postavljanje, završna obrada oko razdjelnika i spajanje na instalaciju. Naknadni građevinski radovi neće se uvažavati. U izradi ormarića uračunati sav sitni i spojni materijal, bravice, natpise strujnih krugova, oznake karakteristika vrijednosti pojedinih elemenata, postavljanje oznaka na kučište o vrsti zaštite od indirektnog dodira. Sheme razvodnih ormara moraju se postaviti sa unutarnje strane vrata ormarića.
Package 2 | Camp_Sanitary 3 | 3.1 Electrical installations | 3.1.07.3 | GLAVNI RAZVODNI ORMAR
Package 2 | Camp_Sanitary 3 | 3.1 Electrical installations |  | Oznaka: GRO - SČ3
Package 2 | Camp_Sanitary 3 | 3.1 Electrical installations |  | Mjesto ugradnje: STROJARNICA
Package 2 | Camp_Sanitary 3 | 3.1 Electrical installations |  | tip kao: Schrack Technik program: INDUSTRIJSKI SAMOSTOJEĆI ORMAR ili jednako vrijedan proizvod: tip/model: proizvođač:
Package 2 | Camp_Sanitary 3 | 3.1 Electrical installations |  | Izvedba/tip: Samostojeći ormar, 2-vrata, IP55, 2000x1200x400mm (VxŠxD)
Package 2 | Camp_Sanitary 3 | 3.1 Electrical installations | 3.1.07.3.A | EAN-Code 9004840793680 Neto širina 1200,00mm Neto visina 2000,00mm Neto dubina 400,00mm Neto masa 188,10kg Disipacija snage -1053,00W Min. temperatura okoline -20°C Maks. temperatura okoline 70°C Materijal Čelični lim Tip Compact enclosure Maksimalna opteretivost 1250kg IP stupanj zaštite IP54 Montažna ploča Pocinčani čelični lim 3mm Opteretivost montažne ploče 500kg Broj vrata 2 Opteretivost vrata 50kg Boja RAL 7035 (svijetlo siva) Schrack pakiranje 1 Kom | Stk | 1
Package 2 | Camp_Sanitary 3 | 3.1 Electrical installations |  | Ako izvođač nudi jednakovrijedan proizvod upisati koji: tip/model: proizvođač:
Package 2 | Camp_Sanitary 3 | 3.1 Electrical installations |  | Pribor za transport i postavljanje ormara:
Package 2 | Camp_Sanitary 3 | 3.1 Electrical installations | 3.1.07.3.B | Kutni element visine 100mm za podnožje AT/KT ormara | pa | 1
Package 2 | Camp_Sanitary 3 | 3.1 Electrical installations | 3.1.07.3.C | Podnožje po širini AT/KT ormara, V=100mm, za ormar Š=1200mm | pa | 1
Package 2 | Camp_Sanitary 3 | 3.1 Electrical installations | 3.1.07.3.D | Podnožje po dubini AT/KT ormara, V=100mm, za ormar D=400mm | pa | 1
Package 2 | Camp_Sanitary 3 | 3.1 Electrical installations | 3.1.07.3.E | Transportne ušice M12 za AC i KC ormare, 4 komada | pa | 1
Package 2 | Camp_Sanitary 3 | 3.1 Electrical installations |  | Montža na vrata ormara
Package 2 | Camp_Sanitary 3 | 3.1 Electrical installations | 3.1.07.3.F | Gljivasto tipkalo, crveno, deblokada zakretom | Stk | 1
Package 2 | Camp_Sanitary 3 | 3.1 Electrical installations | 3.1.07.3.G | Zaštitna maska za gljivasta tipkala, žuta | Stk | 1
Package 2 | Camp_Sanitary 3 | 3.1 Electrical installations | 3.1.07.3.H | Natpisna pločica za isklop u nuždi, fi=60mm, 4-jezična | Stk | 1
Package 2 | Camp_Sanitary 3 | 3.1 Electrical installations |  | U ormar se ugrađuje slijedeća oprema proizvođača Schrack technik serije AMPARO ili jednako vrijedno:
Package 2 | Camp_Sanitary 3 | 3.1 Electrical installations |  | Ako izvođač nudi jednakovrijedan proizvod upisati koji: tip/model: proizvođač:
Package 2 | Camp_Sanitary 3 | 3.1 Electrical installations | 3.1.07.3.I | Kompaktni prekidač snage tip A, 3P/160A/50kA, MC1 | Stk | 1
Package 2 | Camp_Sanitary 3 | 3.1 Electrical installations | 3.1.07.3.J | Kombinirani odvodnik prenapona (tip 1+2), 3+Npe, 20kA | Stk | 1
Package 2 | Camp_Sanitary 3 | 3.1 Electrical installations | 3.1.07.3.K | Podnaponski isklopnik za MC1, 208-240V AC, sa 3m kabela | Stk | 1
Package 2 | Camp_Sanitary 3 | 3.1 Electrical installations | 3.1.07.3.L | Mjerni terminal, kWh digitalno brojilo, 3-fazno, 2-tarifno, trafo…/5A M-BUS | Stk | 1
Package 2 | Camp_Sanitary 3 | 3.1 Electrical installations | 3.1.07.3.M | Strujni trafo, 150/5A, Tip TAR3D-150, 30x10mm | Stk | 3
Package 2 | Camp_Sanitary 3 | 3.1 Electrical installations | 3.1.07.3.N | M-Bus / Ethernet - Converter | Stk | 1
Package 2 | Camp_Sanitary 3 | 3.1 Electrical installations | 3.1.07.3.O | Ispravljač, 1-fazni ¦ 230/24VDC ¦ 1.5A, montaža na DIN nosač | Stk | 1
Package 2 | Camp_Sanitary 3 | 3.1 Electrical installations | 3.1.07.3.P | Zaštitni prekidač AMPARO 10kA, C 10A, 1-polni | Stk | 22
Package 2 | Camp_Sanitary 3 | 3.1 Electrical installations | 3.1.07.3.Q | Zaštitni prekidač AMPARO 10kA, C 16A, 1-polni | Stk | 47
Package 2 | Camp_Sanitary 3 | 3.1 Electrical installations | 3.1.07.3.R | Zaštitni prekidač AMPARO 10kA, C 16A, 3-polni | Stk | 1
Package 2 | Camp_Sanitary 3 | 3.1 Electrical installations | 3.1.07.3.S | Zaštitni prekidač sa svojstvima rastavljača, C125A, 3P, 10kA | Stk | 1
Package 2 | Camp_Sanitary 3 | 3.1 Electrical installations | 3.1.07.3.T | LS-FI (KZS), C/16A/30mA, 1P+N, Tip A, 6kA, serija AMPARO | Stk | 8
Package 2 | Camp_Sanitary 3 | 3.1 Electrical installations | 3.1.07.3.U | LS-FI (KZS), C/16A/30mA, 3P+N, Tip A, 6kA, serija AMPARO | Stk | 4
Package 2 | Camp_Sanitary 3 | 3.1 Electrical installations | 3.1.07.3.V | FID sklopka AMPARO, 40-4-003/AC, 10kA | Stk | 2
Package 2 | Camp_Sanitary 3 | 3.1 Electrical installations | 3.1.07.3.W | FID sklopka AMPARO, 63-4-003/AC, 10kA | Stk | 4
Package 2 | Camp_Sanitary 3 | 3.1 Electrical installations | 3.1.07.3.X | Grebenasta sklopka, 1-0-2/1P/20A, montaža na vrata | Stk | 14
Package 2 | Camp_Sanitary 3 | 3.1 Electrical installations | 3.1.07.3.Y | Svjetlosna sklopka, analogna, 2-2.000lx, 1 N/O, 16A/250V | Stk | 1
Package 2 | Camp_Sanitary 3 | 3.1 Electrical installations | 3.1.07.3.Z | Instalacijski sklopnik 25A ¦ 4 N/O ¦ 230VAC | Stk | 1
Package 2 | Camp_Sanitary 3 | 3.1 Electrical installations | 3.1.07.3.AA | Ostali spojni materijal i pribor (kabelski kanali, uvodnice, red. stezaljke, izolatori, sabirnica za izjednačenje potencijala bakar, sabirnice, priključne stezaljke Cu/Steatit M8/,i slično). Uključeno 2m metalne kabelske police 300x60mm za vođenje kablova iznad I ispod ormara. | pa | 1
Package 2 | Camp_Sanitary 3 | 3.1 Electrical installations | 3.1.07.3.AB | Ugradnja i montaža | pa | 1
Package 2 | Camp_Sanitary 3 | 3.1 Electrical installations |  | ukupno GRO-SČ3
Package 2 | Camp_Sanitary 3 | 3.1 Electrical installations | 3.1.07.4 | RAZVODNI ORMAR STROJARSTVA
Package 2 | Camp_Sanitary 3 | 3.1 Electrical installations |  | NAPOMENA: Razvodni ormar strojarstva predmet i izrada istog sukladno projektu strojarskih instalacija. U ormar ugraditi dolje specificiranu opremu za potrebe napajanja dizalice topline. Sve veze i upravljanja specifirano u troškovniku strojarske opreme.
Package 2 | Camp_Sanitary 3 | 3.1 Electrical installations |  | Oznaka: RO-STR
Package 2 | Camp_Sanitary 3 | 3.1 Electrical installations |  | Mjesto ugradnje: STROJARNICA
Package 2 | Camp_Sanitary 3 | 3.1 Electrical installations |  | tip kao: Schrack Technik program: INDUSTRIJSKI ZIDNI ORMAR ili jednako vrijedan proizvod: tip/model: proizvođač:
Package 2 | Camp_Sanitary 3 | 3.1 Electrical installations |  | Izvedba/tip: Zidni ormar, metalni, 1 vrata, IP65, 1000x800x260 (VxŠxD)
Package 2 | Camp_Sanitary 3 | 3.1 Electrical installations | 3.1.07.4.A | EAN-Code 9004840802856 Neto širina 800,00mm Neto visina 1000,00mm Neto dubina 260,00mm Neto masa 49,72kg Disipacija snage -362,00W Min. temperatura okoline -20°C Maks. temperatura okoline 70°C Tip Zidni, čelični lim Maksimalna opteretivost 235kg IP stupanj zaštite IP65 Montažna ploča Pocinčani čelični lim 2mm Opteretivost montažne ploče 190kg Broj vrata 1 Opteretivost vrata 30kg Broj prirubnica 2 Boja RAL 7035 (svijetlo siva) Klasa zaštite I Schrack pakiranje 1 Kom | Stk | 1
Package 2 | Camp_Sanitary 3 | 3.1 Electrical installations |  | Ako izvođač nudi jednakovrijedan proizvod upisati koji: tip/model: proizvođač:
Package 2 | Camp_Sanitary 3 | 3.1 Electrical installations |  | Montža na vrata ormara
Package 2 | Camp_Sanitary 3 | 3.1 Electrical installations | 3.1.07.4.B | Gljivasto tipkalo, crveno, deblokada zakretom | Stk | 1
Package 2 | Camp_Sanitary 3 | 3.1 Electrical installations | 3.1.07.4.C | Zaštitna maska za gljivasta tipkala, žuta | Stk | 1
Package 2 | Camp_Sanitary 3 | 3.1 Electrical installations | 3.1.07.4.D | Natpisna pločica za isklop u nuždi, fi=60mm, 4-jezična | Stk | 1
Package 2 | Camp_Sanitary 3 | 3.1 Electrical installations |  | U ormar se ugrađuje slijedeća oprema proizvođača Schrack technik serije AMPARO ili jednako vrijedno:
Package 2 | Camp_Sanitary 3 | 3.1 Electrical installations |  | Ako izvođač nudi jednakovrijedan proizvod upisati koji: tip/model: proizvođač:
Package 2 | Camp_Sanitary 3 | 3.1 Electrical installations | 3.1.07.4.E | Kompaktni prekidač snage tip A, 3P/125A/25kA, MC1 | Stk | 1
Package 2 | Camp_Sanitary 3 | 3.1 Electrical installations | 3.1.07.4.F | Kombinirani odvodnik prenapona (tip 1+2), 3+Npe, 20kA | Stk | 1
Package 2 | Camp_Sanitary 3 | 3.1 Electrical installations | 3.1.07.4.G | FID sklopka 100-4-03/AC, 10kA | Stk | 1
Package 2 | Camp_Sanitary 3 | 3.1 Electrical installations | 3.1.07.4.H | Zaštitni prekidač AMPARO 10kA, C 50A, 3-polni | Stk | 2
Package 2 | Camp_Sanitary 3 | 3.1 Electrical installations | 3.1.07.4.I | Zaštitni prekidač AMPARO 10kA, C 10A, 1-polni | Stk | 1
Package 2 | Camp_Sanitary 3 | 3.1 Electrical installations | 3.1.07.4.J | Zaštitni prekidač sa svojstvima rastavljača, C100A, 3P, 10kA | Stk | 1
Package 2 | Camp_Sanitary 3 | 3.1 Electrical installations | 3.1.07.4.K | FID sklopka 125-4-03/AC | Stk | 1
Package 2 | Camp_Sanitary 3 | 3.1 Electrical installations | 3.1.07.4.L | Ostali spojni materijal i pribor | pa | 1
Package 2 | Camp_Sanitary 3 | 3.1 Electrical installations | 3.1.07.4.M | Ugradnja i montaža | pa | 1
Package 2 | Camp_Sanitary 3 | 3.1 Electrical installations |  | ukupno RO-STR
Package 2 | Camp_Sanitary 3 | 3.1 Electrical installations | 3.1.07.5 | RAZVODNI ORMARI UKUPNO:
Package 2 | Camp_Sanitary 3 | 3.1 Electrical installations |  | ELEKTRIČNA INSTALACIJA - VODOVI
Package 2 | Camp_Sanitary 3 | 3.1 Electrical installations |  | Dobava i polaganje napojnih kablova uvučeni u prethodno položene (podžbukno/u betonu/spušteni strop) cijevi (dimenzije prema nacrtima) ili u energetskim kanalima. Predvidjeti potrebno štemanje i ev. probijanje betonske ploče, sve razvodne i priključne kutije, CS i RDC cijevi i završno krpanje šliceva i oko kutije te spajanje na strani ormara i potrošača prema projektu uključeno i sav spojni i montažni materijal. NAPOMENA: Prije narudžbe i rezanja kabela obavezna provjera dužine i trase na terenu. Dovodni kabel u troškovniku infrastrukture, izvesti pripremnu cijev za dovod kabela u objekt.
Package 2 | Camp_Sanitary 3 | 3.1 Electrical installations |  | Sekundarni energetski razvod:
Package 2 | Camp_Sanitary 3 | 3.1 Electrical installations |  | Energetski NN kabel / polaganje u cijev/kanalica prema jednopolnoj shemi
Package 2 | Camp_Sanitary 3 | 3.1 Electrical installations | 3.1.07.5.A | Napajanje RO-STR (strojarstvo) ormara: Energetski NN vodiči 5xFG16R 1x35mm2 | m | 6
Package 2 | Camp_Sanitary 3 | 3.1 Electrical installations | 3.1.07.5.B | Napajanje vanjske jedinice DT: Energetski NN kabel, FG16OR 5x25mm2 | m | 17
Package 2 | Camp_Sanitary 3 | 3.1 Electrical installations | 3.1.07.5.C | Napajanje PTV spreminika: Energetski NN kabel, NYM 5x16mm2 | m | 18
Package 2 | Camp_Sanitary 3 | 3.1 Electrical installations | 3.1.07.5.D | Energetski NN kabel, NYM 5x2,5mm2 | m | 90
Package 2 | Camp_Sanitary 3 | 3.1 Electrical installations | 3.1.07.5.E | Energetski NN kabel, NYM 3x2,5mm2 | m | 1445
Package 2 | Camp_Sanitary 3 | 3.1 Electrical installations | 3.1.07.5.F | Energetski NN kabel, NYM 3x1,5mm2 | m | 1750
Package 2 | Camp_Sanitary 3 | 3.1 Electrical installations | 3.1.07.5.G | Razvodna kutija, nadžbukna, 100x100x40mm, IP54, siva | Stk | 10
Package 2 | Camp_Sanitary 3 | 3.1 Electrical installations | 3.1.07.5.H | Razvodna kutija s poklopcem, podžbukna, 100x100xdubina 50mm | Stk | 10
Package 2 | Camp_Sanitary 3 | 3.1 Electrical installations | 3.1.07.5.I | PK kabelska polica dim 400x60mm sa svim spojnim i montažnim priborom. Ugradnja iznad GRO. | m | 2
Package 2 | Camp_Sanitary 3 | 3.1 Electrical installations | 3.1.07.5.J | PK kabelska polica dim 200x60mm i PNT cijevi sa svim spojnim i montažnim priborom. Ugradnja u strojarnici. | m | 14
Package 2 | Camp_Sanitary 3 | 3.1 Electrical installations | 3.1.07.5.K | Zazidavanje usjeka i šliceva električnih instalacija u zidovima i stropovima od opeke i betona, širine 5 cm do 40 cm. Zazidavanje izvesti opekom i produžnim mortom M 5 uz upotrebu "rabic" pletiva. Kompletan rad, materijal i skela te potrebno rabiciranje spojeva. | pa | 1
Package 2 | Camp_Sanitary 3 | 3.1 Electrical installations |  | ELEKTRIČNA INSTALACIJA - VODOVI UKUPNO:
Package 2 | Camp_Sanitary 3 | 3.1 Electrical installations | 3.1.07.6 | IZJEDNAČENJE POTENCIJALA
Package 2 | Camp_Sanitary 3 | 3.1 Electrical installations | 3.1.07.6.A | Izrada priključaka metalnih masa unutar objekta (metalne klupe, nosivi stupovi,aluminijska stolarija etc.) na sustav za izjednačavanje potencijala uključivo pribor za učvrščivanje (kabelske stopice, vijke podloške navrtke i dr.) | Stk | 40
Package 2 | Camp_Sanitary 3 | 3.1 Electrical installations | 3.1.07.6.B | Kutija za izjednačenje potencijala RK 49 AU | Stk | 8
Package 2 | Camp_Sanitary 3 | 3.1 Electrical installations | 3.1.07.6.C | Sabirnica za izjednačenje potencijala, uključeni natpisi na priključenim kablovima | Stk | 8
Package 2 | Camp_Sanitary 3 | 3.1 Electrical installations | 3.1.07.6.D | Vodič PF-Y 1x16 mm² za povezivanje OIP-a i spajanje metalne mase | m | 150
Package 2 | Camp_Sanitary 3 | 3.1 Electrical installations | 3.1.07.6.E | Vodič PF-Y 1x6 mm² za spajanje metelne mase | m | 300
Package 2 | Camp_Sanitary 3 | 3.1 Electrical installations | 3.1.07.6.F | Premošćenja za uzemljenje na kabelskim policama, ventilacijskim uređajima, strojarskim instalacijama, vodovodnim cjevovodima i dr. (prosječna duljina cca 0,5 m izvedba P/F do 1×16 mm2 s kabelskim stopicama i vijcima) | Stk | 35
Package 2 | Camp_Sanitary 3 | 3.1 Electrical installations | 3.1.07.6.G | Izrada sabirne trake u prostoru kotlovnice FeZN trakom 25x4mm komplet sa zidnim nosačima i spojem na temeljni uzmljivač | m | 9
Package 2 | Camp_Sanitary 3 | 3.1 Electrical installations |  | IZJEDNAČENJE POTENCIJALA UKUPNO:
Package 2 | Camp_Sanitary 3 | 3.1 Electrical installations |  | RASVJETA
Package 2 | Camp_Sanitary 3 | 3.1 Electrical installations |  | U ovoj stavci nudi se montaža (na zid, strop, u GKP - uračunata izrada rupa) rasvjetnih armatura, komplet sa montažnim priborom te spoj na instalaciju. Prije nabave provijeriti način montaže, u slučaju promjene na licu mjesta dogovoriti promjenu sa arhitektom interijera i projektantom elektro instalacija. Prije nabave materijala Izvođač je dužan provijeriti točnu količinu na licu mjesta. Dobava rasvjete u sheetu NABAVA_RASVJETA
Package 2 | Camp_Sanitary 3 | 3.1 Electrical installations | 3.1.07.7 | UNUTARNJA RASVJETA
Package 2 | Camp_Sanitary 3 | 3.1 Electrical installations | 3.1.07.7.A | Podno rasvjetno tijelo Platek flamingo cod.3040316, led snage 7.5W, jačine svijetlosnoga toka 385Lm, temperature 3000K, stupanj zaštite IP65, mehaničke zaštite IK06, način upravljanja Triac dim, dim 1900x450x140mm, oznaka u projektu R1 | Stk | 3
Package 2 | Camp_Sanitary 3 | 3.1 Electrical installations | 3.1.07.7.B | Podno rasvjetno tijelo Platek flamingo cod.3040116, led snage 7.5W, jačine svijetlosnoga toka 385Lm, temperature 3000K, stupanj zaštite IP65, mehaničke zaštite IK06, način upravljanja Triac dim, dim 800x450x140mm, oznaka u projektu R1.1 | Stk | 3
Package 2 | Camp_Sanitary 3 | 3.1 Electrical installations | 3.1.07.7.C | Nadgradbeno stropno rasvjetno tijelo Platek Flamingo 2.0 soffito cod.3070216, led snage 7.5W, jačine svijetlosnoga toka 385Lm, temperature 3000K, stupanj zaštite IP65, mehaničke zaštite IK06, dim Ø55x800mm, način upravljanja Triac dim, oznaka u projektu R2 | Stk | 12
Package 2 | Camp_Sanitary 3 | 3.1 Electrical installations | 3.1.07.7.D | Nadgradbeno rasvjetno tijelo Nexia Cala cod. 24201-0C52, led snage 24201-XC52, led snage 13W, jačine svijetlosnoga toka 1500Lm, temperature 3000K, stupanj zaštite IP65, dim Ø80x113mm, način upravljanja On/Off, oznaka u projektu R3 | Stk | 56
Package 2 | Camp_Sanitary 3 | 3.1 Electrical installations | 3.1.07.7.E | Nadgradno rasvjetno tijelo Rzb Planox Eco cod. 451219.009, multilumen karakteristike, led snage 33W/54W, jačine svjetlosnoga toka 4700/6800Lm, temperature 4000K, stupanj zaštite IP66, mehaničke otpornosti IK08, režim rada od -30°C do+45°, Cri 80, životni vjek 50000H, s plastičnim difuzurom (ne žućečim pmma)dim. 1669x61x50mm, Oznaka u projektu R4 | Stk | 2
Package 2 | Camp_Sanitary 3 | 3.1 Electrical installations | 3.1.07.7.F | Nadgradno rasvjetno tijelo Faro Nilo-1 Led, cod.63316, led snage 12W, jačine sjvetlosnoga toka 950, temperature 3000 K, stupanj zaštite IP44, classa II, u crnoj boji, oznaka u projektu R5 | Stk | 7
Package 2 | Camp_Sanitary 3 | 3.1 Electrical installations | 3.1.07.7.G | Nadgradno rasvjetno tijelo Qlt Billy CCT cod. BCL120124CCT, led snage 24W, 2400m, 3000-4200-6000K, stupanj zaštite IP54, dim Ø330x50mm, Način upravljanja On/Off, boje bijela, oznaka u projektu R6 | Stk | 2
Package 2 | Camp_Sanitary 3 | 3.1 Electrical installations | 3.1.07.8 | VANJSKA RASVJETA
Package 2 | Camp_Sanitary 3 | 3.1 Electrical installations | 3.1.07.8.A | Nadgradbeno rasvjetno tijelo Nexia Cala cod.24401-YC32, led snage 14W, jačine svijetlosnoga toka 1500Lm, temperature 3000K, stupanj zaštite IP65, mehaničke zaštite IK10, način upravljanja On/Off, dim Ø80x155mm, oznaka u projektu V1 | Stk | 17
Package 2 | Camp_Sanitary 3 | 3.1 Electrical installations | 3.1.07.8.B | Nadgradbeno rasvjetno tijelo Platek Frog Full Inox cod. 8800118, led snage 9,6W,jačine svijetlosnoga toka 570Lm,temperature 3000K,stupanj zaštite IP66,IK08, Class I, dim 113x113x31mm, boja bijela,crna,bronza, oznaka u projektu V2 | Stk | 9
Package 2 | Camp_Sanitary 3 | 3.1 Electrical installations | 3.1.07.8.C | Nadgradbeno rasvjetno tijelo Platek Team cod.3480119, led snage 8W, jačine svijetlosnoga toka 395Lm, temperature 3000K, stupanj zaštite IP66, mehaničke zaštite IK08, način upravljanja On/Off, dim 140x140mm, oznaka u projektu V3 | Stk | 2
Package 2 | Camp_Sanitary 3 | 3.1 Electrical installations | 3.1.07.9 | PANIK RASVJETA
Package 2 | Camp_Sanitary 3 | 3.1 Electrical installations | 3.1.07.9.A | Nadgradno stropno/zidno protupanično rasvjetno tijelo Duisa Eco ESLD 150-2, jačina svjetlosnoga toka 200lm, autonomije 2h, stupanj zaštite IP65, IK07, classa II, s odgovarajučim piktogramom, oznaka u projektu P1 | Stk | 10
Package 2 | Camp_Sanitary 3 | 3.1 Electrical installations |  | RASVJETA UKUPNO:
Package 2 | Camp_Sanitary 3 | 3.1 Electrical installations | 3.1.07.10 | UTIČNICE, SKLOPKE, PRIKLJUČCI
Package 2 | Camp_Sanitary 3 | 3.1 Electrical installations |  | Sve niže navedene stavke uključuju dobavu, montažu i spajanje opreme u modularnoj izvedbi tip kao SCHRACK ELECTRIC, PROGRAM VISIO 45, IP PROGRAM SIMON URMET PROGRAM NEA ili jednakovrijedan. Ponuđač ove instalacije zadužen je za spajanje svih modula unutar seta priključnica. U cijenu je uključeno spajanje svakog modula utičnice/priključnice na pripadajući kabel. Kablovi položeni podžbukno u flexi cijevi, predvidjeti štemanje i ev. probijanje betonske ploče, sve razvodne i priključne kutije , CS cijev te spajanje prema projektu i završno krpanje šliceva i oko kutije te spajanje prema projektu uključeno i sav spojni materijal. Prije nabave materijala Izvođač je dužan provijeriti točnu količinu na licu mjesta.Boju dogovoriti sa arhitektom interiera, investitorom ako ne nuditi bijelu.
Package 2 | Camp_Sanitary 3 | 3.1 Electrical installations |  | INSTALACIJSKE KUTIJE, NOSAČI I ZAVRŠNE MASKE
Package 2 | Camp_Sanitary 3 | 3.1 Electrical installations |  | napomena: Montaža kompleta uračunata u cijeni montaže elementau instalacijskom sklopu
Package 2 | Camp_Sanitary 3 | 3.1 Electrical installations | 3.1.07.10.A | Kutija 2M (Ø 60) + Nosač 2M + Okvir 2M | Stk | 1
Package 2 | Camp_Sanitary 3 |  |  | Kutija 2M (Ø 60) + Okvir 2M IP55 | Stk | 34
Package 2 | Camp_Sanitary 3 |  |  | Kutija 3M + Okvir 3M IP55 | Stk | 2
Package 2 | Camp_Sanitary 3 | 3.1 Electrical installations | 3.1.07.10.B | Kutija 4M + Nosač 4M + Okvir 4M | Stk | 1
Package 2 | Camp_Sanitary 3 | 3.1 Electrical installations | 3.1.07.10.C | Kutija 4M + Okvir 4M IP55 | Stk | 2
Package 2 | Camp_Sanitary 3 | 3.1 Electrical installations |  | UTIČICE I SKLOPKE
Package 2 | Camp_Sanitary 3 | 3.1 Electrical installations | 3.1.07.10.D | Šuko utičnica, 16A/250V, 2M | Stk | 32
Package 2 | Camp_Sanitary 3 | 3.1 Electrical installations | 3.1.07.10.E | Šuko utičnica sa poklopcem, 16A/250V, 2M, IP44 | Stk | 2
Package 2 | Camp_Sanitary 3 | 3.1 Electrical installations | 3.1.07.10.F | Utičnica nadžbukna 5P ,16A,400V IP44 CEE + šuko 16A | Stk | 4
Package 2 | Camp_Sanitary 3 | 3.1 Electrical installations | 3.1.07.10.G | Industrijska utičnica, montaža na zid, 16A, 250V, 2P+E, 6h, IP44 | Stk | 4
Package 2 | Camp_Sanitary 3 | 3.1 Electrical installations | 3.1.07.10.H | Sklopka jednopolna 10A 250V ~ 2M | Stk | 4
Package 2 | Camp_Sanitary 3 | 3.1 Electrical installations |  | OSTALI PRIKLJUČCI
Package 2 | Camp_Sanitary 3 | 3.1 Electrical installations | 3.1.07.10.I | Senzor prisutnosti tip; HF 360 COM1 (230V), Stainel | Stk | 12
Package 2 | Camp_Sanitary 3 | 3.1 Electrical installations | 3.1.07.10.J | Dobava i montaža požarnog tipkala tip kao PIT 98-65-T (IP65) | Stk | 3
Package 2 | Camp_Sanitary 3 | 3.1 Electrical installations | 3.1.07.10.K | Spajanje senzora pisaora | Stk | 2
Package 2 | Camp_Sanitary 3 | 3.1 Electrical installations | 3.1.07.10.L | Spajanje senzora slavina | Stk | 19
Package 2 | Camp_Sanitary 3 | 3.1 Electrical installations | 3.1.07.10.M | Spajanje sušila za ruke | Stk | 4
Package 2 | Camp_Sanitary 3 | 3.1 Electrical installations | 3.1.07.10.N | Spajanje sušila za kosu | Stk | 14
Package 2 | Camp_Sanitary 3 | 3.1 Electrical installations | 3.1.07.10.O | Spajanje rasvjete ogledala (vanity + vanjska) | Stk | 5
Package 2 | Camp_Sanitary 3 | 3.1 Electrical installations | 3.1.07.10.P | Spajanje kontrole pristupa | Stk | 3
Package 2 | Camp_Sanitary 3 | 3.1 Electrical installations | 3.1.07.10.Q | Spajanje RACK ormara - napajanje na napojnu letvu | Stk | 1
Package 2 | Camp_Sanitary 3 | 3.1 Electrical installations |  | UTIČNICE, SKLOPKE, PRIKLJUČCI UKUPNO:
Package 2 | Camp_Sanitary 3 | 3.1 Electrical installations |  | SLABA STRUJA
Package 2 | Camp_Sanitary 3 | 3.1 Electrical installations |  | Sve niže navedene stavke uključuju dobavu, montažu i spajanje opreme u modularnoj izvedbi tip kao SCHRACK ELECTRIC, PROGRAM VISIO 45,PROGRAM SIMON URMET PROGRAM NEA za IP55 ELEMENTE ili jednakovrijedan.Ponuđač ove instalacije zadužen je za spajanje svih modula unutar seta priključnica. U cijenu je uključeno spajanje svakog modula utičnice/priključnice na pripadajući kabel. Kablovi položeni podžbukno u flexi cijevi, predvidjeti štemanje i ev. probijanje betonske ploče, sve razvodne i priključne kutije , CS cijev te spajanje prema projektu i završno krpanje šliceva i oko kutije te spajanje prema projektu uključeno i sav spojni materijal. Prije nabave materijala Izvođač je dužan provijeriti točnu količinu na licu mjesta. NAPOMENA: RACK ormari i dovodni kabeli su predmet troškovnika slabe struje
Package 2 | Camp_Sanitary 3 | 3.1 Electrical installations | 3.1.07.11 | KABELI SLABE STRUJE
Package 2 | Camp_Sanitary 3 | 3.1 Electrical installations |  | Prije nabave materijala Izvođač je dužan provijeriti točnu količinu na licu mjesta.
Package 2 | Camp_Sanitary 3 | 3.1 Electrical installations |  | Dobava i polaganje kabela uvučeni u prethodno položene (podžbukno/spušteni strop na kanalici) cijevi (dimenzije prema nacrtima) ili u energetskim kanalima, predvidjeti potrebno štemanje i ev. probijanje betonske ploče, sve razvodne i priključne kutije, CS i RDC cijev i završno krpanje šliceva i oko kutije te spajanje prema projektu uključeno i sav spojni materijal
Package 2 | Camp_Sanitary 3 | 3.1 Electrical installations |  | Sekundarni razvod
Package 2 | Camp_Sanitary 3 | 3.1 Electrical installations | 3.1.07.11.A | Dobava i polaganje cijevi, dimenzije prema nacrtima. Cijevi se polažu podžbukno ili u energetskim kanalima, predvidjeti potrebno štemanje i ev. probijanje betonske ploče, CS i RDC cijev i završno krpanje šliceva i oko kutije. Cijev ticino samogasiva CS20 plava Ø20/16 Napomena: cijevi za WIFI pristupnu točku | m | 100
Package 2 | Camp_Sanitary 3 | 3.1 Electrical installations | 3.1.07.11.B | TOOLLESS LINE utični modul RJ45 cat.6, oklopljen (SFA) | Stk | 4
Package 2 | Camp_Sanitary 3 | 3.1 Electrical installations | 3.1.07.11.C | Adapter za keystone RJ11/RJ45, 1M, bijeli | Stk | 4
Package 2 | Camp_Sanitary 3 | 3.1 Electrical installations | 3.1.07.11.D | Komunikacijski LAN kabel Cat.6 S/FTP LSOH 350MHz | m | 120
Package 2 | Camp_Sanitary 3 | 3.1 Electrical installations | 3.1.07.11.E | RJ 45 konektor u kućištu Metz Connect E-Dat Industry IP67 V6 | Stk | 1
Package 2 | Camp_Sanitary 3 | 3.1 Electrical installations | 3.1.07.12 | AUDIO SUSTAV
Package 2 | Camp_Sanitary 3 | 3.1 Electrical installations | 3.1.07.12.A | NADGRADNI ZVUČNIK SA REZONANTNOM KUTIJOM I MASKOM ZA VANJSKU/UNUTARNJU MONTAŽU tip kao: BOSE FREESPACE FS2SE Nadgradni zvučnik, IP55 težina: 1.80kg Dimenzije: 124x250x117mm Osjetljivost: 84dB @1W/1m 70/100 V frekvencijski raspon: 95-17.000Hz (±3dB) 100 V: 2/4/8/16W Kriteriji mjerodavni za ocjenu jednakovrijenosti: Gore sve navedeno Ponuđeni model: | Stk | 2
Package 2 | Camp_Sanitary 3 | 3.1 Electrical installations | 3.1.07.12.B | AUDIO POJAČALO 1 KANALA ZA ZVUČNIČKE LINIJE VISOKE IMPEDANCIJE tip kao: BOSE IZA190 HZ; Pojačalo sa audio mješalom Izlazna snaga: Min. 1 x 90 W @ 70/100V S/N: 88dB Fr. Odziv: 55 Hz - 20 kHz (+0/-3 dB, @ 1 W reference 1 kHz)Priključnice: Analogni ulaz: 2 X RCA ulazne priključnice; (analog ) Prioritetni ulaz: 1 x Euroblok 4pol ( audio ulaz balansirani + PTT)Izlaz: 1 X RCA Izlazne priključnice; (analog ) DSP Procesor: A/D-D/A pretvornik: 24-bit / 48 kHz Funkcije procesora: EQ prema zvučnicima predpodešeno, PEQ 9-band u realnom vremenu, Opti voice, Dinamik EQ Mogućnost odabira predprogramiranih postavki za zvučnikePrednji panel:Signalizacija prisutnosti signala i izobličenja; Zračno hlađenje ; napajanje konektor IEC (C14);Audio ulazi: 1 x XLR mikrofonski ulaz sa mix/prioritetom, 1 x RCA stereo AUX ulaz sa prioritetom Selektor: 1 x selektor ulaza Potenciometari: 1 x Glavni nivo, 2 x Tonske kontrole (visoki/niski)Zadnji panel: Potenciometri: 1 x Gain ulaz , 1 x Prioritetni ulaz, 1 x Izlazni signal iz pojačala DIP switchevi : za odabir moda rada pojačala Izlaz audio: Aux izlaz 1 x RCA Euroblok 4 pol: 1 x Ulaz audio, 1 x PTT Analgni signal: 2 x RCAulazne priključnice; (analog ) Vijčani terminal: 2 x zvučnički izlaz pojačala snage PRIORITETNI PRIKLJUČAK: MUTE Upravljanje: 1 x Euroblok 4 pin (upravljanje sa snagom, odabir ulaza) Montaža : 1/2 od 19" ,visina 1HE Boja: sivaTežina: 4,1kgNapomena: poput modela BOSE FREESPACE IZA 190-HZ ili jednakovrijedan ili bolji Kriteriji mjerodavni za ocjenu jednakovrijenosti: Sve gore navedeno Ponuđeni model: | Stk | 1
Package 2 | Camp_Sanitary 3 | 3.1 Electrical installations | 3.1.07.12.C | MULTIMEDIJALNI REPRODUKTOR Povezivanje: 3 RAZLIČITA RADIO KANALA - JAZZ, LOUNGE, KLASIKA Audio izlaz: 1 x RCA linijski analogni izlaz (stereo) Radio USB priključak: za memorijsku karticu - MP3 Funkcije: Podizvođač Cosmic production d.o.o. Upravljanje sa odabirom glazbe putem aplikacije koja se instalira na pametni telefon ili računalo u lokalu. Pretplata za mjesečnu reprodukciju 300,00 kn fakturira se posebno, mjesečno, nakon ugradnje! Kriteriji mjerodavni za ocjenu jednakovrijenosti: 1.) Multimedijalni reproduktor, 2.) 1 neovisni audio izlaz, 3.) USB za memorijsku karticu | Stk | 1
Package 2 | Camp_Sanitary 3 | 3.1 Electrical installations | 3.1.07.12.D | Cijev ticino samogasiva CS20 plava Ø20/16 | m | 70
Package 2 | Camp_Sanitary 3 | 3.1 Electrical installations | 3.1.07.12.E | Zvučnički kabel 2Gx1,5 finožilni/gumiran/ | m | 80
Package 2 | Camp_Sanitary 3 | 3.1 Electrical installations | 3.1.07.12.F | Kabliranje sustava | pa | 1
Package 2 | Camp_Sanitary 3 | 3.1 Electrical installations | 3.1.07.12.G | Montaža opreme | pa | 1
Package 2 | Camp_Sanitary 3 | 3.1 Electrical installations | 3.1.07.12.H | Montaža opreme u komunikacijski ormar | pa | 1
Package 2 | Camp_Sanitary 3 | 3.1 Electrical installations | 3.1.07.12.I | Obuka korisnika | pa | 1
Package 2 | Camp_Sanitary 3 | 3.1 Electrical installations | 3.1.07.12.J | Izrada nacrta izvedenog stanja i uputstva (HR) | pa | 1
Package 2 | Camp_Sanitary 3 | 3.1 Electrical installations | 3.1.07.13 | VIDEONADZOR PRIPREMA
Package 2 | Camp_Sanitary 3 | 3.1 Electrical installations |  | Dobava i polaganje cijevi i kabela za buduću ugradnju videonadzora, dimenzije prema nacrtima. Cijevi se polažu podžbukno ili u energetskim kanalima, predvidjeti potrebno štemanje i ev. probijanje betonske ploče, CS i RDC cijev i završno krpanje šliceva i oko kutije. Uvalčenje i montažu kablova uračunati u cijenu cijevi. Ponuditi nabavnu cijenu kabela bez montaže.
Package 2 | Camp_Sanitary 3 | 3.1 Electrical installations | 3.1.07.13.A | Cijev ticino samogasiva CS20 plava Ø20/16 | m | 150
Package 2 | Camp_Sanitary 3 | 3.1 Electrical installations | 3.1.07.13.B | Komunikacijski LAN kabel Cat.6 S/FTP LSOH 350MHz | m | 170
Package 2 | Camp_Sanitary 3 | 3.1 Electrical installations |  | SLABA STRUJA UKUPNO:
Package 2 | Camp_Sanitary 3 | 3.1 Electrical installations | 3.1.07.14 | GROMOBRANSKA INSTALACIJA
Package 2 | Camp_Sanitary 3 | 3.1 Electrical installations |  | Dobava i postava gromobranskih instalacija od pocinčane gromobranske trake / vodiča sa pocinčanim spojnim elementima i nosivim priborom. U cijenu stavke uključiti interne transporte, pomičnu građevnu skelu, sav rad i materijal potreban za potpuno dovršenje radova.Oprema OBO ili jednakovrijedno.
Package 2 | Camp_Sanitary 3 | 3.1 Electrical installations | 3.1.07.14.A | Prihvatni vod gromobranske instalacije, aluminijska žica 8 mm sa krovnim nosačima za ravni krov (min svaki 80 cm) | m | 172
Package 2 | Camp_Sanitary 3 | 3.1 Electrical installations | 3.1.07.14.B | Odvodni vod gromobranske instalacije, aluminijska žica 8 mm sa nosačima (položena u betonu) | m | 105
Package 2 | Camp_Sanitary 3 | 3.1 Electrical installations | 3.1.07.14.C | Temeljni Uzemljivač gromobranske instalacije, Plosnati vodič Inox 30x3,5mm | m | 265
Package 2 | Camp_Sanitary 3 | 3.1 Electrical installations | 3.1.07.14.D | Križna spojnica za okrugle vodiče, čelik pocinčani RH1, dim:48x48mm | Stk | 32
Package 2 | Camp_Sanitary 3 | 3.1 Electrical installations | 3.1.07.14.E | Križna spojnica za plosnate vodiče,čelik pocinčan RH1, dim: 58x68mm | Stk | 39
Package 2 | Camp_Sanitary 3 | 3.1 Electrical installations | 3.1.07.14.F | Rastavljiva mjerna spojnica,čelik pocinčan RH1, DIMENZIJE 6x6cm | Stk | 16
Package 2 | Camp_Sanitary 3 | 3.1 Electrical installations | 3.1.07.14.G | Oznaka mjernog spoja | Stk | 16
Package 2 | Camp_Sanitary 3 | 3.1 Electrical installations | 3.1.07.14.H | Spojnica za spoj na limene dijelove krova | Stk | 16
Package 2 | Camp_Sanitary 3 | 3.1 Electrical installations | 3.1.07.14.I | Galvansko povezivanje metalnih masa na krovu i fasadama standarnim spojnicama ili elektrovarenjem | Stk | 16
Package 2 | Camp_Sanitary 3 | 3.1 Electrical installations | 3.1.07.14.J | Zaštita mjera varenja bitumenskim premazom ili cink materijalom u obliku spreja | Stk | 16
Package 2 | Camp_Sanitary 3 | 3.1 Electrical installations | 3.1.07.14.K | Spoj razvodnih ormara sa temeljnim uzemljivačem, uključeno2,5m bakreno uže 35 mm² i kabelske stopice + križna spojnica traka uže | Stk | 1
Package 2 | Camp_Sanitary 3 | 3.1 Electrical installations | 3.1.07.14.L | Podna kutija za mjerni spoj dimenzija 345x245x135 nosivosti 15 t napomena: kontrolno mjerno mjesto poravnati sa terenom te brojčano označiti | Stk | 16
Package 2 | Camp_Sanitary 3 | 3.1 Electrical installations | 3.1.07.14.M | LOVEĆA PALICA 3m betonsko postolje GKNS-10/03 121103 | Stk | 6
Package 2 | Camp_Sanitary 3 | 3.1 Electrical installations |  | GROMOBRANSKA INSTALACIJA UKUPNO:
Package 2 | Camp_Sanitary 3 | 3.1 Electrical installations |  | NN I DTK INFRASTRUKTURA
Package 2 | Camp_Sanitary 3 | 3.1 Electrical installations | 3.1.07.15 | ELEKTROMONTAŽNI RADOVI
Package 2 | Camp_Sanitary 3 | 3.1 Electrical installations | 3.1.07.15.A | Dobava, doprema i polaganje zaštitne dvoslojne rebraste PVC cijevi Φ 110 mm (Izvana rebrasta površina crvene boje,unutra glatka crne boje). Prije narudžbe neposredni izvoditelj ovih radova obavezno mora precizno izmjeriti označenu trasu na terenu kako bi se spriječila eventualna greška radi mogućih odstupanja od projektirane trase. NAPOMENA: Predviđena metraža cijevi za izlaz iz objekta. Ista se spaja na infrastrukturnu cijev prediđena u troškovniku infrastrukture. | m | 12
Package 2 | Camp_Sanitary 3 | 3.1 Electrical installations | 3.1.07.15.B | Dobava, doprema i polaganje zaštitne PEHD cijev za optiku fi 50 mm (6/4"), 10 bara). Prije narudžbe neposredni izvoditelj ovih radova obavezno mora precizno izmjeriti označenu trasu na terenu kako bi se spriječila eventualna greška radi mogućih odstupanja od projektirane trase. Cijevi se koriste za EK glavnu insfrastrukturu. NAPOMENA: Predviđena metraža cijevi za izlaz iz objekta. Ista se spaja na infrastrukturnu cijev prediđena u troškovniku infrastrukture. | m | 12
Package 2 | Camp_Sanitary 3 | 3.1 Electrical installations | 3.1.07.15.C | Dobava, doprema i ugradnja betonskog prolaznog šahta dimenzija 40x40x50cm / debljina stjenke 5cm s betonskim poklocem za prihvat dovodnih kabela. Šaht ugraditi neposredno do temelja temelja objekta a nakon porvolačenja kabela isti se zatrpava. | Stk | 1
Package 2 | Camp_Sanitary 3 | 3.1 Electrical installations | 3.1.07.15.D | Dobava, doprema i ugradnja vodotporne brtvene mase za ulaz kabela (NN + EKI) u objekt. Brtvljenje izvesti u prolaznom šahtu i na svim pozicijama izlaska kabela iz objekta. | Stk | 1
Package 2 | Camp_Sanitary 3 | 3.1 Electrical installations |  | NN I DTK INFRASTRUKTURA UKUPNO:
Package 2 | Camp_Sanitary 3 | 3.1 Electrical installations | 3.1.07.16 | OSTALI RADOVI (ispitivanja,projektna dokumentacija i sl.)
Package 2 | Camp_Sanitary 3 | 3.1 Electrical installations |  | Ispitivanja sa izdavanjem atesta, kako slijedi:
Package 2 | Camp_Sanitary 3 | 3.1 Electrical installations | 3.1.07.16.A | Ispitivanje instalacija te pribavljanje potrebitih atesta i upustava prema programu kontrole, osiguranja kvalitete i HRN HD 60364-6: | pa | 1
Package 2 | Camp_Sanitary 3 | 3.1 Electrical installations |  | Ispitivanje zaštite od direktnog i indirektnog dodira te utvrđivanje neprekidnosti zaštitnog vodiča, te glavnog i dopunskog izjednačenja potencijala;
Package 2 | Camp_Sanitary 3 | 3.1 Electrical installations |  | ispitivanje otpora izolacije vodiča električne instalacije
Package 2 | Camp_Sanitary 3 | 3.1 Electrical installations |  | ispitivanje i kontrola ispravnosti rada razvodnih uređaja i ploča;
Package 2 | Camp_Sanitary 3 | 3.1 Electrical installations |  | mjerenje otpora uzemljivača
Package 2 | Camp_Sanitary 3 | 3.1 Electrical installations |  | mjerenje impedancije petlje kvara
Package 2 | Camp_Sanitary 3 | 3.1 Electrical installations | 3.1.07.16.B | ispitivanje sigurnosne rasvjete | pa | 1
Package 2 | Camp_Sanitary 3 | 3.1 Electrical installations | 3.1.07.16.C | ispitivanje isključnog požarnog tipkla | pa | 1
Package 2 | Camp_Sanitary 3 | 3.1 Electrical installations | 3.1.07.16.D | Ispitivanje sustava zaštite od udara munje i izdavanje zapisnika o ispitivanju i zapisnika o vizualnom pregledu sukladno HRN HD 62305 | pa | 1
Package 2 | Camp_Sanitary 3 | 3.1 Electrical installations | 3.1.07.16.E | Izrada revizione knjige gromobranske instalacije | pa | 1
Package 2 | Camp_Sanitary 3 | 3.1 Electrical installations | 3.1.07.16.F | Ispitivanje niti nakon polaganja optičkog kabela | pa | 1
Package 2 | Camp_Sanitary 3 | 3.1 Electrical installations | 3.1.07.16.G | Ispitivanje instalacije i izdavanje certifikata za Cat6 | pa | 1
Package 2 | Camp_Sanitary 3 | 3.1 Electrical installations | 3.1.07.16.H | Priprema dokumentacije za tehnički pregled, primopredaj i puštanje u rad | pa | 1
Package 2 | Camp_Sanitary 3 | 3.1 Electrical installations | 3.1.07.16.I | Izrada dokumentacije izvedenog stanja u 3 tiskana primjerka i u digitalnom obliku, komplet sa pratećom fotodokumentacijom | pa | 1
Package 2 | Camp_Kitchen | 3.1 Electrical installations |  | KITCHEN
Package 2 | Camp_Kitchen | 3.1 Electrical installations |  | OPĆI UVJETI UZ TROŠKOVNIK
Package 2 | Camp_Kitchen | 3.1 Electrical installations |  | Cijena za svaku stavku ovog troškovnika mora obuhvatiti dobavu, montažu, spajanje i sve ostale radove do dovođenja u stanje pune funkcionalnosti
Package 2 | Camp_Kitchen | 3.1 Electrical installations |  | U cijenu je potrebno ukalkulirati sav potreban spojni, montažni, ovjesni i ostali materijal potreban za potpuno funkcioniranje
Package 2 | Camp_Kitchen | 3.1 Electrical installations |  | Prije davanja konačne ponude obvezno izvršiti upoznavanje sa predmetnom projektnom dokumentacijom (tehnički opis, nacrti), napraviti pregled postojećeg stanja, obilazak objekta te tražiti eventualna pojašnjenja prije zaključivanja ponude.
Package 2 | Camp_Kitchen | 3.1 Electrical installations |  | Prije izvođenja bilo kakvih građevinskih radova u sklopu elektroinstalacija potrebno je ishoditi dozvolu i suglasnost od investitora, a koji će istu pribaviti po potrebi od projektanta. Dakle najstrože je zabranjeno bilo kakva intervencija u zidovima, podovima i sl bez prethodne konzultacije sa investitorom odnosno nadzornim inženjerom.
Package 2 | Camp_Kitchen | 3.1 Electrical installations |  | Izvođač je dužan uskladiti projektnu dokumentaciju sa stvarno izvedenim stanjem, te istu s izmjenama isporučiti Investitoru u tri primjeraka (digitalno u dwg formatu i printano).
Package 2 | Camp_Kitchen | 3.1 Electrical installations |  | Rezanje kabela izvoditi na licu mjesta nakon izmjere stvarnih dužina trase, naročito u slučajevima kabela većih presjeka.
Package 2 | Camp_Kitchen | 3.1 Electrical installations |  | Tekstove natpisnih pločica usuglasiti sa projektantom onosno upisati prema stvarno izvedenom stanju
Package 2 | Camp_Kitchen | 3.1 Electrical installations |  | Sve kabele označiti odgovarajućim oznakama prema jednopolnoj shemi odnosno izvedenom stanju.
Package 2 | Camp_Kitchen | 3.1 Electrical installations |  | Sve razdjelnike opremiti ladicom za prihvat jednopolne sheme, te u istu postaviti unutar razdjelnika.
Package 2 | Camp_Kitchen | 3.1 Electrical installations |  | Oznake razdjelnika, natpisne pločice te sve ostale natpise na vratima izvesti graviranim plastičnim pločicama, učvršćenim vijcima.
Package 2 | Camp_Kitchen | 3.1 Electrical installations |  | Stavke građevinskih radova obuhvaćaju kompletan rad, materijal i obveze izvođača radova. Sve radove mora se raditi u skladu sa projektnom dokumentacijom te uputama i zahtjevima nadzornog inženjera.
Package 2 | Camp_Kitchen | 3.1 Electrical installations |  | Sve stavke troškovnika moraju su količinski kontrolirati prije narudžbe.
Package 2 | Camp_Kitchen | 3.1 Electrical installations |  | Ako se ukaže potreba za izvođenjem radova koji nisu predviđeni troškovnikom, izvođač radova mora za izvedbu istih dobiti odobrenje od nadzornog inženjera, sastaviti ponudu i radove ugovoriti s Investitorom.
Package 2 | Camp_Kitchen | 3.1 Electrical installations |  | Izvođač je odgovoran za izvedene radove do primopredaje radova i u slučaju bilo kakve štete ili kvara dužan je o svom trošku to otkloniti. Svu štetu koju izvoditelj nanese nemarom okolnim prostorima, zgradama, predmetima, infrastrukturi i okolišu, dužan je popraviti i dovesti u prvobitno stanje. Prije početka radova izvoditelj je dužan fotografirati postojeće stanje građevine - infrastrukture u zoni zahva kako bi imao dokaze u slučaju eventualnih oštećenja.
Package 2 | Camp_Kitchen | 3.1 Electrical installations |  | Za svu ugrađenu opremu, izvedene radove, obavljena mjerenja i ispitivanja potrebno je ishoditi ateste, mišljenja i potvrde o kvaliteti, odnosno usklađenosti sa Hrvatskom zakonskom regulativom i pravilima struke.
Package 2 | Camp_Kitchen | 3.1 Electrical installations |  | ELEKTROMONTAŽNI RADOVI
Package 2 | Camp_Kitchen | 3.1 Electrical installations |  | PRIPREMNI RADOVI, DEMONTAŽA I RUŠENJE
Package 2 | Camp_Kitchen | 3.1 Electrical installations |  | Napomena: Jedinične cijene stavaka sadrže sve potrebne radnje za uklanjanje postojeće elektrotehničke opreme, kao čišćenje, sortiranje, prijenose, prijevoze, deponiranje, skladištenje i transportiranje na mjesto koje odredi nadzorni inženjer investitora ili investitor. Svi poslovi demontaže u zoni zahvata moraju se izvršiti isključivo u dogovoru sa vlasnikom infrastrukture ili opreme. Pripremni radovi odnose se na postojeću opremu unutar objekta, samostojeće razvodne ormare i postojeću podzemnu instalaciju u zoni zahvata. Prije bilo kakvih radnji na instalaciji potrebno je osigurati beznaponsko stanje instalacije.
Package 2 | Camp_Kitchen | 3.1 Electrical installations | 3.1.08.2 | Pripremni radovi prije početka gradnje:
Package 2 | Camp_Kitchen | 3.1 Electrical installations | 3.1.08.2.A | Dobava i dopremanje na gradilište te odvoz nakon završetka radova uredskog i skladišnog kontejnera za cijelo vrijeme trajanja gradilišta. Ukoliko investitor osigura prostor za skladištenje opreme stavka se ne nudi. | pa | 1
Package 2 | Camp_Kitchen | 3.1 Electrical installations | 3.1.08.2.B | Održavanje propisanih uvijeta ZNR i osiguranja gradilišta za cijelo vrijeme trajanja radova. Ograđivanje, označavanje svih opasnih zona, ispitivanje privremenih instalacija, uređaja i sl. | pa | 1
Package 2 | Camp_Kitchen | 3.1 Electrical installations | 3.1.08.2.C | Dobava i montaža gradilišnih elektro ormara sastavljenog od kontrolnog brojila, jednopolnih i tropolnih priključnica, adekvatnih osigurača i zaštitnih uređaja diferencijalne struje sve prema normi HD 60364-7-704 za potrebe privremenog napajanja strojeva i uređaja tijekom trajanja radova. U ovoj stavci predvidjeti sav spojni materijal, NN kabel za napajanje gradilišnog ormara, troškove izvedbe priključka i ispitivanja. Ukoliko ugovorom nije dogovoren trošak eleketrične energije na teret investitora istog snosi izvođač radova. | pa | 1
Package 2 | Camp_Kitchen | 3.1 Electrical installations | 3.1.08.2.D | Ispitivanje, označavanje i iskolčenje kompletne postojeće NN i EKI mreže u zoni zahvata i točno lociranje svih kabela odnosno kabelske kanalizacije koji prolaze u zoni obuhvata. Naknadne štete pri oštećenju postojećih kabela neće priznavati ukoliko kablovi nisu bili točno locirani. | h | 4
Package 2 | Camp_Kitchen | 3.1 Electrical installations |  | PRIPREMNI RADOVI, DEMONTAŽA I RUŠENJE UKUPNO:
Package 2 | Camp_Kitchen | 3.1 Electrical installations |  | RAZVODNI ORMARI
Package 2 | Camp_Kitchen | 3.1 Electrical installations |  | Napomena: U cijeni uračunata dobava , montaža i skladištenje razvodnih ormara. U ovoj stavci bez posebne napomene treba predvidjeti: štemanje, postavljanje, završna obrada oko razdjelnika i spajanje na instalaciju. Naknadni građevinski radovi neće se uvažavati. U izradi ormarića uračunati sav sitni i spojni materijal, bravice, natpise strujnih krugova, oznake karakteristika vrijednosti pojedinih elemenata, postavljanje oznaka na kučište o vrsti zaštite od indirektnog dodira. Sheme razvodnih ormara moraju se postaviti sa unutarnje strane vrata ormarića.
Package 2 | Camp_Kitchen | 3.1 Electrical installations | 3.1.08.3 | GLAVNI RAZVODNI ORMAR
Package 2 | Camp_Kitchen | 3.1 Electrical installations |  | Oznaka: GRO - K
Package 2 | Camp_Kitchen | 3.1 Electrical installations |  | Mjesto ugradnje: PRODUCTION KITCHEN
Package 2 | Camp_Kitchen | 3.1 Electrical installations |  | tip kao: Schrack Technik program: INDUSTRIJSKI SAMOSTOJEĆI ORMAR ili jednako vrijedan proizvod: tip/model: proizvođač:
Package 2 | Camp_Kitchen | 3.1 Electrical installations |  | Izvedba/tip: Samostojeći ormar, 2-vrata, IP55, 2000x1200x400mm (VxŠxD)
Package 2 | Camp_Kitchen | 3.1 Electrical installations | 3.1.08.3.A | EAN-Code 9004840793680 Neto širina 1200,00mm Neto visina 2000,00mm Neto dubina 400,00mm Neto masa 188,10kg Disipacija snage -1053,00W Min. temperatura okoline -20°C Maks. temperatura okoline 70°C Materijal Čelični lim Tip Compact enclosure Maksimalna opteretivost 1250kg IP stupanj zaštite IP54 Montažna ploča Pocinčani čelični lim 3mm Opteretivost montažne ploče 500kg Broj vrata 2 Opteretivost vrata 50kg Boja RAL 7035 (svijetlo siva) Schrack pakiranje 1 Kom | Stk | 1
Package 2 | Camp_Kitchen | 3.1 Electrical installations |  | Ako izvođač nudi jednakovrijedan proizvod upisati koji: tip/model: proizvođač:
Package 2 | Camp_Kitchen | 3.1 Electrical installations |  | Pribor za transport i postavljanje ormara:
Package 2 | Camp_Kitchen | 3.1 Electrical installations | 3.1.08.3.B | Kutni element visine 100mm za podnožje AT/KT ormara | pa | 1
Package 2 | Camp_Kitchen | 3.1 Electrical installations | 3.1.08.3.C | Podnožje po širini AT/KT ormara, V=100mm, za ormar Š=1200mm | pa | 1
Package 2 | Camp_Kitchen | 3.1 Electrical installations | 3.1.08.3.D | Podnožje po dubini AT/KT ormara, V=100mm, za ormar D=400mm | pa | 1
Package 2 | Camp_Kitchen | 3.1 Electrical installations | 3.1.08.3.E | Transportne ušice M12 za AC i KC ormare, 4 komada | pa | 1
Package 2 | Camp_Kitchen | 3.1 Electrical installations |  | Montža na vrata ormara
Package 2 | Camp_Kitchen | 3.1 Electrical installations | 3.1.08.3.F | Gljivasto tipkalo, crveno, deblokada zakretom | Stk | 1
Package 2 | Camp_Kitchen | 3.1 Electrical installations | 3.1.08.3.G | Zaštitna maska za gljivasta tipkala, žuta | Stk | 1
Package 2 | Camp_Kitchen | 3.1 Electrical installations | 3.1.08.3.H | Natpisna pločica za isklop u nuždi, fi=60mm, 4-jezična | Stk | 1
Package 2 | Camp_Kitchen | 3.1 Electrical installations |  | U ormar se ugrađuje slijedeća oprema proizvođača Schrack technik serije AMPARO ili jednako vrijedno:
Package 2 | Camp_Kitchen | 3.1 Electrical installations |  | Ako izvođač nudi jednakovrijedan proizvod upisati koji: tip/model: proizvođač:
Package 2 | Camp_Kitchen | 3.1 Electrical installations | 3.1.08.3.I | Kompaktni prekidač snage tip A, 3P/400A/50kA, MC3 | Stk | 1
Package 2 | Camp_Kitchen | 3.1 Electrical installations | 3.1.08.3.J | Kombinirani odvodnik prenapona (tip 1+2), 3+Npe, 20kA | Stk | 1
Package 2 | Camp_Kitchen | 3.1 Electrical installations | 3.1.08.3.K | Podnaponski isklopnik za MC2 i MC3, 208-240V AC | Stk | 1
Package 2 | Camp_Kitchen | 3.1 Electrical installations | 3.1.08.3.L | Mjerni terminal, kWh digitalno brojilo, 3-fazno, 2-tarifno, trafo…/5A M-BUS | Stk | 1
Package 2 | Camp_Kitchen | 3.1 Electrical installations | 3.1.08.3.M | Strujni trafo, 400/5A, Tip TAR3D-150, 30x10mm | Stk | 3
Package 2 | Camp_Kitchen | 3.1 Electrical installations | 3.1.08.3.N | M-Bus / Ethernet - Converter | Stk | 1
Package 2 | Camp_Kitchen | 3.1 Electrical installations | 3.1.08.3.O | Ispravljač, 1-fazni ¦ 230/24VDC ¦ 1.5A, montaža na DIN nosač | Stk | 1
Package 2 | Camp_Kitchen | 3.1 Electrical installations | 3.1.08.3.P | NV rastavna sklopka vel.00¦160A¦3P, M8, na montažnu ploču | Stk | 1
Package 2 | Camp_Kitchen | 3.1 Electrical installations | 3.1.08.3.Q | NV osigurač vel. 00, 160A/400V AC | Stk | 3
Package 2 | Camp_Kitchen | 3.1 Electrical installations | 3.1.08.3.R | Zaštitni prekidač AMPARO 10kA, C 10A, 1-polni | Stk | 18
Package 2 | Camp_Kitchen | 3.1 Electrical installations | 3.1.08.3.S | Zaštitni prekidač AMPARO 10kA, C 16A, 1-polni | Stk | 50
Package 2 | Camp_Kitchen | 3.1 Electrical installations | 3.1.08.3.T | Zaštitni prekidač AMPARO 10kA, C 20A, 1-polni | Stk | 2
Package 2 | Camp_Kitchen | 3.1 Electrical installations | 3.1.08.3.U | Zaštitni prekidač AMPARO 10kA, C 10A, 3-polni | Stk | 2
Package 2 | Camp_Kitchen | 3.1 Electrical installations | 3.1.08.3.V | Zaštitni prekidač AMPARO 10kA, C 16A, 3-polni | Stk | 19
Package 2 | Camp_Kitchen | 3.1 Electrical installations | 3.1.08.3.W | Zaštitni prekidač AMPARO 10kA, C 40A, 3-polni | Stk | 2
Package 2 | Camp_Kitchen | 3.1 Electrical installations | 3.1.08.3.X | Zaštitni prekidač AMPARO 10kA, C 63A, 3-polni | Stk | 2
Package 2 | Camp_Kitchen | 3.1 Electrical installations | 3.1.08.3.Y | LS-FI (KZS), C/16A/30mA, 1P+N, Tip A, 6kA, serija AMPARO | Stk | 1
Package 2 | Camp_Kitchen | 3.1 Electrical installations | 3.1.08.3.Z | LS-FI (KZS), C/16A/30mA, 3P+N, Tip A, 6kA, serija AMPARO | Stk | 1
Package 2 | Camp_Kitchen | 3.1 Electrical installations | 3.1.08.3.AA | LS-FI (KZS), C/25A/30mA, 3P+N, Tip A, 6kA, serija AMPARO | Stk | 2
Package 2 | Camp_Kitchen | 3.1 Electrical installations | 3.1.08.3.AB | LS-FI (KZS), C/32A/30mA, 3P+N, Tip A, 6kA, serija AMPARO | Stk | 2
Package 2 | Camp_Kitchen | 3.1 Electrical installations | 3.1.08.3.AC | FID sklopka AMPARO, 25-4-003/AC, 10kA | Stk | 1
Package 2 | Camp_Kitchen | 3.1 Electrical installations | 3.1.08.3.AD | FID sklopka AMPARO, 40-4-003/AC, 10kA | Stk | 4
Package 2 | Camp_Kitchen | 3.1 Electrical installations | 3.1.08.3.AE | FID sklopka AMPARO, 63-4-003/AC, 10kA | Stk | 6
Package 2 | Camp_Kitchen | 3.1 Electrical installations | 3.1.08.3.AF | Ostali spojni materijal i pribor (kabelski kanali, uvodnice, red. stezaljke, izolatori, sabirnica za izjednačenje potencijala bakar, sabirnice, priključne stezaljke Cu/Steatit M8/,i slično). Uključeno 2m metalne kabelske police 300x60mm za vođenje kablova iznad I ispod ormara. | pa | 1
Package 2 | Camp_Kitchen | 3.1 Electrical installations | 3.1.08.3.AG | Ugradnja i montaža | pa | 1
Package 2 | Camp_Kitchen | 3.1 Electrical installations |  | ukupno GRO-K
Package 2 | Camp_Kitchen | 3.1 Electrical installations | 3.1.08.4 | RAZVODNI ORMAR SHOW COOKING
Package 2 | Camp_Kitchen | 3.1 Electrical installations |  | Oznaka: RO-SC
Package 2 | Camp_Kitchen | 3.1 Electrical installations |  | Mjesto ugradnje: SHOW COOKING / CASUAL KITCHEN
Package 2 | Camp_Kitchen | 3.1 Electrical installations |  | tip kao: Schrack Technik program: INDUSTRIJSKI ZIDNI ORMAR ili jednako vrijedan proizvod: tip/model: proizvođač:
Package 2 | Camp_Kitchen | 3.1 Electrical installations |  | Izvedba/tip: Zidni ormar, -vrata, IP65, 1200x800x300 (VxŠxD)
Package 2 | Camp_Kitchen | 3.1 Electrical installations | 3.1.08.4.A | EAN-Code 9004840802900 Neto širina 800,00mm Neto visina 1200,00mm Neto dubina 300,00mm Neto masa 60,24kg Disipacija snage -448,00W Min. temperatura okoline -20°C Maks. temperatura okoline 70°C Tip Zidni, čelični lim Maksimalna opteretivost 340kg IP stupanj zaštite IP65 Montažna ploča Pocinčani čelični lim 2mm Opteretivost montažne ploče 300kg Broj vrata 1 Opteretivost vrata 30kg Broj prirubnica 2 Boja RAL 7035 (svijetlo siva) Klasa zaštite I Schrack pakiranje 1 Kom | Stk | 1
Package 2 | Camp_Kitchen | 3.1 Electrical installations |  | Ako izvođač nudi jednakovrijedan proizvod upisati koji: tip/model: proizvođač:
Package 2 | Camp_Kitchen | 3.1 Electrical installations |  | Montža na vrata ormara
Package 2 | Camp_Kitchen | 3.1 Electrical installations | 3.1.08.4.B | Gljivasto tipkalo, crveno, deblokada zakretom | Stk | 1
Package 2 | Camp_Kitchen | 3.1 Electrical installations | 3.1.08.4.C | Zaštitna maska za gljivasta tipkala, žuta | Stk | 1
Package 2 | Camp_Kitchen | 3.1 Electrical installations | 3.1.08.4.D | Natpisna pločica za isklop u nuždi, fi=60mm, 4-jezična | Stk | 1
Package 2 | Camp_Kitchen | 3.1 Electrical installations |  | U ormar se ugrađuje slijedeća oprema proizvođača Schrack technik serije AMPARO ili jednako vrijedno:
Package 2 | Camp_Kitchen | 3.1 Electrical installations |  | Ako izvođač nudi jednakovrijedan proizvod upisati koji: tip/model: proizvođač:
Package 2 | Camp_Kitchen | 3.1 Electrical installations | 3.1.08.4.E | Kompaktni prekidač snage tip A, 3P, 50kA, 160A | Stk | 1
Package 2 | Camp_Kitchen | 3.1 Electrical installations | 3.1.08.4.F | Kombinirani odvodnik prenapona (tip 1+2), 3+Npe, 20kA | Stk | 1
Package 2 | Camp_Kitchen | 3.1 Electrical installations | 3.1.08.4.G | Podnaponski isklopnik za MC2 i MC3, 208-240V AC | Stk | 1
Package 2 | Camp_Kitchen | 3.1 Electrical installations | 3.1.08.4.H | Zaštitni prekidač AMPARO 10kA, C 10A, 1-polni | Stk | 9
Package 2 | Camp_Kitchen | 3.1 Electrical installations | 3.1.08.4.I | Zaštitni prekidač AMPARO 10kA, C 16A, 1-polni | Stk | 30
Package 2 | Camp_Kitchen | 3.1 Electrical installations | 3.1.08.4.J | Zaštitni prekidač AMPARO 10kA, C 16A, 3-polni | Stk | 6
Package 2 | Camp_Kitchen | 3.1 Electrical installations | 3.1.08.4.K | Zaštitni prekidač AMPARO 10kA, C 63A, 3-polni | Stk | 1
Package 2 | Camp_Kitchen | 3.1 Electrical installations | 3.1.08.4.L | LS-FI (KZS), C/16A/30mA, 1P+N, Tip A, 6kA, serija AMPARO | Stk | 2
Package 2 | Camp_Kitchen | 3.1 Electrical installations | 3.1.08.4.M | LS-FI (KZS), C/20A/30mA, 1P+N, Tip A, 6kA, serija AMPARO | Stk | 1
Package 2 | Camp_Kitchen | 3.1 Electrical installations | 3.1.08.4.N | LS-FI (KZS), C/16A/30mA, 3P+N, Tip A, 6kA, serija AMPARO | Stk | 2
Package 2 | Camp_Kitchen | 3.1 Electrical installations | 3.1.08.4.O | LS-FI (KZS), C/25A/30mA, 3P+N, Tip A, 6kA, serija AMPARO | Stk | 2
Package 2 | Camp_Kitchen | 3.1 Electrical installations | 3.1.08.4.P | LS-FI (KZS), C/32A/30mA, 3P+N, Tip A, 6kA, serija AMPARO | Stk | 3
Package 2 | Camp_Kitchen | 3.1 Electrical installations | 3.1.08.4.Q | FID sklopka AMPARO, 25-4-003/AC, 10kA | Stk | 1
Package 2 | Camp_Kitchen | 3.1 Electrical installations | 3.1.08.4.R | FID sklopka AMPARO, 63-4-003/AC, 10kA | Stk | 3
Package 2 | Camp_Kitchen | 3.1 Electrical installations | 3.1.08.4.S | Ostali spojni materijal i pribor (kabelski kanali, uvodnice, red. stezaljke, izolatori, sabirnica za izjednačenje potencijala bakar, sabirnice, priključne stezaljke Cu/Steatit M8 i slično). | pa | 1
Package 2 | Camp_Kitchen | 3.1 Electrical installations | 3.1.08.4.T | Ugradnja i montaža | pa | 1
Package 2 | Camp_Kitchen | 3.1 Electrical installations |  | ukupno RO-SC
Package 2 | Camp_Kitchen | 3.1 Electrical installations | 3.1.08.5 | RAZVODNI ORMAR DELI CAFFE
Package 2 | Camp_Kitchen | 3.1 Electrical installations |  | Oznaka: RO-DC
Package 2 | Camp_Kitchen | 3.1 Electrical installations |  | Mjesto ugradnje: DELI CAFE
Package 2 | Camp_Kitchen | 3.1 Electrical installations |  | tip kao: Schrack Technik program: MODUL 160 ili jednako vrijedan proizvod: tip/model: proizvođač:
Package 2 | Camp_Kitchen | 3.1 Electrical installations |  | Izvedba/tip: Uzidni razdjelnik MODUL 160, s metalnim vratima, 6x33 modula
Package 2 | Camp_Kitchen | 3.1 Electrical installations | 3.1.08.5.A | EAN-Code 9004840416893 Neto širina 750,00mm Neto visina 1070,00mm Neto dubina 136,00mm Neto masa 19,02kg Disipacija snage -249,00W Izvedba/tip Ugradni sa vratima Broj redova 6 Modula u 1 redu 33 IP stupanj zaštite IP30 Otpornost na udarce IK08 Boja RAL 9016 Schrack pakiranje 1 Kom | Stk | 1
Package 2 | Camp_Kitchen | 3.1 Electrical installations |  | Ako izvođač nudi jednakovrijedan proizvod upisati koji: tip/model: proizvođač:
Package 2 | Camp_Kitchen | 3.1 Electrical installations |  | U ormar se ugrađuje slijedeća oprema proizvođača Schrack technik serije AMPARO ili jednako vrijedno:
Package 2 | Camp_Kitchen | 3.1 Electrical installations |  | Ako izvođač nudi jednakovrijedan proizvod upisati koji: tip/model: proizvođač:
Package 2 | Camp_Kitchen | 3.1 Electrical installations | 3.1.08.5.B | Zaštitni prekidač AMPARO 10kA, C 63A, 3-polni | Stk | 1
Package 2 | Camp_Kitchen | 3.1 Electrical installations | 3.1.08.5.C | Kombinirani odvodnik prenapona (tip 1+2), 3+Npe, 20kA | Stk | 1
Package 2 | Camp_Kitchen | 3.1 Electrical installations | 3.1.08.5.D | Podnaponski isklopnik 230VAC AMPARO | Stk | 1
Package 2 | Camp_Kitchen | 3.1 Electrical installations | 3.1.08.5.E | Zaštitni prekidač AMPARO 10kA, C 10A, 1-polni | Stk | 9
Package 2 | Camp_Kitchen | 3.1 Electrical installations | 3.1.08.5.F | Zaštitni prekidač AMPARO 10kA, C 16A, 1-polni | Stk | 23
Package 2 | Camp_Kitchen | 3.1 Electrical installations | 3.1.08.5.G | Zaštitni prekidač AMPARO 10kA, C 16A, 3-polni | Stk | 2
Package 2 | Camp_Kitchen | 3.1 Electrical installations | 3.1.08.5.H | LS-FI (KZS), C/16A/30mA, 1P+N, Tip A, 6kA, serija AMPARO | Stk | 2
Package 2 | Camp_Kitchen | 3.1 Electrical installations | 3.1.08.5.I | LS-FI (KZS), C/16A/30mA, 3P+N, Tip A, 6kA, serija AMPARO | Stk | 4
Package 2 | Camp_Kitchen | 3.1 Electrical installations | 3.1.08.5.J | FID sklopka AMPARO, 25-4-003/AC, 10kA | Stk | 1
Package 2 | Camp_Kitchen | 3.1 Electrical installations | 3.1.08.5.K | FID sklopka AMPARO, 63-4-003/AC, 10kA | Stk | 3
Package 2 | Camp_Kitchen | 3.1 Electrical installations | 3.1.08.5.L | Ostali spojni materijal i pribor (kabelski kanali, uvodnice, red. stezaljke, izolatori, sabirnica za izjednačenje potencijala bakar, sabirnice, priključne stezaljke Cu/Steatit M8 i slično). | pa | 1
Package 2 | Camp_Kitchen | 3.1 Electrical installations | 3.1.08.5.M | Ugradnja i montaža | pa | 1
Package 2 | Camp_Kitchen | 3.1 Electrical installations |  | ukupno RO-DC
Package 2 | Camp_Kitchen | 3.1 Electrical installations |  | RAZVODNI ORMARI UKUPNO:
Package 2 | Camp_Kitchen | 3.1 Electrical installations | 3.1.08.6 | ELEKTRIČNA INSTALACIJA - VODOVI
Package 2 | Camp_Kitchen | 3.1 Electrical installations |  | Dobava i polaganje napojnih kablova uvučeni u prethodno položene (podžbukno/u betonu/spušteni strop) cijevi (dimenzije prema nacrtima) ili u energetskim kanalima. Predvidjeti potrebno štemanje i ev. probijanje betonske ploče, sve razvodne i priključne kutije, CS i RDC cijevi i završno krpanje šliceva i oko kutije te spajanje na strani ormara i potrošača prema projektu uključeno i sav spojni i montažni materijal. NAPOMENA: Prije narudžbe i rezanja kabela obavezna provjera dužine i trase na terenu.
Package 2 | Camp_Kitchen | 3.1 Electrical installations |  | Sekundarni energetski razvod:
Package 2 | Camp_Kitchen | 3.1 Electrical installations |  | Energetski NN kabel / polaganje u cijev/kanalica prema jednopolnoj shemi
Package 2 | Camp_Kitchen | 3.1 Electrical installations | 3.1.08.6.A | Energetski NN kabel, NYY (PP00) 4x95mm2 + 1x70mm2 | m | 50
Package 2 | Camp_Kitchen | 3.1 Electrical installations | 3.1.08.6.B | Energetski NN kabel, FG16OR 3x1,5mm2 | m | 1100
Package 2 | Camp_Kitchen | 3.1 Electrical installations | 3.1.08.6.C | Energetski NN kabel, FG16OR 3x2,5mm2 | m | 1720
Package 2 | Camp_Kitchen | 3.1 Electrical installations | 3.1.08.6.D | Energetski NN kabel, FG16OR 3x4mm2 | m | 40
Package 2 | Camp_Kitchen | 3.1 Electrical installations | 3.1.08.6.E | Energetski NN kabel, FG16OR 5x2,5mm2 | m | 705
Package 2 | Camp_Kitchen | 3.1 Electrical installations | 3.1.08.6.F | Energetski NN kabel, FG16OR 5x4mm2 | m | 95
Package 2 | Camp_Kitchen | 3.1 Electrical installations | 3.1.08.6.G | Energetski NN kabel, FG16OR 5x6mm2 | m | 85
Package 2 | Camp_Kitchen | 3.1 Electrical installations | 3.1.08.6.H | Energetski NN kabel, FG16OR 5x16mm2 | m | 12
Package 2 | Camp_Kitchen | 3.1 Electrical installations | 3.1.08.6.I | Razvodna kutija s poklopcem, podžbukna, 100x100xdubina 50mm | Stk | 10
Package 2 | Camp_Kitchen | 3.1 Electrical installations |  | ELEKTRIČNA INSTALACIJA - VODOVI UKUPNO:
Package 2 | Camp_Kitchen | 3.1 Electrical installations | 3.1.08.7 | IZJEDNAČENJE POTENCIJALA
Package 2 | Camp_Kitchen | 3.1 Electrical installations | 3.1.08.7.A | Izrada priključaka metalnih masa unutar objekta (metalne klupe, nosivi stupovi,aluminijska stolarija etc.) na sustav za izjednačavanje potencijala uključivo pribor za učvrščivanje (kabelske stopice, vijke podloške navrtke i dr.) | Stk | 120
Package 2 | Camp_Kitchen | 3.1 Electrical installations | 3.1.08.7.B | Kutija za izjednačenje potencijala RK 49 AU | Stk | 5
Package 2 | Camp_Kitchen | 3.1 Electrical installations | 3.1.08.7.C | Sabirnica za izjednačenje potencijala, uključeni natpisi na priključenim kablovima | Stk | 5
Package 2 | Camp_Kitchen | 3.1 Electrical installations | 3.1.08.7.D | Vodič PF-Y 1x16 mm² za povezivanje OIP-a i spajanje metalne mase | m | 120
Package 2 | Camp_Kitchen | 3.1 Electrical installations | 3.1.08.7.E | Premošćenja za uzemljenje na kabelskim policama, ventilacijskim uređajima, strojarskim instalacijama, vodovodnim cjevovodima i dr. (prosječna duljina cca 0,5 m izvedba P/F do 1×16 mm2 s kabelskim stopicama i vijcima) | Stk | 60
Package 2 | Camp_Kitchen | 3.1 Electrical installations | 3.1.08.7.F | Vodič PF-Y 1x6 mm² za spajanje metalne mase | m | 450
Package 2 | Camp_Kitchen | 3.1 Electrical installations |  | IZJEDNAČENJE POTENCIJALA UKUPNO:
Package 2 | Camp_Kitchen | 3.1 Electrical installations |  | RASVJETA
Package 2 | Camp_Kitchen | 3.1 Electrical installations |  | U ovoj stavci nudi se montaža (na zid, strop, u GKP - uračunata izrada rupa) rasvjetnih armatura, komplet sa montažnim priborom te spoj na instalaciju. Prije nabave provijeriti način montaže, u slučaju promjene na licu mjesta dogovoriti promjenu sa arhitektom interijera i projektantom elektro instalacija. Prije nabave materijala Izvođač je dužan provijeriti točnu količinu na licu mjesta.
Package 2 | Camp_Kitchen | 3.1 Electrical installations | 3.1.08.8 | UNUTARNJA RASVJETA
Package 2 | Camp_Kitchen | 3.1 Electrical installations | 3.1.08.8.A | Nadgradbeno rasvjetno tijelo RZB Planox ECO cod.451219.009, led snage 33/54W, jačine svijetlosnoga toka 4700/6800Lm, temperature 4000K, stupanj zaštite IP66, mehaničke zaštite IK08, dim 1669x61x50mm, oznaka u projektu R1 | Stk | 5
Package 2 | Camp_Kitchen | 3.1 Electrical installations | 3.1.08.8.B | Nadgradbeno rasvjetno tijelo RZB Planox ECO cod.451218.009, led snage 22/37W, jačine svijetlosnoga toka 3050/4950Lm, temperature 4000K, stupanj zaštite IP66, mehaničke zaštite IK08, dim 1369x61x50mm, oznaka u projektu R1.1 | Stk | 5
Package 2 | Camp_Kitchen | 3.1 Electrical installations | 3.1.08.8.C | Nadgradbeno rasvjetno tijelo Qualiko Billy CCT cod.BCL120112CCT, led snage 12W, jačine svijetlosnoga toka 1200Lm, temperature 3000/4200/6000K, stupanj zaštite IP54, dim Ø220x50mm, oznaka u projektu R2 | Stk | 5
Package 2 | Camp_Kitchen | 3.1 Electrical installations | 3.1.08.8.D | Nadgradbeno rasvjetno tijelo Qualiko Billy CCT cod.BCL120118CCT, led snage 18W, jačine svijetlosnoga toka 1800Lm, temperature 3000/4200/6000K, stupanj zaštite IP54, dim Ø280x50mm, oznaka u projektu R2.1 | Stk | 6
Package 2 | Camp_Kitchen | 3.1 Electrical installations | 3.1.08.8.E | Magnetska šina Nexia cod.07753-1 m 21 Početna napajanje cod.07758-1 kom 2 Centralno napajanje cod.07763-1 kom 3 Kutno napajanje cod.07761-1 kom 2 Završni čepovi cod.07760-1 kom 4 Nadgradbeni projektor Nexia MG_Track Zoom Spotlight cod.25011-1EZ0D, led snage 7.7W, jačine svijetlosnoga toka 550Lm, temperature 3000K, stupanj zaštite IP20, dim Ø31x64mm, oznaka u projektu R3 kom 23 | pa | 1
Package 2 | Camp_Kitchen | 3.1 Electrical installations | 3.1.08.8.F | Nadgradbena šina Nexia cod.07103-1 m 18 Početno napajanje cod. 07302-1 kom 1 Spoj cod.07304-1 kom 2 Kutno napajanje cod.07305-1 kom 4 Viseći pribor cod.07309-1 kom 12 Nadgradbeni projektor Nexia Sutil cod.26001-1E53, led snage 25W, jačine svijetlosnoga toka 3000Lm, temperature 3000K, stupanj zaštite IP20, dim Ø82x150mm, oznaka u projektu R3.1 kom 17 | pa | 1
Package 2 | Camp_Kitchen | 3.1 Electrical installations | 3.1.08.8.G | Viseće rasvjetno tijelo Bover Soft S/30 Outdoor cod.36302202186, stupanj zaštite IP44, dim Ø300x240mm, oznaka u projektu R4 Osram žarulja Parathom cod.4058075591790 | Stk | 3
Package 2 | Camp_Kitchen | 3.1 Electrical installations | 3.1.08.8.H | Viseće rasvjetno tijelo Bover Soft S/30 Outdoor cod.36302202187, stupanj zaštite IP44, dim Ø300x240mm, oznaka u projektu R4 Osram žarulja Parathom cod.4058075591790 | Stk | 3
Package 2 | Camp_Kitchen | 3.1 Electrical installations | 3.1.08.8.I | Viseće rasvjetno tijelo Bover Soft S/30 Outdoor cod.36302202188, stupanj zaštite IP44, dim Ø300x240mm, oznaka u projektu R4 Osram žarulja Parathom cod.4058075591790 | Stk | 2
Package 2 | Camp_Kitchen | 3.1 Electrical installations | 3.1.08.8.J | Nadgradbeno rasvjetno tijelo RZB Toledo Flat Round cod.901588.002.1, led snage 30W, jačine svijetlosnoga toka 3550Lm, temperature 4000K, stupanj zaštite IP40, mehaničke zaštite IK06, dim Ø500x63mm, oznaka u projektu R5 | Stk | 1
Package 2 | Camp_Kitchen | 3.1 Electrical installations | 3.1.08.9 | VANJSKA RASVJETA
Package 2 | Camp_Kitchen | 3.1 Electrical installations | 3.1.08.9.A | Parangal oznaka u projektu V1 kom 0 BSS Kabel crne boje cod.107005 m 75 BSS Grlo crne boje IP44 cod.107102 kom 70 Parathom CL P FIL 25 non-dim 2.5W/827 E27 kom 70 Priključni kabel s shuko utikačem 0.3 cod.107203 kom 10 Montažni element cod.107204 kom 20 | pa | 1
Package 2 | Camp_Kitchen | 3.1 Electrical installations | 3.1.08.9.B | Rasvjetni stupić Platek Chiodo cod.9440296, led snage 12W, jačine svijetlosnoga toka 595Lm, temperature 2700K, stupanj zaštite IP65, mehaničke zaštite IK05, dim Ø180x28x1105mm, oznaka u projektu V2 Anker cod.8945036 Konektor cod.8917004 | pa | 4
Package 2 | Camp_Kitchen | 3.1 Electrical installations | 3.1.08.10 | PANIK RASVJETA
Package 2 | Camp_Kitchen | 3.1 Electrical installations | 3.1.08.10.A | Nadgradbeno panik rasvjetno tijelo Daisalux Ziner 2N30 cod.ZNA0300300, 2h autonomije, jačine svijetlosnoga toka 200Lm, stupanj zaštite IP43, mehaničke zaštite IK04, Class II, dim 120x120x40mm, oznaka u projektu P1 | Stk | 2
Package 2 | Camp_Kitchen | 3.1 Electrical installations | 3.1.08.10.B | Nadgradno stropno/zidno protupanično rasvjetno tijelo Duisa D Eco LD 150-2, jačina svjetlosnoga toka 200lm, autonomije 2h, stupanj zaštite IP43, IK04, classa II, s odgovarajučim piktogramom Oznaka u projektu P2 | Stk | 11
Package 2 | Camp_Kitchen | 3.1 Electrical installations | 3.1.08.10.C | Nadgradbeni piktogram RZB Exeo D cod.672400.002, 3h autonomije, temperature 4000K, stupanj zaštite IP54, mehaničke zaštite IK03, dim 244x48x177mm, oznaka u projektu P3 | Stk | 3
Package 2 | Camp_Kitchen |  |  | Nadgradbeno panik rasvjetno tijelo Daisalux Lens 2N30 cod.XNJ06I3000, 2h autonomije, jačine svijetlosnoga toka 200Lm, stupanj zaštite IP65, mehaničke zaštite IK04, Class II, dim Ø84x204mm, oznaka u projektu P4 | kom | 4
Package 2 | Camp_Kitchen | 3.1 Electrical installations |  | RASVJETA UKUPNO:
Package 2 | Camp_Kitchen | 3.1 Electrical installations | 3.1.08.11 | UTIČNICE, SKLOPKE, PRIKLJUČCI
Package 2 | Camp_Kitchen | 3.1 Electrical installations |  | Sve niže navedene stavke uključuju dobavu, montažu i spajanje opreme u modularnoj izvedbi tip kao SCHRACK ELECTRIC, PROGRAM VISIO 45, IP PROGRAM SIMON URMET PROGRAM NEA ili jednakovrijedan. Ponuđač ove instalacije zadužen je za spajanje svih modula unutar seta priključnica. U cijenu je uključeno spajanje svakog modula utičnice/priključnice na pripadajući kabel. Kablovi položeni podžbukno u flexi cijevi, predvidjeti štemanje i ev. probijanje betonske ploče, sve razvodne i priključne kutije , CS cijev te spajanje prema projektu i završno krpanje šliceva i oko kutije te spajanje prema projektu uključeno i sav spojni materijal. Prije nabave materijala Izvođač je dužan provijeriti točnu količinu na licu mjesta.Boju dogovoriti sa arhitektom interiera, investitorom ako ne nuditi bijelu.
Package 2 | Camp_Kitchen | 3.1 Electrical installations |  | INSTALACIJSKE KUTIJE, NOSAČI I ZAVRŠNE MASKE
Package 2 | Camp_Kitchen | 3.1 Electrical installations |  | napomena: Montaža kompleta uračunata u cijeni montaže elementau instalacijskom sklopu
Package 2 | Camp_Kitchen | 3.1 Electrical installations | 3.1.08.11.A | Kutija 2M (Ø 60) + Nosač 2M + Okvir 2M | Stk | 18
Package 2 | Camp_Kitchen | 3.1 Electrical installations | 3.1.08.11.B | Kutija 2M (Ø 60) + Okvir 2M IP55 | Stk | 19
Package 2 | Camp_Kitchen | 3.1 Electrical installations | 3.1.08.11.C | Kutija 3M + Nosač 3M + Okvir 3M | Stk | 1
Package 2 | Camp_Kitchen | 3.1 Electrical installations | 3.1.08.11.D | Kutija 3M + Okvir 3M IP55 | Stk | 3
Package 2 | Camp_Kitchen | 3.1 Electrical installations | 3.1.08.11.E | Kutija 4M + Nosač 4M + Okvir 4M | Stk | 15
Package 2 | Camp_Kitchen | 3.1 Electrical installations | 3.1.08.11.F | Kutija 4M + Okvir 4M IP55 | Stk | 2
Package 2 | Camp_Kitchen | 3.1 Electrical installations | 3.1.08.11.G | Kutija 7M + Nosač 7M+ Okvir 7M | Stk | 10
Package 2 | Camp_Kitchen | 3.1 Electrical installations |  | UTIČICE I SKLOPKE
Package 2 | Camp_Kitchen | 3.1 Electrical installations | 3.1.08.11.H | Šuko utičnica, 16A/250V, 2M | Stk | 88
Package 2 | Camp_Kitchen | 3.1 Electrical installations | 3.1.08.11.I | Industrijska utičnica, 5P, 16A, 400V, IP44, nadgradna | Stk | 15
Package 2 | Camp_Kitchen | 3.1 Electrical installations | 3.1.08.11.J | 1P sklopka, 16A/250V, bez tipke, vijčane stezaljke, 1M | Stk | 14
Package 2 | Camp_Kitchen | 3.1 Electrical installations | 3.1.08.11.K | Tipka (s nosačem tipke), 1M, bijela | Stk | 9
Package 2 | Camp_Kitchen | 3.1 Electrical installations | 3.1.08.11.L | Tipka (s nosačem tipke), 2M, bijela | Stk | 9
Package 2 | Camp_Kitchen | 3.1 Electrical installations | 3.1.08.11.M | 1P izmjenična sklopka, 16A/250V, bez tipke, vijčane stezaljke, 1M | Stk | 4
Package 2 | Camp_Kitchen | 3.1 Electrical installations | 3.1.08.11.N | 1P sklopka, 16A/250V, sa signalnom lampicom, vijčane stezaljke, 2M | Stk | 1
Package 2 | Camp_Kitchen | 3.1 Electrical installations |  | OSTALI PRIKLJUČCI
Package 2 | Camp_Kitchen | 3.1 Electrical installations | 3.1.08.11.O | Senzor prisutnosti tip; HF 360 COM1 (230V), Stainel | Stk | 2
Package 2 | Camp_Kitchen | 3.1 Electrical installations | 3.1.08.11.P | Senzor prisutnosti tip; Steinel senzor prisustva IS 3180 Com 1 | Stk | 3
Package 2 | Camp_Kitchen | 3.1 Electrical installations | 3.1.08.11.Q | Dobava i montaža požarnog tipkala tip kao PIT 98-65-T (IP65) 1xtipkalo isključuje GRO-K 1xtipkalo isključuje RO-SC | Stk | 3
Package 2 | Camp_Kitchen | 3.1 Electrical installations | 3.1.08.11.R | Spajanje RACK ormara - napajanje na napojnu letvu | Stk | 2
Package 2 | Camp_Kitchen | 3.1 Electrical installations | 3.1.08.11.S | Spajanje strojarskih instalacija | pa | 1
Package 2 | Camp_Kitchen | 3.1 Electrical installations | 3.1.08.11.T | Izvedba 1f stalnog priključka | pa | 44
Package 2 | Camp_Kitchen | 3.1 Electrical installations | 3.1.08.11.U | Izvedba 3f stalnog priključka | pa | 9
Package 2 | Camp_Kitchen | 3.1 Electrical installations |  | UTIČNICE, SKLOPKE, PRIKLJUČCI UKUPNO:
Package 2 | Camp_Kitchen | 3.1 Electrical installations |  | SLABA STRUJA
Package 2 | Camp_Kitchen | 3.1 Electrical installations |  | Sve niže navedene stavke uključuju dobavu, montažu i spajanje opreme u modularnoj izvedbi tip kao SCHRACK ELECTRIC, PROGRAM VISIO 45,PROGRAM SIMON URMET PROGRAM NEA za IP55 ELEMENTE ili jednakovrijedan.Ponuđač ove instalacije zadužen je za spajanje svih modula unutar seta priključnica. U cijenu je uključeno spajanje svakog modula utičnice/priključnice na pripadajući kabel. Kablovi položeni podžbukno u flexi cijevi, predvidjeti štemanje i ev. probijanje betonske ploče, sve razvodne i priključne kutije , CS cijev te spajanje prema projektu i završno krpanje šliceva i oko kutije te spajanje prema projektu uključeno i sav spojni materijal. Prije nabave materijala Izvođač je dužan provijeriti točnu količinu na licu mjesta. NAPOMENA: RACK ormari i dovodni kabeli su predmet troškovnika slabe struje
Package 2 | Camp_Kitchen | 3.1 Electrical installations | 3.1.08.12 | KABELI SLABE STRUJE
Package 2 | Camp_Kitchen | 3.1 Electrical installations |  | Prije nabave materijala Izvođač je dužan provijeriti točnu količinu na licu mjesta.
Package 2 | Camp_Kitchen | 3.1 Electrical installations |  | Dobava i polaganje kabela uvučeni u prethodno položene (podžbukno/spušteni strop na kanalici) cijevi (dimenzije prema nacrtima) ili u energetskim kanalima, predvidjeti potrebno štemanje i ev. probijanje betonske ploče, sve razvodne i priključne kutije, CS i RDC cijev i završno krpanje šliceva i oko kutije te spajanje prema projektu uključeno i sav spojni materijal
Package 2 | Camp_Kitchen | 3.1 Electrical installations |  | Sekundarni razvod
Package 2 | Camp_Kitchen | 3.1 Electrical installations | 3.1.08.12.A | Komunikacijski LAN kabel Cat.6 S/FTP LSOH 350MHz / pc Ø20 | m | 450
Package 2 | Camp_Kitchen | 3.1 Electrical installations | 3.1.08.12.B | TOOLLESS LINE utični modul RJ45 cat.6, oklopljen (SFA) | Stk | 20
Package 2 | Camp_Kitchen | 3.1 Electrical installations | 3.1.08.12.C | Adapter za keystone RJ11/RJ45, 1M, bijeli | Stk | 20
Package 2 | Camp_Kitchen | 3.1 Electrical installations | 3.1.08.12.D | RJ 45 konektor u kućištu Metz Connect E-Dat Industry IP67 V6 | Stk | 2
Package 2 | Camp_Kitchen | 3.1 Electrical installations | 3.1.08.13 | PRIPREMA NADZOR I OZVUČENJE
Package 2 | Camp_Kitchen | 3.1 Electrical installations |  | Dobava i polaganje cijevi i kabela za buduću ugradnju videonadzora i sustava ozvučenja, dimenzije prema nacrtima. Cijevi se polažu podžbukno ili u energetskim kanalima, predvidjeti potrebno štemanje i ev. probijanje betonske ploče, CS i RDC cijev i završno krpanje šliceva i oko kutije. Uvalčenje i montažu kablova uračunati u cijenu cijevi. Ponuditi nabavnu cijenu kabela bez montaže.
Package 2 | Camp_Kitchen | 3.1 Electrical installations | 3.1.08.13.A | Komunikacijski LAN kabel Cat.6 S/FTP LSOH 350MHz / pc Ø20 | m | 200
Package 2 | Camp_Kitchen | 3.1 Electrical installations | 3.1.08.14 | AUDIO SUSTAV
Package 2 | Camp_Kitchen | 3.1 Electrical installations | 3.1.08.14.A | NADGRADNI ZVUČNIK SA REZONANTNOM KUTIJOM I MASKOM ZA VANJSKU/UNUTARNJU MONTAŽU tip kao: BOSE FREESPACE FS2SE Nadgradni zvučnik, IP55 težina: 1.80kg Dimenzije: 124x250x117mm Osjetljivost: 84dB @1W/1m 70/100 V frekvencijski raspon: 95-17.000Hz (±3dB) 100 V: 2/4/8/16W Kriteriji mjerodavni za ocjenu jednakovrijenosti: Gore sve navedeno Ponuđeni model: | Stk | 13
Package 2 | Camp_Kitchen | 3.1 Electrical installations | 3.1.08.14.B | AUDIO POJAČALO 1 KANALA ZA ZVUČNIČKE LINIJE VISOKE IMPEDANCIJE tip kao: BOSE IZA190 HZ; Pojačalo sa audio mješalom Izlazna snaga: Min. 1 x 90 W @ 70/100V S/N: 88dB Fr. Odziv: 55 Hz - 20 kHz (+0/-3 dB, @ 1 W reference 1 kHz)Priključnice: Analogni ulaz: 2 X RCA ulazne priključnice; (analog ) Prioritetni ulaz: 1 x Euroblok 4pol ( audio ulaz balansirani + PTT)Izlaz: 1 X RCA Izlazne priključnice; (analog ) DSP Procesor: A/D-D/A pretvornik: 24-bit / 48 kHz Funkcije procesora: EQ prema zvučnicima predpodešeno, PEQ 9-band u realnom vremenu, Opti voice, Dinamik EQ Mogućnost odabira predprogramiranih postavki za zvučnikePrednji panel:Signalizacija prisutnosti signala i izobličenja; Zračno hlađenje ; napajanje konektor IEC (C14);Audio ulazi: 1 x XLR mikrofonski ulaz sa mix/prioritetom, 1 x RCA stereo AUX ulaz sa prioritetom Selektor: 1 x selektor ulaza Potenciometari: 1 x Glavni nivo, 2 x Tonske kontrole (visoki/niski)Zadnji panel: Potenciometri: 1 x Gain ulaz , 1 x Prioritetni ulaz, 1 x Izlazni signal iz pojačala DIP switchevi : za odabir moda rada pojačala Izlaz audio: Aux izlaz 1 x RCA Euroblok 4 pol: 1 x Ulaz audio, 1 x PTT Analgni signal: 2 x RCAulazne priključnice; (analog ) Vijčani terminal: 2 x zvučnički izlaz pojačala snage PRIORITETNI PRIKLJUČAK: MUTE Upravljanje: 1 x Euroblok 4 pin (upravljanje sa snagom, odabir ulaza) Montaža : 1/2 od 19" ,visina 1HE Boja: sivaTežina: 4,1kgNapomena: poput modela BOSE FREESPACE IZA 190-HZ ili jednakovrijedan ili bolji Kriteriji mjerodavni za ocjenu jednakovrijenosti: Sve gore navedeno Ponuđeni model: | Stk | 1
Package 2 | Camp_Kitchen | 3.1 Electrical installations | 3.1.08.14.C | MULTIMEDIJALNI REPRODUKTOR Povezivanje: 3 RAZLIČITA RADIO KANALA - JAZZ, LOUNGE, KLASIKA Audio izlaz: 1 x RCA linijski analogni izlaz (stereo) Radio USB priključak: za memorijsku karticu - MP3 Funkcije: Podizvođač Cosmic production d.o.o. Upravljanje sa odabirom glazbe putem aplikacije koja se instalira na pametni telefon ili računalo u lokalu. Pretplata za mjesečnu reprodukciju 300,00 kn fakturira se posebno, mjesečno, nakon ugradnje! Kriteriji mjerodavni za ocjenu jednakovrijenosti: 1.) Multimedijalni reproduktor, 2.) 1 neovisni audio izlaz, 3.) USB za memorijsku karticu | Stk | 1
Package 2 | Camp_Kitchen | 3.1 Electrical installations | 3.1.08.14.D | Cijev ticino samogasiva CS20 plava Ø20/16 | m | 380
Package 2 | Camp_Kitchen | 3.1 Electrical installations | 3.1.08.14.E | Zvučnički kabel 2Gx1,5 finožilni/gumiran/ | m | 400
Package 2 | Camp_Kitchen | 3.1 Electrical installations | 3.1.08.14.F | Kabliranje sustava | pa | 1
Package 2 | Camp_Kitchen | 3.1 Electrical installations | 3.1.08.14.G | Montaža opreme | pa | 1
Package 2 | Camp_Kitchen | 3.1 Electrical installations | 3.1.08.14.H | Montaža opreme u komunikacijski ormar | pa | 1
Package 2 | Camp_Kitchen | 3.1 Electrical installations | 3.1.08.14.I | Obuka korisnika | pa | 1
Package 2 | Camp_Kitchen | 3.1 Electrical installations | 3.1.08.14.J | Izrada nacrta izvedenog stanja i uputstva (HR) | pa | 1
Package 2 | Camp_Kitchen | 3.1 Electrical installations |  | SLABA STRUJA UKUPNO:
Package 2 | Camp_Kitchen | 3.1 Electrical installations | 3.1.08.15 | GROMOBRANSKA INSTALACIJA
Package 2 | Camp_Kitchen | 3.1 Electrical installations |  | Dobava i postava gromobranskih instalacija od pocinčane gromobranske trake / vodiča sa pocinčanim spojnim elementima i nosivim priborom. U cijenu stavke uključiti interne transporte, pomičnu građevnu skelu, sav rad i materijal potreban za potpuno dovršenje radova.Oprema OBO ili jednakovrijedno.
Package 2 | Camp_Kitchen | 3.1 Electrical installations | 3.1.08.15.A | Prihvatni vod gromobranske instalacije, aluminijska žica 8 mm sa krovnim nosačima za ravni krov (min svaki 80 cm) | m | 150
Package 2 | Camp_Kitchen | 3.1 Electrical installations | 3.1.08.15.B | Loveća gromobranska hvataljka visine 2m sa postoljem, sa svim spojnim i montažnim priborom | Stk | 2
Package 2 | Camp_Kitchen | 3.1 Electrical installations | 3.1.08.15.C | Odvodni vod gromobranske instalacije, aluminijska žica 8 mm sa nosačima (položena u betonu) | m | 40
Package 2 | Camp_Kitchen | 3.1 Electrical installations | 3.1.08.15.D | Temeljni Uzemljivač gromobranske instalacije, Plosnati vodič FeZn 30x3,5mm | m | 350
Package 2 | Camp_Kitchen | 3.1 Electrical installations | 3.1.08.15.E | Križna spojnica za okrugle vodiče, čelik pocinčani RH1, dim:48x48mm | Stk | 20
Package 2 | Camp_Kitchen | 3.1 Electrical installations | 3.1.08.15.F | Križna spojnica za plosnate vodiče,čelik pocinčan RH1, dim: 58x68mm | Stk | 20
Package 2 | Camp_Kitchen | 3.1 Electrical installations | 3.1.08.15.G | Rastavljiva mjerna spojnica,čelik pocinčan RH1, DIMENZIJE 6x6cm | Stk | 6
Package 2 | Camp_Kitchen | 3.1 Electrical installations | 3.1.08.15.H | Oznaka mjernog spoja | Stk | 6
Package 2 | Camp_Kitchen | 3.1 Electrical installations | 3.1.08.15.I | Spojnica za spoj na limene dijelove krova | Stk | 10
Package 2 | Camp_Kitchen | 3.1 Electrical installations | 3.1.08.15.J | Galvansko povezivanje metalnih masa na krovu i fasadama standarnim spojnicama ili elektrovarenjem | Stk | 1
Package 2 | Camp_Kitchen | 3.1 Electrical installations | 3.1.08.15.K | Zaštita mjera varenja bitumenskim premazom ili cink materijalom u obliku spreja | Stk | 6
Package 2 | Camp_Kitchen | 3.1 Electrical installations | 3.1.08.15.L | Spoj razvodnih ormara sa temeljnim uzemljivačem, uključeno 2,5m bakreno uže 95 mm² i kabelske stopice + križna spojnica traka uže | Stk | 1
Package 2 | Camp_Kitchen | 3.1 Electrical installations | 3.1.08.15.M | Podna kutija za mjerni spoj dimenzija 345x245x135 nosivosti 15 t napomena: kontrolno mjerno mjesto poravnati sa terenom te brojčano označiti | Stk | 6
Package 2 | Camp_Kitchen | 3.1 Electrical installations | 3.1.08.15.N | LOVEĆA PALICA 3m betonsko postolje GKNS-10/03 121103 | Stk | 3
Package 2 | Camp_Kitchen | 3.1 Electrical installations |  | GROMOBRANSKA INSTALACIJA UKUPNO:
Package 2 | Camp_Kitchen | 3.1 Electrical installations |  | NN I DTK INFRASTRUKTURA
Package 2 | Camp_Kitchen | 3.1 Electrical installations | 3.1.08.16 | ELEKTROMONTAŽNI RADOVI
Package 2 | Camp_Kitchen | 3.1 Electrical installations | 3.1.08.16.A | Dobava, doprema i polaganje zaštitne dvoslojne rebraste PVC cijevi Φ 110 mm (Izvana rebrasta površina crvene boje,unutra glatka crne boje). Prije narudžbe neposredni izvoditelj ovih radova obavezno mora precizno izmjeriti označenu trasu na terenu kako bi se spriječila eventualna greška radi mogućih odstupanja od projektirane trase. NAPOMENA: Predviđena metraža cijevi za izlaz iz objekta. Ista se spaja na infrastrukturnu cijev prediđena u troškovniku infrastrukture. | m | 10
Package 2 | Camp_Kitchen | 3.1 Electrical installations | 3.1.08.16.B | Dobava, doprema i polaganje zaštitne PEHD cijev za optiku fi 50 mm (6/4"), 10 bara). Prije narudžbe neposredni izvoditelj ovih radova obavezno mora precizno izmjeriti označenu trasu na terenu kako bi se spriječila eventualna greška radi mogućih odstupanja od projektirane trase. Cijevi se koriste za EK glavnu insfrastrukturu. NAPOMENA: Predviđena metraža cijevi za izlaz iz objekta. Ista se spaja na infrastrukturnu cijev prediđena u troškovniku infrastrukture. Pažnja: u recepcije se nalazi server soba i sva instalacija slabe struje izlazi iz objekta. Ostavit rupu u temelju dimenzija 25x40cm | m | 10
Package 2 | Camp_Kitchen | 3.1 Electrical installations | 3.1.08.16.C | Dobava, doprema i ugradnja betonskog prolaznog šahta dimenzija 40x40x50cm / debljina stjenke 5cm s betonskim poklocem za prihvat dovodnih kabela. Šaht ugraditi neposredno do temelja temelja objekta a nakon porvolačenja kabela isti se zatrpava. | Stk | 2
Package 2 | Camp_Kitchen | 3.1 Electrical installations | 3.1.08.16.D | Dobava, doprema i ugradnja vodotporne brtvene mase za ulaz kabela (NN + EKI) u objekt. Brtvljenje izvesti u prolaznom šahtu i na svim pozicijama izlaska kabela iz objekta. | Stk | 2
Package 2 | Camp_Kitchen | 3.1 Electrical installations |  | NN I DTK INFRASTRUKTURA UKUPNO:
Package 2 | Camp_Kitchen | 3.1 Electrical installations | 3.1.08.17 | OSTALI RADOVI (ispitivanja,projektna dokumentacija i sl.)
Package 2 | Camp_Kitchen | 3.1 Electrical installations |  | Ispitivanja sa izdavanjem atesta, kako slijedi:
Package 2 | Camp_Kitchen | 3.1 Electrical installations | 3.1.08.17.A | Ispitivanje instalacija te pribavljanje potrebitih atesta i upustava prema programu kontrole, osiguranja kvalitete i HRN HD 60364-6: utvrđivanje neprekidnosti zaštitnog vodiča, te glavnog i dopunskog izjednačenja potencijala; ispitivanje otpora izolacije vodiča električne instalacije ispitivanje i kontrola ispravnosti rada razvodnih uređaja i ploča; mjerenje otpora uzemljivača mjerenje impedancije petlje kvara | pa | 1
Package 2 | Camp_Kitchen | 3.1 Electrical installations | 3.1.08.17.B | ispitivanje sigurnosne rasvjete | pa | 1
Package 2 | Camp_Kitchen | 3.1 Electrical installations | 3.1.08.17.C | ispitivanje isključnog požarnog tipkala | pa | 2
Package 2 | Camp_Kitchen | 3.1 Electrical installations | 3.1.08.17.D | Ispitivanje sustava zaštite od udara munje i izdavanje zapisnika o ispitivanju i zapisnika o vizualnom pregledu sukladno HRN HD 62305 | pa | 1
Package 2 | Camp_Kitchen | 3.1 Electrical installations | 3.1.08.17.E | Izrada revizione knjige gromobranske instalacije | pa | 1
Package 2 | Camp_Kitchen | 3.1 Electrical installations | 3.1.08.17.F | Ispitivanje niti nakon polaganja optičkog kabela | pa | 1
Package 2 | Camp_Kitchen | 3.1 Electrical installations | 3.1.08.17.G | Priprema dokumentacije za tehnički pregled, primopredaj i puštanje u rad | pa | 1
Package 2 | Camp_Kitchen | 3.1 Electrical installations | 3.1.08.17.H | Izrada dokumentacije izvedenog stanja u 3 tiskana primjerka i u digitalnom obliku, komplet sa pratećom fotodokumentacijom | pa | 1
Package 2 | Camp_Infra | 3.1 Electrical installations |  | OBUHVAT KAMPA AGREGATI
Package 2 | Camp_Infra | 3.1 Electrical installations | 3.1.09.11 | AGREGAT ZA CRPNU STANICU
Package 2 | Camp_Infra | 3.1 Electrical installations | 3.1.09.11.A | Diesel agregat P14-ASS.AQ.ATS , 1500 rpm, super zvučno izolirana izvedba 63dBA/7m, proizvođač Aquadac Pula snage 13,1KVA u trajnom radu - PRP prema ISO8528.5, cosφ 0.8, 400V/230V, 50Hz, 1500 o/min - diesel motor Perkins 403A-15G1 - generator Stamford S0L1-P sinhroni, autoventilirani, 4 pola, IP23, klasa izolacije H/H, točnost regulacije ±1% - potrošnja 2,8 lit/h pri 75% tereta - ugrađeni spremnik goriva 50 lit + žaštitna kada koja štiti od istjecanja tekućina - ugrađen termomagnetski prekidač - grijač motora u mirovanju - punjač baterije 5A 12VDC - kućište agregata posebno tretirano za blizinu mora (pocinčani lim i bojanje prahom – plastifikacija) - dimenzije kućišta 770x1660x1330mm (ŠxDxV) - težina 580kg Upravljanje agregatom sa mikroprocesorskim upravljačkim uređajem ComAp AMF 25 Komutacijski ormar u agregatu s električnom i mehaničkom blokadom mikroprocesorski upravljani. | Stk | 2
Package 2 | Camp_Infra | 3.1 Electrical installations | 3.1.09.11.B | Doprema i istovar kamionom dizalicom, montaža na pripremljeni temelj, sidrenje, ispitivanje, povezivanje energetskih i komunikacijskih kabela, faziranje, puštanje u pogon | Stk | 2
Package 2 | Camp_Infra | 3.1 Electrical installations |  | OBUHVAT KAMPA - INFRA
Package 2 | Camp_Infra | 3.1 Electrical installations |  | OPĆI UVJETI UZ TROŠKOVNIK
Package 2 | Camp_Infra | 3.1 Electrical installations |  | U jediničnim cijenama svih navedenih stavki specifikacija, prilikom izrade ponude (nuđenje izvedbe instalacije) moraju biti sadržani i obuhvaćeni ukupni troškovi opreme, ukupni troškovi materijala, rada i skele za potpuno dovršenje cjelokupnog posla uključujući :
Package 2 | Camp_Infra | 3.1 Electrical installations |  | - sve potrebne prateće građevinske radove,
Package 2 | Camp_Infra | 3.1 Electrical installations |  | - izradu potrebne prateće radioničke dokumentacije,
Package 2 | Camp_Infra | 3.1 Electrical installations |  | - prateća ispitivanja s izradom pismenog izvješća
Package 2 | Camp_Infra | 3.1 Electrical installations |  | - izradu primopredajne dokumentacije
Package 2 | Camp_Infra | 3.1 Electrical installations |  | kao i ostale radove koji nisu posebno iskazani specifikacijama, a potrebni su za potpunu i urednu izvedbu projektiranih instalacija, njihovu funkcionalnost, pogonsku gotovost i primopredaju korisniku kao npr. uputstva za rukovanje i održavanje, izradu oznaka, pribavljanje potrebne dokumentacije za uporabnu dozvolu i sl. U jediničnim cijenama ovog troškovnika obuhvaćeni su nabava skaldištenje te transport materijala i opreme, te svi troškovi režijske naravi kao što su: transport radnika i alata, troškovi dnevnica kao i nabave i ugradnje sitnog priručnog vezno-spojnog materijala kao što su vijci, matice, stopice, žice, stezaljke, sredstva za podmazivanje i zaštitu kontakata, zatim nabava, izrada od PVC materijala raznih natpisnih pločica s karakterističnim podacima i pločice upozorenja, radne i pomoćne skele, autodizalice i sl.
Package 2 | Camp_Infra | 3.1 Electrical installations |  | Funkcionalna proba kako bi se izvršila mjerenja i ispitivanja i otklonili eventualni nedostaci koji su utvrđeni u tijekom mjerenja i ispitivanja, sastavni su dio jediničnih cijena. Troškovi pripreme, osiguranja osoblja i gradilišta, te osiguranja od štete prema trećim osobama u tijeku građenja i u tijeku ugovorenih zakonskih rokova, jamstva za ispravan i siguran rad građevine sadržani su u jediničnim cijenama. Troškovi primopredaje građevine i otklanjanje nedostataka u ugovorenom i zakonskom jamstvenom roku, također su sadržani u jediničnim cijenama.
Package 2 | Camp_Infra | 3.1 Electrical installations |  | Kakvoća radova i kakvoća ugrađene opreme treba biti u skladu sa zahtjevima iz projekta, te je potrebno kakvoću dokazati i propisanim ispitivanjima i dokumentima. Prije postavljanja potrebno je predočiti nadzornom inženjeru izjave o sukladnosti za svu opremu.
Package 2 | Camp_Infra | 3.1 Electrical installations |  | U troškovima opreme i materijala, podrazumijeva se njihova nabavna cijena (uključivo s carinom i porezima), transportni troškovi, svi potrebni prijenosi, utovari i istovari, uskladištenje i čuvanje,montaža prema projektnoj dokumentaciji. Za svu uvoznu opremu potrebno je predočiti certifikate o sukladnosti. Ponuditelji su obavezni prije podnošenja ponude temeljito pregledati građevinu i projektnu dokumentaciju, te procijeniti relevantne činjenice koje utječu na cijenu, kvalitetu i rok završetka radova, budući se naknadni prigovori i zahtjevi za povećanje cijena radi nepoznavanja ili nedovoljnog poznavanja građevine i projektne dokumentacije neće razmatrati.
Package 2 | Camp_Infra | 3.1 Electrical installations |  | Za sve izvedene radove, ugrađene materijale i opremu, potrebno je u skladu sa propisima ishodovati dokaze o kakvoći (atestna dokumentacija i sl.), koji se bez posebne naknade daju na uvid nadzornom inženjeru, a prilikom primopredaje građevine uručuju investitoru, odnosno krajnjem korisniku.
Package 2 | Camp_Infra | 3.1 Electrical installations |  | U ponudbenim cijenama mora biti obuhvaćen sav rad, glavni i pomoćni, kao i prateći građevinski radovi, te završne obrade istih, uporaba lakih pokretnih skela, sva potrebna podupiranja, sav unutarnji transport te potrebna zaštita izvedenih radova. Prateća čišćenja tijekom izvođenja radova moraju biti uključena u ponudbenu cijenu. Prije početka radova izvoditelj radova dužan je, u skladu s važećim propisima, osigurati i prijaviti gradilište. Za eventualne štete uzrokovane neodgovornim ili nestručnim radom odgovara izvoditelj radova, te ih je obvezan nadoknaditi investitoru
Package 2 | Camp_Infra | 3.1 Electrical installations |  | Svi radovi i potrebni materijal moraju se predvidjeti do postizanje pune pogonske gotovosti. Ovi se radovi neće priznavati kao naknadni radovi ukoliko drugačije ne piše u troškovniku.
Package 2 | Camp_Infra | 3.1 Electrical installations |  | Prije nabavke materijal Izvođač je dužan provjeriti količine materijala na licu mjesta.
Package 2 | Camp_Infra | 3.1 Electrical installations |  | Izmjene u troškovniku vrijede samo uz pismeno odobrenje nadzornog inženjera i investitora
Package 2 | Camp_Infra | 3.1 Electrical installations |  | Sheme razvodnih ormara moraju se postaviti sa unutarnje strane vrata ormarića.
Package 2 | Camp_Infra | 3.1 Electrical installations |  | Sve radove usaglasiti sa glavnim nadzornim inženjerom, elektro nadzornim inženjerom i predstavnikom investitora.
Package 2 | Camp_Infra | 3.1 Electrical installations |  | ELEKTROINSTALATERSKI RADOVI
Package 2 | Camp_Infra | 3.1 Electrical installations |  | PRIPREMNI RADOVI, DEMONTAŽA I RUŠENJE
Package 2 | Camp_Infra | 3.1 Electrical installations |  | Napomena: Jedinične cijene stavaka sadrže sve potrebne radnje za uklanjanje postojeće elektrotehničke opreme, čišćenje, sortiranje, prijenose, prijevoze, deponiranje, skladištenje i transportiranje na mjesto koje odredi nadzorni inženjer investitora ili investitor.Svi poslovi demontaže u zoni zahvata moraju se izvršiti isključivo u dogovoru sa vlasnikom infrastrukture ili opreme. Pripremni radovi odnose se na postojeće razvodne ormare i postojeću instalaciju u zoni zahvata, priključni ormari, utičnice, stalni priključci, rasvjetna tijela. Postojeća instalacija, kablovi napajani iz razvodnih ormara odspapjaju se s postojećih elemanata i uklanjaju. Gdje nije moguće ukloniti kabel isti se odpsaja s instalacije i sigurno napušta (izoliraju se krajevi na početku i kraju kabela). Postojeći priključni ormari, rasvjetna tijela, wifi stupovi se demontiraju i zbrinjuju na lokaciji investitora.Prije bilo kakvih radnji na instalaciji potrebno je osigurati beznaponsko stanje instalacije.
Package 2 | Camp_Infra | 3.1 Electrical installations | 3.1.09.12 | Pripremni radovi prije početka gradnje:
Package 2 | Camp_Infra | 3.1 Electrical installations | 3.1.09.12.A | Održavanje propisanih uvijeta ZNR i osiguranja radilišta za cijelo vrijeme trajanja radova. Ograđivanje, označavanje svih opasnih zona, ispitivanje privremenih instalacija i uređaja i sl. | Stk | 1
Package 2 | Camp_Infra | 3.1 Electrical installations | 3.1.09.12.B | Dobava i montaža gradilišnih elektro ormara sastavljene od jednopolnih i tropolnih priključnica, adekvatnih osigurača i zaštitnih uređaja diferencijalne struje za potrebe privremenog napajanja strojeva i uređaja tijekom trajanja radova. U ovoj stavci predvidjeti sav spojni materijal, potrebni NN kabel za napajanje, troškove izvedbe priključka i ispitivanja. Ormar sa kontrolnim brojilom, trošak struje na teret izvođača radova ukoliko nije drugačije ugovorm dogovoreno. Za svaki gradilišni ormar izvršiti ispitiavnaje od strane ovlaštene ustanove te pribaviti Atest o ispitivanju električne instalacije. | Stk | 4
Package 2 | Camp_Infra | 3.1 Electrical installations | 3.1.09.12.C | Ispitivanje, označavanje i iskolčenje kompletne postojeće NN i EKI mreže u zoni zahvata i točno lociranje svih kabela, kabelske kanalizacije, zdenaca i ostale električne infrastrukture koji prolaze u zoni obuhvata. Naknadne štete pri oštećenju postojećih kabela neće priznavati ukoliko kablovi nisu bili točno locirani. | h | 36
Package 2 | Camp_Infra | 3.1 Electrical installations | 3.1.09.12.D | Troškovi izlaska na teren predstavnika/vlasnika mreža u zoni zahvata HEP-a i TK operatera radi usaglašavanja radova na njihovim infrastrukturama | h | 8
Package 2 | Camp_Infra | 3.1 Electrical installations | 3.1.09.12.E | Provjera, uspostavljanje i osiguranje beznaponskog stanja unutar zone obuhvata. Odspajanje glavnih postojećih kablova priključnih ormara, izoliranje, označavanje kabela unutar zone i sl. Isključenje napajanja javne rasvjete i SSRO ormara u TS KAMP PUNAT. | h | 8
Package 2 | Camp_Infra | 3.1 Electrical installations | 3.1.09.12.F | Pažljiva demontaža postojećih elemenata električne instalacije - priključni ormari, rasvjetni stupovi. NAPOMENA: Demontirana oprema se skladišti kod investitora radi ponovne upotrebe (ukoliko je to želja investitora). Demontiranu opremu potrebno kvalitetno zaštiti kako se ne bi prilikom transporta oštetila. | pa | 1
Package 2 | Camp_Infra | 3.1 Electrical installations |  | PRIPREMNI RADOVI, DEMONTAŽA I RUŠENJE UKUPNO:
Package 2 | Camp_Infra | 3.1 Electrical installations |  | RAZVODNI ORMARI
Package 2 | Camp_Infra | 3.1 Electrical installations |  | Napomena: U cijeni uračunata dobava , montaža i skladištenje razvodnih ormara. U ovoj stavci bez posebne napomene treba predvidjeti: štemanje, postavljanje, završna obrada oko razdjelnika i spajanje na instalaciju. Naknadni građevinski radovi neće se uvažavati. U izradi ormarića uračunati sav sitni i spojni materijal, bravice, natpise strujnih krugova, oznake karakteristika vrijednosti pojedinih elemenata, postavljanje oznaka na kučište o vrsti zaštite od indirektnog dodira. Sheme razvodnih ormara moraju se postaviti sa unutarnje strane vrata ormarića.
Package 2 | Camp_Infra | 3.1 Electrical installations | 3.1.09.13 | SSRO 1
Package 2 | Camp_Infra | 3.1 Electrical installations | 3.1.09.13.A | Dobava, montaža i ugradnja samostojeći razdjelni ormar WORK-ING ili jednako vrijedno. Kućište ormara zajedno sa temeljem izrađeno je od izolacijskog materijala, visokokvalitetnog prešanog poliestera ojačanog staklenim vlaknima sa otpornošću na mehaničke, toplinske i UV utjecaje. Odlikuje ga moderan dizajn modularne izvedbe, sa mogućnošću glatke ili antiplakatne površine izrađen iz dva polja sa montažom i spajanjem, izrađen u skladu sa propisima HEP-a. Predvidjeti 30% više mjesta za eventualno buduće proširenje. -ukupna dimenzija 1120x864x320mm (š,v,d) tipska oznaka SMRO-8 -stupanj mehaničke zaštite IP 54 -mogućnost zaključavanja svakog polja -kabelski prostor je opremljen nosačima za prihvat opreme, rednim stezaljkama, sabirnicama nule i uzemljenja i ostali spojni materijal kom 1 Montaža uz SRMO-8 -ukupna dimenzija 460x864x320mm (š,v,d) tipska oznaka SMRO-3 -stupanj mehaničke zaštite IP 54 -mogućnost zaključavanja svakog polja -kabelski prostor je opremljen nosačima za prihvat opreme, rednim stezaljkama, sabirnicama nule i uzemljenja i ostali spojni materijal kom 1 Montaža na ormar: Rucni javljac pozara PIT 92-t kom 1 "Ako izvođač nudi jednakovrijedan proizvod upisati koji: tip/model:____________________ proizvođač:____________________" U ormar se ugrađuje slijedeća oprema: Kompaktni prekidač snage tip A, 3P/63A/50kA, MC1, ukljčujući montažni pribor za sabirni sustav 185mm kom 1 Podnaponski isklopnik za MC1, 208-240V AC, sa 3m kabela kom 1 Kombinirani odvodnik prenapona (tip 1+2), 3+Npe, 25kA kom 1 kWh digitalno brojilo, 3-fazno, 2-tarifno, 80A dir., M-BUS kom 1 M-Bus / Ethernet - Converter kom 1 Ispravljač, 1-fazni ¦ 230/24VDC ¦ 1.5A, montaža na DIN nosač kom 1 NV rastavna pruga vel.2¦400A¦3P¦185mm, odlaz M12 kom 5 NV rastavna pruga vel.00¦160A¦3P¦185mm, odlaz M8 kom 3 NV osigurač vel. 2, 200A/400V AC kom 9 NV osigurač vel. 2, 125A/400V AC kom 6 NV osigurač vel. 00, 12 FID sklopka AMPARO, 40-4-003/AC, 10kA kom 1 Zaštitni prekidač AMPARO 10kA, C 10A, 1-polni kom 8 Zaštitni prekidač AMPARO 10kA, C 16A, 1-polni kom 2 Zaštitni prekidač AMPARO 10kA, C 16A, 3-polni kom 1 Zaštitni prekidač AMPARO 10kA, C 63A, 3-polni kom 2 Digitalni uklopni sat, dnevni/tjedni program, ASTRO, 1 N/O kom 1 Instalacijski sklopnik 20A ¦ 2 N/O ¦ 230VAC kom 1 Sklopka 1-0-2, 16A, 1 C/O, montaža na DIN nosač kom 1 Bravica sukladno standardu investitora tip kao ASSA ABLOY kom 1 Higrostat - Termostat 0-60°C, 40-90% rH, 1 C/O - 8A (AC240) kom 1 Grijač 15W/65°C, s priklj. stezaljkama, 110-250V AC/DC, IP44 kom 1 Ventilator s filterom, 145x145x70mm, IP54, 19W, 44m³/h kom 1 Izlazni filter za IUKNF2523A, 145x145x26mm, IP54 kom 1 Šuko utičnica, na DIN nosač, s LED indikacijom kom 1 LED rasvjeta za ormare, magnet, 230VAC, s kontaktom za vrata kom 1 Ostali sitni spojni materijal i pribor (kabelski kanali, uvodnice, red. stezaljke, izolatori, sabirnica za izjednačenje potencijala bakar, sabirnice, priključne stezaljke Cu/Steatit M8/, i slično) paušal 1 Ugradnja i montaža kpl 1 | Stk | 1
Package 2 | Camp_Infra | 3.1 Electrical installations |  | Ako izvođač nudi jednakovrijedan proizvod upisati koji: tip/model:____________________ proizvođač:____________________
Package 2 | Camp_Infra | 3.1 Electrical installations | 3.1.09.14 | SSRO 2
Package 2 | Camp_Infra | 3.1 Electrical installations | 3.1.09.14.A | Dobava, montaža i ugradnja samostojeći razdjelni ormar WORK-ING ili jednako vrijedno. Kućište ormara zajedno sa temeljem izrađeno je od izolacijskog materijala, visokokvalitetnog prešanog poliestera ojačanog staklenim vlaknima sa otpornošću na mehaničke, toplinske i UV utjecaje. Odlikuje ga moderan dizajn modularne izvedbe, sa mogućnošću glatke ili antiplakatne površine izrađen iz dva polja sa montažom i spajanjem, izrađen u skladu sa propisima HEP-a. Predvidjeti 30% više mjesta za eventualno buduće proširenje. -ukupna dimenzija 1120x864x320mm (š,v,d) tipska oznaka SMRO-8 -stupanj mehaničke zaštite IP 54 -mogućnost zaključavanja svakog polja -kabelski prostor je opremljen nosačima za prihvat opreme, rednim stezaljkama, sabirnicama nule i uzemljenja i ostali spojni materijal kom 1 Montaža na ormar: Rucni javljac pozara PIT 92-t kom 1 "Ako izvođač nudi jednakovrijedan proizvod upisati koji: tip/model:____________________ proizvođač:____________________" U ormar se ugrađuje slijedeća oprema: Kompaktni prekidač snage tip A, 3P/63A/50kA, MC1, ukljčujući montažni pribor za sabirni sustav 185mm kom 1 Podnaponski isklopnik za MC1, 208-240V AC, sa 3m kabela kom 1 Kombinirani odvodnik prenapona (tip 1+2), 3+Npe, 25kA kom 1 kWh digitalno brojilo, 3-fazno, 2-tarifno, 80A dir., M-BUS kom 1 M-Bus / Ethernet - Converter kom 1 Ispravljač, 1-fazni ¦ 230/24VDC ¦ 1.5A, montaža na DIN nosač kom 1 NV rastavna pruga vel.2¦400A¦3P¦185mm, odlaz M12 kom 3 NV rastavna pruga vel.00¦160A¦3P¦185mm, odlaz M8 kom 2 NV osigurač vel. 2, 160A/400V AC kom 3 NV osigurač vel. 2, 125A/400V AC kom 3 NV osigurač vel. 00, 125A/400V AC kom 3 FID sklopka AMPARO, 40-4-003/AC, 10kA kom 1 Zaštitni prekidač AMPARO 10kA, C 10A, 1-polni kom 7 Zaštitni prekidač AMPARO 10kA, C 16A, 1-polni kom 2 Zaštitni prekidač AMPARO 10kA, C 16A, 3-polni kom 1 Zaštitni prekidač AMPARO 10kA, C 63A, 3-polni kom 2 Digitalni uklopni sat, dnevni/tjedni program, ASTRO, 1 N/O kom 1 Instalacijski sklopnik 20A ¦ 2 N/O ¦ 230VAC kom 1 Sklopka 1-0-2, 16A, 1 C/O, montaža na DIN nosač kom 1 Bravica sukladno standardu investitora tip kao ASSA ABLOY kom 1 Higrostat - Termostat 0-60°C, 40-90% rH, 1 C/O - 8A (AC240) kom 1 Grijač 15W/65°C, s priklj. stezaljkama, 110-250V AC/DC, IP44 kom 1 Ventilator s filterom, 145x145x70mm, IP54, 19W, 44m³/h kom 1 Izlazni filter za IUKNF2523A, 145x145x26mm, IP54 kom 1 Šuko utičnica, na DIN nosač, s LED indikacijom kom 1 LED rasvjeta za ormare, magnet, 230VAC, s kontaktom za vrata kom 1 Ostali sitni spojni materijal i pribor (kabelski kanali, uvodnice, red. stezaljke, izolatori, sabirnica za izjednačenje potencijala bakar, sabirnice, priključne stezaljke Cu/Steatit M8/, i slično) paušal 1 Ugradnja i montaža kpl 1 *napomena: elementi za pool zonu ABB - D2 digitalna vremenska sklopka, 2 kanala kom 1 Svjetlosna sklopka, analogna, 2-2.000lx, 1 N/O, 16A/250V kom 1 Instalacijski sklopnik 25A ¦ 4 N/O ¦ 230VAC kom 1 Sklopka 1-0-2, 16A, 1 C/O, montaža na DIN nosač kom 4 | Stk | 1
Package 2 | Camp_Infra | 3.1 Electrical installations |  | Ako izvođač nudi jednakovrijedan proizvod upisati koji: tip/model:____________________ proizvođač:____________________
Package 2 | Camp_Infra | 3.1 Electrical installations | 3.1.09.15 | SAMOSTOJEĆI RAZDJELNI ORMAR oznaka: SSRO_E PUNIONICE
Package 2 | Camp_Infra | 3.1 Electrical installations | 3.1.09.15.A | Dobava, montaža i ugradnja samostojeći razdjelni ormar WORK-ING ili jednako vrijedno. Kućište ormara zajedno sa temeljem izrađeno je od izolacijskog materijala, visokokvalitetnog prešanog poliestera ojačanog staklenim vlaknima sa otpornošću na mehaničke, toplinske i UV utjecaje. Odlikuje ga moderan dizajn modularne izvedbe, sa mogućnošću glatke ili antiplakatne površine izrađen iz dva polja sa montažom i spajanjem, izrađen u skladu sa propisima HEP-a. Predvidjeti 30% više mjesta za eventualno buduće proširenje. -ukupna dimenzija 1120x864x320mm (š,v,d) tipska oznaka SMRO-8 -stupanj mehaničke zaštite IP 54 -mogućnost zaključavanja svakog polja -kabelski prostor je opremljen nosačima za prihvat opreme, rednim stezaljkama, sabirnicama nule i uzemljenja i ostali spojni materijal kom 1 Montaža na ormar: Rucni javljac pozara PIT 92-t kom 1 "Ako izvođač nudi jednakovrijedan proizvod upisati koji: tip/model:____________________ proizvođač:____________________" U ormar se ugrađuje slijedeća oprema: Kompaktni prekidač snage tip AE, 3P, 50kA, 630A, ukljčujući montažni pribor za sabirni sustav 185mm kom 1 Podnaponski isklopnik za MC4, 208-240V AC kom 1 Kombinirani odvodnik prenapona (tip 1+2), 3+Npe, 25kA kom 1 kWh digitalno brojilo, 3-fazno, 2-tarifno, trafo…/5A M-BUS kom 1 Natični (djeljivi) strujni trafo, 600/5A, 60x30mm kom 3 M-Bus / Ethernet - Converter kom 1 Ispravljač, 1-fazni ¦ 230/24VDC ¦ 1.5A, montaža na DIN nosač kom 1 NV rastavna pruga vel.2¦400A¦3P¦185mm, odlaz M12 kom 4 NV rastavna pruga vel.00¦160A¦3P¦185mm, odlaz M8 kom 8 NV osigurač vel. 2, 250A/400V AC kom 3 NV osigurač vel. 2, 200A/400V AC kom 9 NV osigurač vel. 00, 125A/400V AC kom 3 NV osigurač vel. 00, 63A/400V AC kom 21 FID sklopka AMPARO, 25-2-003/AC, 10kA kom 1 Zaštitni prekidač AMPARO 10kA, C 10A, 1-polni kom 5 Zaštitni prekidač AMPARO 10kA, C 16A, 3-polni kom 1 Digitalni uklopni sat, dnevni/tjedni program, ASTRO, 1 N/O kom 1 Instalacijski sklopnik 20A ¦ 2 N/O ¦ 230VAC kom 1 Sklopka 1-0-2, 16A, 1 C/O, montaža na DIN nosač kom 1 Bravica sukladno standardu investitora tip kao ASSA ABLOY kom 1 Higrostat - Termostat 0-60°C, 40-90% rH, 1 C/O - 8A (AC240) kom 1 Grijač 15W/65°C, s priklj. stezaljkama, 110-250V AC/DC, IP44 kom 1 Ventilator s filterom, 145x145x70mm, IP54, 19W, 44m³/h kom 1 Izlazni filter za IUKNF2523A, 145x145x26mm, IP54 kom 1 Šuko utičnica, na DIN nosač, s LED indikacijom kom 1 LED rasvjeta za ormare, magnet, 230VAC, s kontaktom za vrata kom 1 Ostali sitni spojni materijal i pribor (kabelski kanali, uvodnice, red. stezaljke, izolatori, sabirnica za izjednačenje potencijala bakar, sabirnice, priključne stezaljke Cu/Steatit M8/, i slično) paušal 1 Ugradnja i montaža kpl 1 | Stk | 1
Package 2 | Camp_Infra | 3.1 Electrical installations |  | Ako izvođač nudi jednakovrijedan proizvod upisati koji: tip/model:____________________ proizvođač:____________________
Package 2 | Camp_Infra | 3.1 Electrical installations |  | RAZVODNI ORMARI UKPNO:
Package 2 | Camp_Infra | 3.1 Electrical installations |  | ELEKTRIČNI VODOVI, PRIKLJUČCI
Package 2 | Camp_Infra | 3.1 Electrical installations |  | Dobava, polaganje u kabelski kanal u zaštitnu korugiranu PVC-RDC cijev i spajanje kabela komplet sa potrebnim tuljcima, stopicama i oznakama.
Package 2 | Camp_Infra | 3.1 Electrical installations |  | NAPOMENA: Prije nabave materijala Izvođač je dužan provijeriti točnu količinu na licu mjesta. Rad podrazumjeva uvlačenje kabela u postojeću položenu cijev i spajanje na strani ormara i predajnog mjesta.
Package 2 | Camp_Infra | 3.1 Electrical installations |  | Napomena: sekundarni razvodni ormari objekata nisu specificirani budući da nije jednoznačno određena snaga svih objekata, a sukladno tome i presjek kabela.
Package 2 | Camp_Infra | 3.1 Electrical installations | 3.1.09.16 | Električni vodovi GLAVNOG razvoda kampa
Package 2 | Camp_Infra | 3.1 Electrical installations | 3.1.09.16.A | Dobava, isporuka na gradilište, polaganje i spajanje kabela na strani ormara i potrošača: NN kabel 1,0/0,6kV tipa NAYY 4x185 mm². Linija: TS KAMP PILA > SSRO 1 (3x159m) Napomena: trostruki vod - paralelni rad | m | 477
Package 2 | Camp_Infra | 3.1 Electrical installations | 3.1.09.16.B | Dobava, isporuka na gradilište, polaganje i spajanje kabela na strani ormara i potrošača: NN kabel 1,0/0,6kV tipa NAYY 4x150 mm². Linija: TS KAMP PILA > SSRO 2 | m | 134
Package 2 | Camp_Infra | 3.1 Electrical installations | 3.1.09.16.C | Dobava, isporuka na gradilište, polaganje i spajanje kabela na strani ormara i potrošača: NN kabel 1,0/0,6kV tipa NAYY 4x185 mm². Linija: TS KAMP PILA > SSRO E_PUNIONICE (3x182m) Napomena: trostruki vod - paralelni rad | m | 546
Package 2 | Camp_Infra | 3.1 Electrical installations | 3.1.09.16.D | Dobava, isporuka na gradilište, polaganje i spajanje kabela na strani ormara i potrošača: NN kabel 1,0/0,6kV tipa NAYY 4x185 mm². Linija: TS KAMP PILA > GRO-STR1 (2x40m) Napomena: dvostruki vod - paralelni rad | m | 80
Package 2 | Camp_Infra | 3.1 Electrical installations | 3.1.09.16.E | Dobava, isporuka na gradilište, polaganje i spajanje kabela na strani ormara i potrošača: NN kabel 1,0/0,6kV tipa NAYY 4x185 mm². Linija: GRO-STR1 > GRO-STR2 (2x125m) Napomena: dvostruki vod - paralelni rad | m | 250
Package 2 | Camp_Infra | 3.1 Electrical installations | 3.1.09.16.F | Dobava, isporuka na gradilište, polaganje i spajanje kabela na strani ormara i potrošača: NN kabel 1,0/0,6kV tipa FG16OR 5x25 mm². Linija: GRO-STR1 > GRO-STR3 | m | 73
Package 2 | Camp_Infra | 3.1 Electrical installations | 3.1.09.16.G | Dobava, isporuka na gradilište, polaganje i spajanje kabela na strani ormara i potrošača: NN kabel 1,0/0,6kV tipa NAYY 4x120 mm². Linija: TS KAMP PILA > SSRO 1/K (2x102) Napomena: dvostruki vod - paralelni rad | m | 204
Package 2 | Camp_Infra | 3.1 Electrical installations | 3.1.09.16.H | Dobava, isporuka na gradilište, polaganje i spajanje kabela na strani ormara i potrošača: NN kabel 1,0/0,6kV tipa NAYY 4x120 mm². Linija: TS KAMP PILA > SSRO 2/K (2x85) Napomena: dvostruki vod - paralelni rad | m | 170
Package 2 | Camp_Infra | 3.1 Electrical installations | 3.1.09.16.I | Dobava, isporuka na gradilište, polaganje i spajanje kabela na strani ormara i potrošača: NN kabel 1,0/0,6kV tipa NAYY 4x150 mm². Linija: TS KAMP PILA > SSRO 3/K (2x312) Napomena: dvostruki vod - paralelni rad | m | 624
Package 2 | Camp_Infra | 3.1 Electrical installations | 3.1.09.16.J | Dobava, isporuka na gradilište, polaganje i spajanje kabela na strani ormara i potrošača: NN kabel 1,0/0,6kV tipa NAYY 4x95 mm². Linija: SSRO/MH2 > SSRO/MH1 | m | 51
Package 2 | Camp_Infra | 3.1 Electrical installations | 3.1.09.16.K | Dobava, isporuka na gradilište, polaganje i spajanje kabela na strani ormara i potrošača: NN kabel 1,0/0,6kV tipa NAYY 4x185 mm². Linija: TS KAMP PILA > SSRO/MH2 | m | 225
Package 2 | Camp_Infra | 3.1 Electrical installations | 3.1.09.16.L | Dobava, isporuka na gradilište, polaganje i spajanje kabela na strani ormara i potrošača: NN kabel 1,0/0,6kV tipa NAYY 4x95 mm². Linija: SSRO/MH4 > SSRO/MH3 | m | 59
Package 2 | Camp_Infra | 3.1 Electrical installations | 3.1.09.16.M | Dobava, isporuka na gradilište, polaganje i spajanje kabela na strani ormara i potrošača: NN kabel 1,0/0,6kV tipa NAYY 4x150 mm². Linija: TS KAMP PILA > SSRO/MH4 | m | 115
Package 2 | Camp_Infra | 3.1 Electrical installations | 3.1.09.16.N | Dobava, isporuka na gradilište, polaganje i spajanje kabela na strani ormara i potrošača: NN kabel 1,0/0,6kV tipa NAYY 4x150 mm². Linija: TS KAMP PILA > SSRO/MH5 | m | 125
Package 2 | Camp_Infra | 3.1 Electrical installations | 3.1.09.16.O | Dobava, isporuka na gradilište, polaganje i spajanje kabela na strani ormara i potrošača: NN kabel 1,0/0,6kV tipa NAYY 4x150 mm². Linija: TS KAMP PILA > SSRO/GL1 | m | 186
Package 2 | Camp_Infra | 3.1 Electrical installations | 3.1.09.16.P | Dobava, isporuka na gradilište, polaganje i spajanje kabela na strani ormara i potrošača: NN kabel 1,0/0,6kV tipa NAYY 4x185 mm². Linija: TS KAMP PILA > SSRO/GL2 | m | 289
Package 2 | Camp_Infra | 3.1 Electrical installations | 3.1.09.16.Q | Dobava, isporuka na gradilište, polaganje i spajanje kabela na strani ormara i potrošača: NN kabel 1,0/0,6kV tipa NAYY 4x185 mm². Linija: SSRO/GL2 > SSRO/GL3 | m | 80
Package 2 | Camp_Infra | 3.1 Electrical installations | 3.1.09.16.R | Dobava, isporuka na gradilište, polaganje i spajanje kabela na strani ormara i potrošača: NN kabel 1,0/0,6kV tipa FG16OR 5x16 mm². Linija: SSRO 1 > RO-S1 ( RO-DELI CAFE) | m | 20
Package 2 | Camp_Infra | 3.1 Electrical installations | 3.1.09.16.S | Dobava, isporuka na gradilište, polaganje i spajanje kabela na strani ormara i potrošača: NN kabel 1,0/0,6kV tipa FG16OR 5x16 mm². Linija: SSRO 1 > GRO-REC | m | 89
Package 2 | Camp_Infra | 3.1 Electrical installations | 3.1.09.16.T | Dobava, isporuka na gradilište, polaganje i spajanje kabela na strani ormara i potrošača: NN kabel 1,0/0,6kV tipa NYY 4x150 mm². Linija: SSRO 1 > GRO-K Napomena: dvostruki vod - paralelni rad | m | 150
Package 2 | Camp_Infra | 3.1 Electrical installations | 3.1.09.16.U | Dobava, isporuka na gradilište, polaganje i spajanje kabela na strani ormara i potrošača: NN kabel 1,0/0,6kV tipa FG16OR 3x6 mm². Linija: SSRO 2 > RO-P1 | m | 57
Package 2 | Camp_Infra | 3.1 Electrical installations | 3.1.09.16.V | Dobava, isporuka na gradilište, polaganje i spajanje kabela na strani ormara i potrošača: NN kabel 1,0/0,6kV tipa FG16OR 3x6 mm². Linija: SSRO 2 > RO-P2 | m | 66
Package 2 | Camp_Infra | 3.1 Electrical installations | 3.1.09.16.W | Dobava, isporuka na gradilište, polaganje i spajanje kabela na strani ormara i potrošača: NN kabel 1,0/0,6kV tipa FG16OR 3x6 mm². Linija: SSRO 2 > RO-P3 | m | 72
Package 2 | Camp_Infra | 3.1 Electrical installations | 3.1.09.16.X | Dobava, isporuka na gradilište, polaganje i spajanje kabela na strani ormara i potrošača: NN kabel 1,0/0,6kV tipa FG16OR 5x16 mm². Linija: SSRO 2 > RO-P4 | m | 62
Package 2 | Camp_Infra | 3.1 Electrical installations | 3.1.09.16.Y | Dobava, isporuka na gradilište, polaganje i spajanje kabela na strani ormara i potrošača: NN kabel 1,0/0,6kV tipa FG16OR 5x16 mm². Linija: SSRO 2 > RO-BAR | m | 70
Package 2 | Camp_Infra | 3.1 Electrical installations | 3.1.09.16.Z | Dobava, isporuka na gradilište, polaganje i spajanje kabela na strani ormara i potrošača: NN kabel 1,0/0,6kV tipa FG16OR 5x16 mm². Linija: GRO-STR1 > RO-KB | m | 13
Package 2 | Camp_Infra | 3.1 Electrical installations | 3.1.09.16.AA | Dobava, isporuka na gradilište, polaganje i spajanje kabela na strani ormara i potrošača: NN kabel 1,0/0,6kV tipa NYY 4x50mm². Linija: SSRO 1/K > GRO-SČ3 | m | 23
Package 2 | Camp_Infra | 3.1 Electrical installations | 3.1.09.16.AB | Dobava, isporuka na gradilište, polaganje i spajanje kabela na strani ormara i potrošača: NN kabel 1,0/0,6kV tipa NYY 4x70mm². Linija: SSRO 2/K > GRO-SČ1 | m | 36
Package 2 | Camp_Infra | 3.1 Electrical installations | 3.1.09.16.AC | Dobava, isporuka na gradilište, polaganje i spajanje kabela na strani ormara i potrošača: NN kabel 1,0/0,6kV tipa NYY 4x70mm². Linija: SSRO 3/K > GRO-SČ2 | m | 15
Package 2 | Camp_Infra | 3.1 Electrical installations | 3.1.09.16.AD | Dobava, isporuka na gradilište, polaganje i spajanje kabela na strani ormara i potrošača: NN kabel 1,0/0,6kV tipa FG16OR 3x4 mm². Linija: SSRO 1- RASVJETA ZONA PARKINGA I ULAZA U KAMP | m | 230
Package 2 | Camp_Infra | 3.1 Electrical installations |  | ELEKTRIČNI VODOVI,PRIKLJUČCI UKPNO:
Package 2 | Camp_Infra | 3.1 Electrical installations |  | IZJEDNAČENJE POTENCIJALA, UZEMLJENJE
Package 2 | Camp_Infra | 3.1 Electrical installations |  | Sve niže navedene stavke uključuju dobavu, polaganje montažu i spajanje opreme na sustav uzemljenja.Ponuđač ove instalacije zadužen je za spajanje svih metalnih masa elektro i ostale instalacije na sustav uzemljenja. U cijenu je uključeno spajanje svakog modula na sustav uzemljenja.
Package 2 | Camp_Infra | 3.1 Electrical installations | 3.1.09.17 | Uzemljivači električne instalacije: Na uzemljivač spojiti sve metalne djelove u zoni koji ne pripadaju električnoj instalaciji (Priključni kamp ormari, SSRO ormari,komunikacijski ormari, rasvjetni stupovi viši od 1m, ograde etc.)
Package 2 | Camp_Infra | 3.1 Electrical installations | 3.1.09.17.A | Dobava, isporuka na gradilište, polaganje i spajanje: Toplo-Pocinčani plosnati vodič - Traka Fe-Zn (za primjenu pod zemljom) FeZn 30 x 3.5 mm | m | 1830
Package 2 | Camp_Infra | 3.1 Electrical installations |  | NAPOMENA: Sve postavljene uzemljivače unutar kampa međusobno spojiti.
Package 2 | Camp_Infra | 3.1 Electrical installations | 3.1.09.18 | Spajanje na uzemljivač primjenom svog spojnog i montažnog pribora (vijci, spojnice, stopice, stezaljka za uzemljenje, za vodiče i plosnate vodiče (za vodiče do 16 mm² i plosnati vodič etc.)). Uzemljenje objekata izvesti na način da se izvan zemlje na odcjepni uzemljivač spojiti stezaljku za uzemljenje te sa iste PF vodićem 16mm2 / ž/z, na kojeg je ugrđena stopica izvršiti uzemljenje objekta. U stavku uračunati 2m vodića,završnu inox stopicu, inox samorezne vijke sa zupčastim podloškama za pričvršćivanje vodiča na metalne mase
Package 2 | Camp_Infra | 3.1 Electrical installations | 3.1.09.18.A | SSRO ORMARI | Stk | 3
Package 2 | Camp_Infra | 3.1 Electrical installations | 3.1.09.18.B | RASVJETNI STUPOVI | Stk | 8
Package 2 | Camp_Infra | 3.1 Electrical installations | 3.1.09.18.C | WIFI STUP | Stk | 1
Package 2 | Camp_Infra | 3.1 Electrical installations | 3.1.09.18.D | Ostale metalne mase u zoni, ograde, rukohvati, metalne konstrukcije spremišta etc. | pa | 1
Package 2 | Camp_Infra | 3.1 Electrical installations | 3.1.09.18.E | Križna spojnica Fe-Zn,DIMENZIJE 6x6cm spoj traka - traka | Stk | 85
Package 2 | Camp_Infra | 3.1 Electrical installations |  | IZJEDNAČENJE POTENCIJALA, UZEMLJENJE UKUPNO:
Package 2 | Camp_Infra | 3.1 Electrical installations |  | RASVJETA
Package 2 | Camp_Infra | 3.1 Electrical installations | 3.1.09.19 | Sve niže navedene stavke uključuju sve potrebne troškove MONTAŽE I SPAJANJA rasvjetnih tjela, sav sitni materijal, vijke, hilti mase za sidrenje, priključne kutije, gel mase (IP68) za zaljevanje spoja i sl. U cjenu uračunato sva štemanja, probijanja, izrada nosača i temelja lampi, kao i sav montažni pribor. Nabava rasvjete je priložena u zasebnom troškovniku.
Package 2 | Camp_Infra | 3.1 Electrical installations | 3.1.09.19.A | Rasvjeta LUMENIA E LUM 1 STANDARD, Cod. E LUM 24.030.010, LED snage 30W, jačine svjetlosnoga toka 2850 Lm, temperature 3000K, komplet s Zhaga konektorom, stupanj zaštite IP66, dim. 660x300x260mm, Oznaka u projektu V2 | Stk | 8
Package 2 | Camp_Infra | 3.1 Electrical installations | 3.1.09.19.B | Rasvjetni stup tip Campion visine 6 m, prihvat na stup fi 60, komplet sa temeljnom pločom, priključnom kutijom, poklopcem te vijcima. | Stk | 8
Package 2 | Camp_Infra | 3.1 Electrical installations |  | RASVJETA (MONTAŽA) UKUPNO:
Package 2 | Camp_Infra | 3.1 Electrical installations | 3.1.09.20 | OSTALI RADOVI (ispitivanja, projektna dokumentacija)
Package 2 | Camp_Infra | 3.1 Electrical installations |  | Ispitivanje instalacija te pribavljanje potrebitih atesta i upustava prema programu kontrole, osiguranja kvalitete i HRN HD 60364-6.
Package 2 | Camp_Infra | 3.1 Electrical installations |  | - ispitivanje zaštite od direktnog i indirektnog dodira, neprekidnosti zaštitnog vodiča, te glavnog i dopunskog izjednačenja potencijala;
Package 2 | Camp_Infra | 3.1 Electrical installations |  | - ispitivanje otpora izolacije vodiča električne instalacije
Package 2 | Camp_Infra | 3.1 Electrical installations |  | - ispitivanje i kontrola ispravnosti rada razvodnih uređaja i ploča;
Package 2 | Camp_Infra | 3.1 Electrical installations |  | - mjerenje otpora uzemljivača
Package 2 | Camp_Infra | 3.1 Electrical installations |  | - mjerenje impedancije petlje kvara
Package 2 | Camp_Infra | 3.1 Electrical installations | 3.1.09.20.A | - ispitivanje uzemljnja rasvjetnih stupova, SSRO ormara i MH | pa | 1
Package 2 | Camp_Infra | 3.1 Electrical installations | 3.1.09.20.B | Izrada geodetskog snimka za vrijeme izvođenja radova prije zatrpavanja kabelskog rova i predaja investitoru prije tehničkog pregleda | pa | 1
Package 2 | Camp_Infra | 3.1 Electrical installations | 3.1.09.20.C | Priprema dokumentacije za tehnički pregled, primopredaj i puštanje u rad | pa | 1
Package 2 | Camp_Infra | 3.1 Electrical installations | 3.1.09.20.D | Izrada dokumentacije izvedenog stanja (As Built) u 3 tiskana primjerka i u digitalnom obliku, komplet sa pratećom fotodokumentacijom | pa | 1
Package 2 | Camp_Infra | 3.1 Electrical installations |  | TS 20_0,4 kV KAMP PILA
Package 2 | Camp_Infra | 3.1 Electrical installations |  | ELEKTROTEHNIČKI PROJEKT
Package 2 | Camp_Infra | 3.1 Electrical installations |  | OPĆI UVJETI UZ TROŠKOVNIK
Package 2 | Camp_Infra | 3.1 Electrical installations |  | Prilikom narudžbe opreme, instalacijskog materijala, i uređaja te tijekom izvođenja radova Izvođač je dužan primjenjivati odredbe važećih zakona i propisa.
Package 2 | Camp_Infra | 3.1 Electrical installations |  | Prilikom preuzimanja proizvoda potrebnih za izvođenje električne instalacije izvođač mora obavezno utvrditi: - je li građevni proizvod isporučen s oznakom sukladnosti u skladu sa važećim propisom kojim se uređuje označavanje građevnih proizvoda i podudaraju li se podaci na dokumentaciji s kojom je građevni proizvod isporučen s podacima u propisanoj oznaci - je li građevni proizvod isporučen sa potrebnim ispravama o sukladnosti ili tehničkim dopuštenjima - je li građevni proizvod isporučen s tehničkim uputama za ugradnju i uporabu na hrvatskom jeziku - jesu li svojstva, uključivo i rok uporabe građevnog proizvoda te podaci značajni za njegovu ugradnju, uporabu i utjecaj na svojstva i trajnost električne instalacije sukladni svojstvima i podacima određenim glavnim projektom
Package 2 | Camp_Infra | 3.1 Electrical installations |  | U svim stavkama ovog troškovnika, prilikom izrade ponude, obuhvaćeni su ukupni troškovi materijala, opreme i rada za potpuno dovršenje cjelokupnog posla uključujući: - nabavu i transport na gradilište - spajanje i montažu opreme prema priloženoj tehničkoj dokumentaciji i uputama proizvođača, uz korištenje kvalitetnog elektroinstalacijskog materijala uporabom kvalificirane i stručne radne snage - popratne građevinske radove, uz dovođenje svih površina zahvata u prvobitno stanje - pregled i ispitivanje električnih instalacija te izrada potrebnih atesta o izvršenim mjerenjima i ispitivanjima od strane ovlaštene osobe - puštanje sustava u rad, primopredaja sustava, izrada dokumentacije izvedenog stanja i uputa za rukovanje na hrvatskom jeziku - grubo i fino čišćnje prostora tijekom izvođenja i nakon izvedenih radova
Package 2 | Camp_Infra | 3.1 Electrical installations |  | U svim stavkama ovog troškovnika ukljkučena je nabava, doprema, montaža i spajanje, komplet sa sitnim instalacijskim materijalom i priborom. Sve radove mora za Izvođača izvesti kvalificirana radna snaga.
Package 2 | Camp_Infra | 3.1 Electrical installations |  | U svim stavkama za razdjelnike uključena je izrada jednopolnih shema usklađenih sa izvedenim stanjem i njihova zaštita PVC folijom, dimenzioniranje razdjelnika uz najmanje 30% slobodnog prostora za buduća proširenja, ugradnja razdjelnika na za to predviđeno mjesto uz sve popratne radove, spajanje i označavanje svih dolaznih i odlaznih kabela i vodiča natpisnim pločicama, dobava i ugradnja kabelskih uvodnica, stezaljki i sabirnica, unutrašnje ožičenje razdjelnika i sl. Na vrata ormara mora se postavitit ime proizvođača, oznaka prema nacrtnoj dokumentaciji te oznaka sustava uzemljenja i vrsta zaštite.
Package 2 | Camp_Infra | 3.1 Electrical installations |  | Sav građevni materijal i pribor prije ugradnje mora odobriti nadzorni inženjer.
Package 2 | Camp_Infra | 3.1 Electrical installations |  | Izvođač radova dužan je za eventualne izmjene u toku građenja obavijestiti Investitora i nadzornog inženjera.
Package 2 | Camp_Infra | 3.1 Electrical installations |  | Za svu ugrađenu opremu i materijal izvođač je dužan Investitoru predati isprave o sukladnosti i ostale dokaze kvalitete izvedenih radova i ugrađenje opreme (pregled, ispitivanja, mjerenja i sl.).
Package 2 | Camp_Infra | 3.1 Electrical installations |  | U slučaju nuđenja alternativnih proizvoda Izvođač OBVEZNO dodaje i dopunjava rubrike "tip" i "proizvođač" nuđene opreme. Sva altenativna ponuđena oprema mora biti jednakovrijednih ili povoljnijih tehničkih karakteristika u odnosu na projektiranu i specificiranu ovim troškovnikom što je Izvođač prilikom nuđenja dužan i dokazati TEHNIČKIM PRORAČUNIMA (svjetlotehnički izračun, proračun kratkog spoja i slično).
Package 2 | Camp_Infra | 3.1 Electrical installations | 3.1.09.21 | ENERGETSKI TRANSFORMATORI
Package 2 | Camp_Infra | 3.1 Electrical installations |  | Dobava, doprema, istovar, postavljanje s niveliranjem i učvršćivanjem te spajanje do pune funkcionalnosti energetskog trofaznog distributivnog transformatora i pripadajuće zaštitne opreme i uzemljenja. Transformator tip kao Radošević OTBN 1000 – 24, sljedećih karakteristika: - Izrađen prema standardu IEC 60076 - Nazivna snaga 1000 kVA - Broj faza - 3 - Vrsta ulja za punjenje Mineralno ulje - Hermetički - Frekvencija 50 Hz - Nazivni naponi u praznom hodu VN/NN 20/0,42 kV - Ispitni naponi VN/NN LI125 AC50 / AC3 kV - Regulacija preklopkom - Opseg regulacije na VN strani % ±2x2,5 % - Grupa spoja Dyn5 - Način hlađenja ONAN - Gubici praznog hoda 693 W - Gubici zbog opterećenja 7600 W - Napon kratkog spoja 6% - Temperatura okoline 40°C - Dozvoljeno srednje zagrijanje namota 65 K - Dozvoljeno zagrijanje ulja 60 K - Priključci na NN strani porculanski na VN strani porculanski
Package 2 | Camp_Infra | 3.1 Electrical installations |  | - Dimenzije transformatora: D x Š x V 1750 x 1050 x 1670 mm - Masa ulja kg 445 kg - Ukupna masa transformatora 2910 kg - Gubici prema zahtjevima za ekološki dizajn Uredbe EU br. 548/2014
Package 2 | Camp_Infra | 3.1 Electrical installations |  | Uz transformatore se isporučuje i oprema: - kotači - antivibracijske podloške - DMCR zaštitni relej (termoprotektor) - otvor za nalijevanje ulja - sigurnosni ventil
Package 2 | Camp_Infra | 3.1 Electrical installations | 3.1.09.21.A | ENERGETSKI TRANSFORMATORI | Stk | 3
Package 2 | Camp_Infra | 3.1 Electrical installations | 3.1.09.22 | SREDNJENAPONSKI SKLOPNI BLOK
Package 2 | Camp_Infra | 3.1 Electrical installations | 3.1.09.22.A | Dobava, doprema i ugradnja 20 kV kompaktnog distribucijskog sklopnog bloka izoliran plinom SF6 (RMU), sa 630 A sklopkma u vodnim i 200 A vakuumskim prekidačima sa elektronskim zaštitnim relejima u transformatorskim poljima i strujnim mjernim transformatorima. Uz RMU isporučiti i izolacionu polugu za manipulaciju aparatima. Dimenzije postrojenja su VxŠxD 1335x1335x765 mm ±5%. Konfiguracija obuhvaća Vodno polje (sklopka) – Trafo polje (prekidač) – Trafo polje (prekidač) - Trafo polje (prekidač). Karakteristika kao tip ABB SafeRing. Тehnički podaci: Nazivni napon 12/24 kV Nazivna frekvencija 50 Hz Nazivna struja 630 A Nazivna kratkotrajno podnosiva struja 16 kA/1 s Nazivna podnosiva tjemena vrijednost struje 31,5 kA Nazivna kratkotrajno podnosiva struja kruga za uzemljenje 1 kA/1 s Stupanj zaštite IP66/IP50 Ispitano i atestirano u skladu s normama HRN EN 62271 | Stk | 1
Package 2 | Camp_Infra | 3.1 Electrical installations | 3.1.09.23 | SN KABLIRANJE
Package 2 | Camp_Infra | 3.1 Electrical installations |  | Dobava, polaganje i spajanje energetskog srednjenaponskog kabela za priključak korisnika. Kabel se polaže od SN sklopnog bloka HEP-a do SN sklopnog bloka investitora. Kabel je radnog napona 12/20 kV, jednožilni, izoliran XLPE-om, oplašten PE-om, s Al vodičima i zaslonom od Cu vodiča, uzdužno vodonepropusan. Kabel se polaže u prethodno položenoj kabelskoj kanalizaciji u internim prometnicama i zelenim površinama. U stavku uračunati obostrano spajanje kabela i spojnog pribora do pune funkcionalnosti. Obračun po m položenog kabela
Package 2 | Camp_Infra | 3.1 Electrical installations | 3.1.09.23.A | • 3 x NA2XS(F)2Y 1x185/25 mm2 | m | 8
Package 2 | Camp_Infra | 3.1 Electrical installations | 3.1.09.24 | Dobava, polaganje i spajanje energetskog srednjenaponskog kabela za spoj SN sklopnog bloka i SN strane transformatora, radnog napona 12/20 kV, jednožilni, izoliran XLPE-om, oplašten PE-om, s Al vodičima i zaslonom od Cu vodiča, uzdužno vodonepropusan. Kabel se polaže slobodno po dvostrukom podu ili po zidovima pomoću odgovarajućih tipskih obujmica u prostoru transformatorske stanice. U stavku uračunati obostrano spajanje kabela i spojnog pribora do pune funkcionalnosti. Obračun po m položenog kabela
Package 2 | Camp_Infra | 3.1 Electrical installations | 3.1.09.24.A | • 3 x NA2XS(F)2Y 1x70/16 mm2 | m | 30
Package 2 | Camp_Infra | 3.1 Electrical installations | 3.1.09.24.B | Ekranizirani rastavni kutni konektor za spoj SN kabela na plinom izolirano postrojenje s provodnim izolatorima prema EN 50181 tip C1 (630 A), 20 kV, za ekranizirani jednožilni plastični kabel 1x185mm2. U stavku uračunati montažu na kabel i priključenje na SN sklopni blok, uključvo kabelski završetak, kabelsku stopicu te sav spojni i montažni pribor, komplet za sve tri faze jednostrano, do pune funkcionalnosti. Obračun po kpt ugrađene stavke | Stk | 2
Package 2 | Camp_Infra | 3.1 Electrical installations | 3.1.09.24.C | Ekranizirani rastavni kutni konektor za spoj SN kabela na plinom izolirano postrojenje s provodnim izolatorima prema EN 50181 tip A (250 A), 20 kV, za ekranizirani jednožilni plastični kabel 1x70mm2. U stavku uračunati montažu na kabel i priključenje na SN sklopni blok, uključvo kabelkski završetak, kabelsku stopicu te sav spojni i montažni pribor, komplet za sve tri faze jednostrano, do pune funkcionalnosti. Obračun po kpt ugrađene stavke | Stk | 3
Package 2 | Camp_Infra | 3.1 Electrical installations | 3.1.09.24.D | Dobava i ugradnja toploskupljajućih kabelskih završetaka za unutarnju ugradnju na 20 kV ekraniziranim jednožilnim plastičnim kabelima presjeka 1x70mm2. U stavku uračunati montažu na kabel, uključvo sav spojni i montažni pribor, komplet za sve tri faze jednostrano, do pune funkcionalnosti. Obračun po kpt ugrađene stavke | Stk | 3
Package 2 | Camp_Infra | 3.1 Electrical installations | 3.1.09.24.E | Dobava i ugradnja stopice kabelske, Cu, cijevna, presjek vodiča 25 mm2, promjer priključnog vijka 12mm, šesterokutno prešanje. Stavka uključuje prešanje na upredeni plašt kabel i spajanje na metalnu masu za uzemljenje. Obračun op komadu ugrađene stopice | Stk | 3
Package 2 | Camp_Infra | 3.1 Electrical installations | 3.1.09.24.F | Dobava i ugradnja stopice kabelske, Cu, cijevna, presjek vodiča 16 mm2, promjer priključnog vijka 12mm, šesterokutno prešanje. Stavka uključuje prešanje na upredeni plašt kabel i spajanje na metalnu masu za uzemljenje. Obračun op komadu ugrađene stopice | Stk | 18
Package 2 | Camp_Infra | 3.1 Electrical installations | 3.1.09.24.G | Obujmica za učvršćenje srednjenaponskog kabela uz zid ili strop, za kabele promjera 35-45 mm. U stavku uračunati montažu na zid ili strop i pričvršćenje kabela, uključvo sav spojni i montažni pribor, do pune funkcionalnosti. Obračun po kom ugrađene stavke | Stk | 80
Package 2 | Camp_Infra | 3.1 Electrical installations | 3.1.09.25 | NN KABLIRANJE
Package 2 | Camp_Infra | 3.1 Electrical installations |  | Dobava i polaganje 1kV energetskih fleksibilnih bakrenih kabela sa ispunom od HEPR gume i PVC izolacijom, tip FG16R16. Radna temeperatura kabela do 90º C. Vodiči su predviđeni za spajanje NN razvodnog ormara i ormara kompenzacije. Kabel se polaže po prethodno položenim kabelskim kanalicama u prostoriji transformatorske stanice. U stavku uračunati obostrano spajanje kabela sa svim potrebnim priborom do pune funkcionalnosti. Obračun po m' položenog kabela.
Package 2 | Camp_Infra | 3.1 Electrical installations | 3.1.09.25.A | • 4 x FG16R16 1x240mm2 | m | 75
Package 2 | Camp_Infra | 3.1 Electrical installations | 3.1.09.25.B | • 2 x FG16R16 1x240mm2 | m | 25
Package 2 | Camp_Infra | 3.1 Electrical installations | 3.1.09.25.C | Stopica kabelska, Cu, cijevna, presjek vodiča 240 mm2, promjer priključnog vijka 12mm, šesterokutno prešanje. Obračun po komadu ugrađene stopice | Stk | 42
Package 2 | Camp_Infra | 3.1 Electrical installations | 3.1.09.25.D | Dobava i ugradnja savitljive i vatrousporavajuće toploskupljajuće cijevi, za 1 kV kabele promjera 15-35 mm. U stavku uračunati montažu na kabel, uključvo sav spojni pribor, do pune funkcionalnosti. Obračun po m' ugrađene stavke | m | 10
Package 2 | Camp_Infra | 3.1 Electrical installations | 3.1.09.25.E | Dobava i ugradnja stezaljki za priključak 1 kV kabela na niskonaponske terminale transformatora. Strujne stezaljke imaju prihvat minimalno 4 Cu vodiča presjeka 240 mm2 za fazne, odnosno 2 Cu vodiča presjeka 240 mm2 za nul vodič. Stezaljka je odgovarajućih dimenzija navoja za montažu na NN terminale transformatora. Stavka uključuje izolacijsku kapu, sav spojni pribor i sve radove do pune funkcionalnosti. Obračun po m' ugrađene stavke | m | 10
Package 2 | Camp_Infra | 3.1 Electrical installations | 3.1.09.26 | Dobava i ugradnja metalnih kabelskih ljestvi izrađenih od toplopocinčanog lima, komplet sa spojnicama, fazonskim komadima, nosačima i montažnim priborom. Ljestve se ugrađuju na zidove i stropove građevine. U stavku uračunati povezivanje segmenata kanala na uzemljenje. Predviđene su ljestve donjoj specifikaciji. Obračun po m' ugrađene stavke.
Package 2 | Camp_Infra | 3.1 Electrical installations | 3.1.09.26.A | • 400/110mm | m | 10
Package 2 | Camp_Infra | 3.1 Electrical installations | 3.1.09.27 | NN SKLOPNI BLOK
Package 2 | Camp_Infra | 3.1 Electrical installations | 3.1.09.27.A | Dobava, postavljanje s niveliranjem i učvršćivanjem te spajanje do pune funkcionalnosti tvornički predgotovljenog niskonaponskog čeličniog limenog NN sklopnog bloka 400/230 V, 50 Hz, 1600 A, 25 kA/1s, sabirnice L1,2,3, N i PE kroz sva polja. Izrađen prema normama HRN EN 60439-1, HRN EN 60947-1, HRN EN 60071-1, HRN EN 60269-1, HRN EN 60269-2, ISO 9001:2008, ISO 14001:2004. Ukupne vanjske mjere VxŠxD=2020x4220x400 mm, izrađen od čeličnog lima debljine 2mm, u zaštiti min IP20, praškasto lakiran RAL 7032, opremljen po jednopolnoj shemi; sastavljen od ukupno sedam polja širine po 600 mm svako. Polja sklopnog bloka su: | kpl. | 1
Package 2 | Camp_Infra | 3.1 Electrical installations | 3.1.09.27.B | Strujni mjerni transformator, 720 V, 1500/5A; 10 VA; kl. 0,5, Fs=5, otvor ≥ 38x102mm (+N1-T1, T2, T3). | Stk | 3
Package 2 | Camp_Infra | 3.1 Electrical installations | 3.1.09.27.C | Strujni mjerni transformator kompenzacije, 720 V, 1500/5A; 10 VA; kl. 0,5, Fs=5, otvor ≥ 38x102mm | Stk | 1
Package 2 | Camp_Infra | 3.1 Electrical installations | 3.1.09.27.D | Mjerni terminal, s mikroprocesorskom obradom podataka, sa LCD pokazivačem 4x16 znamenki, ugradni, dimenzija 96×96 mm, strujni ulazi preko strujnih mjernih transformatora 1500/5 A, naponski ulazi 3×400/231 V, 50 Hz, pomoćno napajanje iz mjernog kruga 230V, 50 Hz. Mjerni terminal sadrži sljedeće funkcije: - mjerenje efektivnih vrijednosti struje i napona - mjerenje snage (P, Q, S), faktora snage (cos fi), frekvencije, energije (radne i jalove komponente) - mjerenje srednjih vrijednosti struje u vremenskim intervalima (MD maximum demand) - vremenski interval podesiv od 1 do 30 min. - registraciju vršnih vrijednosti struja i zbroja struja - histograme raspodjele struja kroz mjereno razdoblje po fazi za izabrani dan mjerenja - dnevni dijagrami vršne vrijednosti zbroja struja za dan maksimuma i za zadnji dan mjerenja. - mikroprocesorska obrada mjerenih veličina (RISC) - dnevni dijagrami vršne vrijednosti struja Mjerni terminal treba biti opremljen: - komunikacijom za isčitavanje podataka na prednjoj ploči - RS 485 komunikacijom sa nadređenim sustavom. | Stk | 1
Package 2 | Camp_Infra | 3.1 Electrical installations | 3.1.09.27.E | U donjem dijelu: Osiguračka pruga, tropolna, za ugradnju NH učinskih osigurača vel. 3, 630A, vijčanim priključcima kabela i pripadnim zaštitnim poklopcima (+N1-F8 ÷ -F9) | pa | 2
Package 2 | Camp_Infra | 3.1 Electrical installations | 3.1.09.27.F | Osiguračka pruga, tropolna, za ugradnju NH učinskih osigurača vel. 2, 400A, sa vijčanim priključcima kabela i pripadnim zaštitnim poklopcima (+N1-F1 ÷ -F7) | pa | 7
Package 2 | Camp_Infra | 3.1 Electrical installations | 3.1.09.27.G | Osiguračka pruga, tropolna, za ugradnju NH učinskih osigurača vel. 00, 160A, s adapterom (+N1-10 ÷ -F11) | pa | 2
Package 2 | Camp_Infra | 3.1 Electrical installations | 3.1.09.27.H | NH učinski osigurač, vel. 3, Inmax = 630 A. | Stk | 6
Package 2 | Camp_Infra | 3.1 Electrical installations | 3.1.09.27.I | NH učinski osigurač, vel. 2, Inmax = 400 A. | Stk | 21
Package 2 | Camp_Infra | 3.1 Electrical installations | 3.1.09.27.J | NH učinski osigurač, vel. 00, Inmax = 160 A. | Stk | 6
Package 2 | Camp_Infra | 3.1 Electrical installations | 3.1.09.27.K | Minijaturni prekidači i sklopna oprema opće instalacije i zaštite transformatora prema jednopolnoj shemi | pa | 1
Package 2 | Camp_Infra | 3.1 Electrical installations | 3.1.09.27.L | Sabirnice Ecu 80x10mm, sabirnice Ecu 50x10mm, potporni izolatori, nosači, odstojnici, zaštitnim pokrov sabirnica, DIN nosači, redne stezaljke, POK kanali, te ostali spojni i montažni materijal. | pa | 1
Package 2 | Camp_Infra | 3.1 Electrical installations | 3.1.09.27.M | U donjem dijelu: Osiguračka pruga, tropolna, za ugradnju NH učinskih osigurača vel. 2, 400A, sa vijčanim priključcima kabela i pripadnim zaštitnim poklopcima (+N2-F1 ÷ -F5) | pa | 5
Package 2 | Camp_Infra | 3.1 Electrical installations | 3.1.09.27.N | NH učinski osigurač, vel. 2, Inmax = 400 A. | Stk | 15
Package 2 | Camp_Infra | 3.1 Electrical installations | 3.1.09.27.O | Sabirnice Ecu 80x10mm, sabirnice Ecu 50x10mm, potporni izolatori, nosači, odstojnici, zaštitnim pokrov sabirnica, DIN nosači, redne stezaljke, POK kanali, te ostali spojni i montažni materijal. | pa | 1
Package 2 | Camp_Infra | 3.1 Electrical installations | 3.1.09.27.P | Strujni mjerni transformator, 720 V, 1500/5A; 10 VA; kl. 0,5, Fs=5, otvor ≥ 38x102mm (+N1-T1, T2, T3). | Stk | 3
Package 2 | Camp_Infra | 3.1 Electrical installations | 3.1.09.27.Q | Strujni mjerni transformator kompenzacije, 720 V, 1500/5A; 10 VA; kl. 0,5, Fs=5, otvor ≥ 38x102mm | Stk | 1
Package 2 | Camp_Infra | 3.1 Electrical installations | 3.1.09.27.R | Mjerni terminal, s mikroprocesorskom obradom podataka, sa LCD pokazivačem 4x16 znamenki, ugradni, dimenzija 96×96 mm, strujni ulazi preko strujnih mjernih transformatora 1500/5 A, naponski ulazi 3×400/231 V, 50 Hz, pomoćno napajanje iz mjernog kruga 230V, 50 Hz. Mjerni terminal sadrži sljedeće funkcije: - mjerenje efektivnih vrijednosti struje i napona - mjerenje snage (P, Q, S), faktora snage (cos fi), frekvencije, energije (radne i jalove komponente) - mjerenje srednjih vrijednosti struje u vremenskim intervalima (MD maximum demand) - vremenski interval podesiv od 1 do 30 min. - registraciju vršnih vrijednosti struja i zbroja struja - histograme raspodjele struja kroz mjereno razdoblje po fazi za izabrani dan mjerenja - dnevni dijagrami vršne vrijednosti zbroja struja za dan maksimuma i za zadnji dan mjerenja. - mikroprocesorska obrada mjerenih veličina (RISC) - dnevni dijagrami vršne vrijednosti struja Mjerni terminal treba biti opremljen: - komunikacijom za isčitavanje podataka na prednjoj ploči - RS 485 komunikacijom sa nadređenim sustavom. | Stk | 1
Package 2 | Camp_Infra | 3.1 Electrical installations | 3.1.09.27.S | U donjem dijelu: Osiguračka pruga, tropolna, za ugradnju NH učinskih osigurača vel. 3, 630A, vijčanim priključcima kabela i pripadnim zaštitnim poklopcima (+N3-F1 ÷ -F3) | pa | 2
Package 2 | Camp_Infra | 3.1 Electrical installations | 3.1.09.27.T | Osiguračka pruga, tropolna, za ugradnju NH učinskih osigurača vel. 2, 400A, sa vijčanim priključcima kabela i pripadnim zaštitnim poklopcima (+N3-F3 ÷ -F4) | pa | 2
Package 2 | Camp_Infra | 3.1 Electrical installations | 3.1.09.27.U | Osiguračka pruga, tropolna, za ugradnju NH učinskih osigurača vel. 00, 160A, sa vijčanim priključcima kabela i pripadnim zaštitnim poklopcima (+N3-F5 ÷ -F6) | pa | 2
Package 2 | Camp_Infra | 3.1 Electrical installations | 3.1.09.27.V | NH učinski osigurač, vel. 3, Inmax = 630 A. | Stk | 6
Package 2 | Camp_Infra | 3.1 Electrical installations | 3.1.09.27.W | NH učinski osigurač, vel. 2, Inmax = 400 A. | Stk | 6
Package 2 | Camp_Infra | 3.1 Electrical installations | 3.1.09.27.X | NH učinski osigurač, vel. 00, Inmax = 160 A. | Stk | 6
Package 2 | Camp_Infra | 3.1 Electrical installations | 3.1.09.27.Y | Minijaturni prekidači i sklopna oprema opće instalacije i zaštite transformatora prema jednopolnoj shemi | pa | 1
Package 2 | Camp_Infra | 3.1 Electrical installations | 3.1.09.27.Z | Sabirnice Ecu 80x10mm, sabirnice Ecu 50x10mm, potporni izolatori, nosači, odstojnici, zaštitnim pokrov sabirnica, DIN nosači, redne stezaljke, POK kanali, te ostali spojni i montažni materijal. | pa | 1
Package 2 | Camp_Infra | 3.1 Electrical installations | 3.1.09.27.AA | U donjem dijelu: Osiguračka pruga, tropolna, za ugradnju NH učinskih osigurača vel. 2, 400A, sa vijčanim priključcima kabela i pripadnim zaštitnim poklopcima (+N4-F1 ÷ -F5) | pa | 5
Package 2 | Camp_Infra | 3.1 Electrical installations | 3.1.09.27.AB | NH učinski osigurač, vel. 2, Inmax = 400 A. | Stk | 15
Package 2 | Camp_Infra | 3.1 Electrical installations | 3.1.09.27.AC | Sabirnice Ecu 80x10mm, sabirnice Ecu 50x10mm, potporni izolatori, nosači, odstojnici, zaštitnim pokrov sabirnica, DIN nosači, redne stezaljke, POK kanali, te ostali spojni i montažni materijal. | pa | 1
Package 2 | Camp_Infra | 3.1 Electrical installations | 3.1.09.27.AD | Strujni mjerni transformator, 720 V, 1500/5A; 10 VA; kl. 0,5, Fs=5, otvor ≥ 38x102mm (+N1-T1, T2, T3). | Stk | 3
Package 2 | Camp_Infra | 3.1 Electrical installations | 3.1.09.27.AE | Strujni mjerni transformator kompenzacije, 720 V, 1500/5A; 10 VA; kl. 0,5, Fs=5, otvor ≥ 38x102mm | Stk | 1
Package 2 | Camp_Infra | 3.1 Electrical installations | 3.1.09.27.AF | Mjerni terminal, s mikroprocesorskom obradom podataka, sa LCD pokazivačem 4x16 znamenki, ugradni, dimenzija 96×96 mm, strujni ulazi preko strujnih mjernih transformatora 1500/5 A, naponski ulazi 3×400/231 V, 50 Hz, pomoćno napajanje iz mjernog kruga 230V, 50 Hz. Mjerni terminal sadrži sljedeće funkcije: - mjerenje efektivnih vrijednosti struje i napona - mjerenje snage (P, Q, S), faktora snage (cos fi), frekvencije, energije (radne i jalove komponente) - mjerenje srednjih vrijednosti struje u vremenskim intervalima (MD maximum demand) - vremenski interval podesiv od 1 do 30 min. - registraciju vršnih vrijednosti struja i zbroja struja - histograme raspodjele struja kroz mjereno razdoblje po fazi za izabrani dan mjerenja - dnevni dijagrami vršne vrijednosti zbroja struja za dan maksimuma i za zadnji dan mjerenja. - mikroprocesorska obrada mjerenih veličina (RISC) - dnevni dijagrami vršne vrijednosti struja Mjerni terminal treba biti opremljen: - komunikacijom za isčitavanje podataka na prednjoj ploči - RS 485 komunikacijom sa nadređenim sustavom. | Stk | 1
Package 2 | Camp_Infra | 3.1 Electrical installations | 3.1.09.27.AG | U donjem dijelu: Osiguračka pruga, tropolna, za ugradnju NH učinskih osigurača vel. 3, 630A, vijčanim priključcima kabela i pripadnim zaštitnim poklopcima (+N5-F8 ÷ -F9) | pa | 2
Package 2 | Camp_Infra | 3.1 Electrical installations | 3.1.09.27.AH | Osiguračka pruga, tropolna, za ugradnju NH učinskih osigurača vel. 2, 400A, sa vijčanim priključcima kabela i pripadnim zaštitnim poklopcima (+N5-F1 ÷ -F7) | pa | 7
Package 2 | Camp_Infra | 3.1 Electrical installations | 3.1.09.27.AI | Osiguračka pruga, tropolna, za ugradnju NH učinskih osigurača vel. 00, 160A, s adapterom (+N5-10 ÷ -F11) | pa | 2
Package 2 | Camp_Infra | 3.1 Electrical installations | 3.1.09.27.AJ | NH učinski osigurač, vel. 3, Inmax = 630 A. | Stk | 6
Package 2 | Camp_Infra | 3.1 Electrical installations | 3.1.09.27.AK | NH učinski osigurač, vel. 2, Inmax = 400 A. | Stk | 21
Package 2 | Camp_Infra | 3.1 Electrical installations | 3.1.09.27.AL | NH učinski osigurač, vel. 00, Inmax = 160 A. | Stk | 6
Package 2 | Camp_Infra | 3.1 Electrical installations | 3.1.09.27.AM | Minijaturni prekidači i sklopna oprema opće instalacije i zaštite transformatora prema jednopolnoj shemi | pa | 1
Package 2 | Camp_Infra | 3.1 Electrical installations | 3.1.09.27.AN | Sabirnice Ecu 80x10mm, sabirnice Ecu 50x10mm, potporni izolatori, nosači, odstojnici, zaštitnim pokrov sabirnica, DIN nosači, redne stezaljke, POK kanali, te ostali spojni i montažni materijal. | pa | 1
Package 2 | Camp_Infra | 3.1 Electrical installations | 3.1.09.28 | Obračun po kpt ugrađenog ormara.
Package 2 | Camp_Infra | 3.1 Electrical installations | 3.1.09.29 | Dobava i polaganje 1kV energetskih bakrenih kabela za signalčizaciju i upravljanje postrojenjem u TS. Vodiči kabela su od punog okruglog bakra sa PVC izolacijom i PVC plaštem kabela, tip NYY. Radna temeperatura kabela do 70º C. Kabel se polaže u prethodno položenim kabelskom kanalicama ili kabelskim obujmicama u prostoriji transformatorske stanice. U stavku uračunati obostrano spajanje kabela sa svim potrebnim priborom do pune funkcionalnosti. Obračun po m' položenog kabela.
Package 2 | Camp_Infra | 3.1 Electrical installations | 3.1.09.29.A | • NYY-JZ 12x1,5mm2 | m | 45
Package 2 | Camp_Infra | 3.1 Electrical installations | 3.1.09.29.B | • NYY-JZ 5x1,5mm2 | m | 30
Package 2 | Camp_Infra | 3.1 Electrical installations | 3.1.09.30 | Dobava, montaža i spajanje do pune funkcionalnosti tipskog ormara automatske kompenzacije, oznake +C1, +C2, +C3, nazivni napon 400V, 50 Hz, Ormarić izrađen od čeličnog lima, plastificiran, mehaničke zaštite IP31/IK10, dimenzija ormarića bloka 800×600×250 mm (VxŠxD). Nazivna reaktivna snaga 75 kVAr, regulacija u koracima 15+30+30 kVAr.
Package 2 | Camp_Infra | 3.1 Electrical installations | 3.1.09.30.A | Obračun po kpt ugrađenog ormara. | Stk | 3
Package 2 | Camp_Infra | 3.1 Electrical installations | 3.1.09.31 | Dobava i polaganje 1kV energetskih bakrenih kabela za priključak i mjerenje ormara kompenzacije. Kabeli energetskog priključka su 1kV energetski fleksibilni bakreni kabeli sa ispunom od HEPR gume i PVC izolacijom, tip FG16R16. Radna temeperatura kabela do 90º C. Vodiči signalnih kabela su od punog okruglog bakra sa PVC izolacijom i PVC plaštem kabela, tip NYY. Radna temeperatura kabela do 70º C. Kabel se polaže u prethodno položenim kabelskom kanalicama ili kabelskim obujmicama u prostoriji transformatorske stanice. U stavku uračunati obostrano spajanje kabela sa svim potrebnim priborom do pune funkcionalnosti. Obračun po m' položenog kabela.
Package 2 | Camp_Infra | 3.1 Electrical installations | 3.1.09.31.A | • FG16R16 3x70+1x35mm2 | m | 30
Package 2 | Camp_Infra | 3.1 Electrical installations | 3.1.09.31.B | • NYY-JZ 5x2,5mm2 | m | 45
Package 2 | Camp_Infra | 3.1 Electrical installations |  | NN SKLOPNI BLOK UKUPNO:
Package 2 | Camp_Infra | 3.1 Electrical installations |  | OPĆA ELEKTROINSTALACIJA
Package 2 | Camp_Infra | 3.1 Electrical installations | 3.1.09.32 | Dobava i polaganje 1kV energetskih fleksibilnih bakrenih kabela sa ispunom od HEPR gume i PVC izolacijom, tip FG16OR16. Radna temeperatura kabela do 90º C. Kabel se polaže u prethodno položenim PNT cijevima u prostoriji transformatorske stanice. U stavku uračunati obostrano spajanje kabela sa svim potrebnim priborom do pune funkcionalnosti. Obračun po m' položenog kabela.
Package 2 | Camp_Infra | 3.1 Electrical installations | 3.1.09.32.A | • FG16OR16 3x1,5mm2 | m | 60
Package 2 | Camp_Infra | 3.1 Electrical installations | 3.1.09.32.B | • FG16OR16 5x1,5mm2 | m | 40
Package 2 | Camp_Infra | 3.1 Electrical installations | 3.1.09.32.C | • FG16OR16 3x2,5mm2 | m | 50
Package 2 | Camp_Infra | 3.1 Electrical installations | 3.1.09.32.D | • NYY-JZ 5x2,5mm2 | m | 10
Package 2 | Camp_Infra | 3.1 Electrical installations | 3.1.09.32.E | • NYY-JZ 7x2,5mm2 | m | 10
Package 2 | Camp_Infra | 3.1 Electrical installations | 3.1.09.33 | Dobava i ugradnja instalacijskih PNT cijevi promjera, komplet sa nosačima i fazonskim komadima. Cijevi se polažu po zidovima i stropovima u građevini. Obračun po m' položene cijevi.
Package 2 | Camp_Infra | 3.1 Electrical installations | 3.1.09.33.A | • PNT Ø16mm | m | 100
Package 2 | Camp_Infra | 3.1 Electrical installations | 3.1.09.33.B | • PNT Ø25mm | m | 130
Package 2 | Camp_Infra | 3.1 Electrical installations | 3.1.09.34 | Dobava i ugradnja perforiranih metalnih kabelskih kanala s punim poklopcem, izrađenih od toplopocinčanog lima, komplet sa spojnicama, fazonskim komadima, nosačima i montažnim priborom. Ljestve se ugrađuju na zidove i stropove građevine. U stavku uračunati povezivanje segmenata kanala na uzemljenje. Predviđene su ljestve donjoj specifikaciji. Obračun po m' ugrađene stavke.
Package 2 | Camp_Infra | 3.1 Electrical installations | 3.1.09.34.A | • 100/60mm | m | 10
Package 2 | Camp_Infra | 3.1 Electrical installations | 3.1.09.35
Package 2 | Camp_Infra | 3.1 Electrical installations | 3.1.09.35.A | Dobava i ugradnja instalacijske nadžbukne kutije u zaštiti min. IP55, komplet sa stezaljkama za kabele do 2,5mm2 i brtvernim uvodnicama. Dimenzije kutije cca 150x100x80mm. Obračun po kom ugrađene kutije. | Stk | 10
Package 2 | Camp_Infra | 3.1 Electrical installations | 3.1.09.35.B | Dobava, ugradnja i spajanje nadžbukne utičnice 16A/230V 2P+E, zaštita min. IP55. Obračun po kom ugrađene utičnice. | Stk | 2
Package 2 | Camp_Infra | 3.1 Electrical installations | 3.1.09.35.C | Dobava, ugradnja i spajanje nadžbukne jednostruke sklopke 10A/230V, zaštita min. IP55. Obračun po kom ugrađene sklopke. | Stk | 4
Package 2 | Camp_Infra | 3.1 Electrical installations | 3.1.09.35.D | Dobava, ugradnja i spajanje nadžbukne izmjenične sklopke 10A/230V, zaštita min. IP55. Obračun po kom ugrađene sklopke. | Stk | 5
Package 2 | Camp_Infra | 3.1 Electrical installations | 3.1.09.36 | Dobava, montaža i spajanje nadgradne LED vodotijesne svjetiljke, tlocrtne oznake S1, sljedećih karakteristika: Kućište svjetiljke izrađeno od polimetakrilata. Difuzor izrađen od opalnog polikarbonata sa refrakcijskim prizmama, srednjesnopna distrubucija svjetla. Masa svjetiljke : ≤2.5kg Ukupna snaga: ≤52.7W Klasa elektične zaštite : I Izlazni svjetlosni tok : ≥6.790 lm Efikasnost : ≥129 lm/W Temperatura boje svjetla 4000K Ugrađeni protupanični modul trajanja 3h, sa izlaznim tokom minimalno 500lm. Faktor uzvrata boje Ra≥80 Kromaticitet : MacAdam 3 Životni vijek: 50.000 h L80 Stupanj zaštite IP66 Otpornost na mehaničke udarce IK08 Dimenzije svjetiljke : 1600 x 92 x 90 mm ±10% Certifikati : CE, ENEC, RCM Garantni rok proizvođača najmanje 5 godina. Svjetiljka dolazi sa svim potrebnim priborom za montažu.
Package 2 | Camp_Infra | 3.1 Electrical installations | 3.1.09.37 | Kriterij za ocjenu jednakovrijednosti: Jednakovrijednost se dokazuje svjetlotehničkim izračunom i tabelarnim usporednim prikazom (po normi definirano, projektirano i zamjensko) Esr, Uo, Ud, GR, Ra. Dokazi se prilažu prilikom predaje ponude, inače se ista neće uzeti u razmatranje. Jednakovrijednost se dokazuje i tehničkim karakteristikama svjetiljke, kao i oblikovnosti samog proizvoda.
Package 2 | Camp_Infra | 3.1 Electrical installations | 3.1.09.37.A | Obračun po kom ugrađene stavke | Stk | 6
Package 2 | Camp_Infra | 3.1 Electrical installations | 3.1.09.38 | Dobava, montaža i spajanje zidne piktogramske LED svjetiljke, tlocrtne oznake Em1, sljedećih karakteristika: Kućište svjetiljke je izrađeno od polikarbonata završne obrade bijele boje. Distribucija svjetlosti pomoću polikarbonatne leće. Snaga: 5,8W Autonomija baterije: 3 h. Svjetiljka može raditi u pripravnom ili trajnom spoju. Životnog vijeka 50 000 h pri 25°C. Stupanj zaštite: IP65. Otpornost na udarce: IK06. Svjetiljka ima autotest funkciju ispravnosti s LED statusnom diodom. Certifikati : CE,ENEC Garantni rok proizvođača najmanje 5 godina.
Package 2 | Camp_Infra | 3.1 Electrical installations | 3.1.09.39 | Kriterij za ocjenu jednakovrijednosti: Jednakovrijednost se dokazuje svjetlotehničkim izračunom i tabelarnim usporednim prikazom (po normi definirano, projektirano i zamjensko) Esr, Uo, Ud, GR, Ra. Dokazi se prilažu prilikom predaje ponude, inače se ista neće uzeti u razmatranje. Jednakovrijednost se dokazuje i tehničkim karakteristikama svjetiljke, kao i oblikovnosti samog proizvoda.
Package 2 | Camp_Infra | 3.1 Electrical installations | 3.1.09.39.A | Obračun po kom ugrađene stavke | Stk | 2
Package 2 | Camp_Infra | 3.1 Electrical installations |  | OPĆA ELEKTROINSTALACIJA UKUPNO:
Package 2 | Camp_Infra | 3.1 Electrical installations | 3.1.09.40 | UZEMLJENJE I IZJEDNAČENJE POTENCIJALA
Package 2 | Camp_Infra | 3.1 Electrical installations | 3.1.09.40.A | Dobava i polaganje FeZn trake 30x4mm u prethodno pripremljen zemljani rov oko temelja građevine. Sve spojeve izvesti tipskim križnim FeZn spojnicama "traka-traka" i obliti bitumenskim premazom. Obračun po m' položene trake. | m | 85
Package 2 | Camp_Infra | 3.1 Electrical installations | 3.1.09.40.B | Izrada odvojka (odcjepa) sa uzemljivača oko temelja građevine, prosječne dužine l=3,0m FeZn trakom 30x4mm pomoću križne FeZn spojnice. Spoj obliti bitumenom. Obračun po kom izvedenog odvojka. | Stk | 10
Package 2 | Camp_Infra | 3.1 Electrical installations | 3.1.09.40.C | Dobava materijala i izvedba mjernog spoja na prethodno izvedenom izvodu sa temeljnog uzemljivača pomoću rastavne križne FeZn spojnice "traka-traka". Obračun po kom izvedenog spoja. | Stk | 3
Package 2 | Camp_Infra | 3.1 Electrical installations | 3.1.09.40.D | Dobava i polaganje Fe/Zn trake 30x4mm za sabirni vod uzemljenja po zidu transformatorske stanice. U stavku uračunati i tipske zidne nosače prilagođene tipu zidova i križne spojnice za međusobno spajanje trake. Obračun po m' položene trake. | m | 45
Package 2 | Camp_Infra | 3.1 Electrical installations | 3.1.09.40.E | Izvedba uzemljenja dostupnih i stranih vodljivih dijelova (metalnih masa, čeličnih nosača konstrukcije, okvira vrata i sl.) povezivanjem na prethodno položenu Fe/Zn traku po zidu. Spoj izvesti vijčano, tipskom spojnicom ili zavarivanjem, komplet sa svim potrebnim materijalom i Cu uzicama ili fleksibilnim Cu vodičima min. 25mm2. Obračun po kom izvedenog spoja. | Stk | 65
Package 2 | Camp_Infra | 3.1 Electrical installations | 3.1.09.40.F | Izvedba uzemljenja dostupnih i stranih vodljivih dijelova (metalnih masa, uzemljivača uz kabele, poklopaca zdenaca, ograda i sl.) povezivanjem na prethodno izvedene izvode sa trake uzemljivača. Spoj izvesti vijčano, tipskom spojnicom ili zavarivanjem, komplet sa svim potrebnim materijalom. Spoj obliti bitumenskim premazom. Obračun po kom spoja. | Stk | 10
Package 2 | Camp_Infra | 3.1 Electrical installations |  | UZEMLJENJE I IZJEDNAČENJE POTENCIJALA UKUPNO:
Package 2 | Camp_Infra | 3.1 Electrical installations | 3.1.09.41 | UVODNI KABELSKI ZDENCI
Package 2 | Camp_Infra | 3.1 Electrical installations | 3.1.09.41.A | Strojni iskop za okna u materijalu kategorije "B", prema projektu. Predviđena dubina iskopa od nivoa poravnatog terena po skidanju površinskog sloja iznosi max. 1.70 m. Dimenzija prema odredbama projekta s poravnanjem dna. Rad se mjeri u kubičnim metrima prema dimenzijama iz projekta, mjereno u sraslom stanju, a u jediničnu cijenu uključeno je iskop, razupiranje, eventualno crpljenje oborinske i podzemne vode, vertikalni prijenos s odlaganjem iskopanog materijala i utovar viška iskopa nakon zatrpavanja u prijevozno sredstvo, odvoz na odlagalište koje osigurava Naručitelj, na udaljenost do 25 km, kao i uređenje i čišćenje terena. Eventualni dodatni iskop zbog nedovoljne nosivosti temeljnog tla obračunava se kao i projektirani. Izvedba, kontrola kakvoće i obračun prema OTU 2-04. Ukoliko opći tehnički uvjeti (OTU-2001.) svojom uputom propisuju korištenje, odnosno postupanje sukladno određenoj normi, naručitelj će prihvatiti jednakovrijednu zamjenjujuću normu ili propis, kako je opisano i u sadržaju općih tehničkih uvjeta. Obračun po stvarno izvedenim količinama | m3 | 40
Package 2 | Camp_Infra | 3.1 Electrical installations | 3.1.09.41.B | Uređenje temeljnog tla mehaničkim zbijanjem tla, Sz≥95 %, Ms≥40 MN/m2. Rad se mjeri i obračunava po četvornom metru stvarno uređenog temeljnog tla. U cijenu je uključeno prethodno čišćenje te planiranje i rad potreban za postizanje optimalne vlažnosti vezanih tala, vlaženjem ili rahljenjem i sušenjem, izravnavanje površine tla i zbijanje odgovarajućim sredstvima do tražene zbijenosti te sav rad, materijal i oprema potrebni za potpuno dovršenje stavke uključujući i ispitivanje i kontrolu kakvoće. Izvedba, kontrola kakvoće i obračun prema OTU 2-08.1. Ukoliko opći tehnički uvjeti (OTU-2001.) svojom uputom propisuju korištenje, odnosno postupanje sukladno određenoj normi, naručitelj će prihvatiti jednakovrijednu zamjenjujuću normu ili propis, kako je opisano i u sadržaju općih tehničkih uvjeta. Obračun po stvarno izvedenim količinama | m2 | 18
Package 2 | Camp_Infra | 3.1 Electrical installations | 3.1.09.41.C | Izrada podložnog sloja od betona klase C 12/15 ispod okana. Obračun je po m3 ugrađenog betona po projektiranim mjerama, a u jediničnu cijenu je uključena nabava betona, svi prijevozi i prijenosi, izrada, montaža i demontaža potrebne oplate, rad na ugradnji i njezi betona, eventualno crpljenje vode, te sav drugi potrebni rad i materijal. Prema dimenzijama iz projekta na zbijenu, ispitanu podlogu, preuzetu po nadzornom inženjeru. Izvedba, kontrola kakvoće i obračun prema OTU 7-01.4. Ukoliko opći tehnički uvjeti (OTU-2001.) svojom uputom propisuju korištenje, odnosno postupanje sukladno određenoj normi, naručitelj će prihvatiti jednakovrijednu zamjenjujuću normu ili propis, kako je opisano i u sadržaju općih tehničkih uvjeta. Obračun po stvarno izvedenim količinama | m3 | 1.8
Package 2 | Camp_Infra | 3.1 Electrical installations | 3.1.09.42 | Izrada armirano-betonskog kabelskog zdenca dimenzije 190x240x165, od betona C30/37. Debljina temeljne ploče i zidova iznosi 20 cm. U zidovima je potrebno ostaviti otvore promjera 200 mm za prolaz instalacija prema detalju iz projekta. Gornju plohu temeljne ploče izvoditi u padu prema sredini, gdje je potrebno izvesti rupu promjera 30 mm radi odvodnje. Obračun je po jednom kompletno izrađenom kabelskom zdencu u projektiranim mjerama, a u jediničnu cijenu je uključena nabava betona, svi prijevozi i prijenosi, izrada, montaža i demontaža potrebne oplate, rad na ugradnji i njezi betona, eventualno crpljenje vode, armatura, komlet poklopaca 2x600x600 D2/400kN, te sav drugi potrebni rad i materijal.
Package 2 | Camp_Infra | 3.1 Electrical installations | 3.1.09.42.A | Iskaz za jedan zdenac: Beton C30/37 - 3,30 m3, Armatura B500B - 250 kg, oplata - 21.00 m2, komplet poklopaca 2x600/600 D2/400 kN. Izvedba, kontrola kakvoće i obračun prema OTU 7-01.4. Ukoliko opći tehnički uvjeti (OTU-2001.) svojom uputom propisuju korištenje, odnosno postupanje sukladno određenoj normi, naručitelj će prihvatiti jednakovrijednu zamjenjujuću normu ili propis, kako je opisano i u sadržaju općih tehničkih uvjeta. Obračun po stvarno izvedenim količinama | Stk | 3
Package 2 | Camp_Infra | 3.1 Electrical installations |  | UVODNI KABELSKI ZDENCI UKUPNO:
Package 2 | Camp_Infra | 3.1 Electrical installations | 3.1.09.43 | PRIBOR U TRANSFORMATORSKOJ STANICI
Package 2 | Camp_Infra | 3.1 Electrical installations | 3.1.09.43.A | Dobava i ugradnja brtvenog elementa izrađenog od gume, odgovarajući prethodno izrađenoj brtvenoj uvodnici u temelju građevine. Element odabrati prema konfiguraciji brtvljenih kabela. U stavku uračunati vađenje čepova, čišćenje i sav montažni materijala do pune funkcionalnosti. Obračun po kom ugrađenog elementa | Stk | 20
Package 2 | Camp_Infra | 3.1 Electrical installations | 3.1.09.43.B | Dobava i montaža psihološke letve. Uz letvu isporučiti i dva nosača u koje se postavlja letva, a koji se pričvršćuju na zid u prostoriji energetskih transformatora (trafokomori). | pa | 3
Package 2 | Camp_Infra | 3.1 Electrical installations | 3.1.09.44 | Dobava i postavljanje natpisnih pločica i pločica upozorenja kako slijedi. Obračun po kpt izrađene dokumentacije
Package 2 | Camp_Infra | 3.1 Electrical installations | 3.1.09.44.A | • jednopolna shema TS | Stk | 1
Package 2 | Camp_Infra | 3.1 Electrical installations | 3.1.09.44.B | • upute za rad u TS | Stk | 1
Package 2 | Camp_Infra | 3.1 Electrical installations | 3.1.09.44.C | • upute za pružanje prve pomoći | Stk | 1
Package 2 | Camp_Infra | 3.1 Electrical installations | 3.1.09.44.D | • pogonski dnevnik | Stk | 1
Package 2 | Camp_Infra | 3.1 Electrical installations | 3.1.09.44.E | • pločice upozorenja | Stk | 1
Package 2 | Camp_Infra | 3.1 Electrical installations | 3.1.09.44.F | Dobava i postavljanje mobilnog aparata za gašenje požara sa suhim prahom, kapaciteta 9 kg, uključivo zidni nosač. | Stk | 2
Package 2 | Camp_Infra | 3.1 Electrical installations |  | PRIBOR U TRANSFORMATORSKOJ STANICI UKUPNO:
Package 2 | Camp_Infra | 3.1 Electrical installations |  | ISPITIVANJE I TEHNIČKA DOKUMENTACIJA
Package 2 | Camp_Infra | 3.1 Electrical installations | 3.1.09.45 | Završna ispitivanja sa izdavanjem ispitnih protokola i ostale dokumentacije koja se predaje investitoru. Obračun po kpl izvedenih ispitivanja.
Package 2 | Camp_Infra | 3.1 Electrical installations | 3.1.09.45.A | • Ispitivanje zaštite transformatora s izdavanjem ispitnog protokola | pa | 1
Package 2 | Camp_Infra | 3.1 Electrical installations | 3.1.09.45.B | • Ispitivanje SN kabela za spoj energetski transformator-trafo polje, s izdavanjem ispitnog protokola | pa | 1
Package 2 | Camp_Infra | 3.1 Electrical installations | 3.1.09.45.C | • Ispitivanje dielektričke čvrstoće transformatorskog ulja, izolacije namota i izdavanje ispitnih protokola | pa | 1
Package 2 | Camp_Infra | 3.1 Electrical installations | 3.1.09.45.D | • Mjerenje otpora pogonskog i zaštitnog uzemljenja s izdavanjem ispitnog protokola | pa | 1
Package 2 | Camp_Infra | 3.1 Electrical installations | 3.1.09.45.E | • Ispitivanje galvanske povezanosti metalnih masa s izdavanjem ispitnog protokola | pa | 1
Package 2 | Camp_Infra | 3.1 Electrical installations | 3.1.09.45.F | • Ispitivanje ispravnosti i funkcionalnosti ugrađene opreme i strujnih krugova s izdavanjem ispitnog protokola | pa | 1
Package 2 | Camp_Infra | 3.1 Electrical installations | 3.1.09.45.G | Projekt izvedenog stanja (projekt sa svim ucrtanim izmjenama i dopunama sukladno stvarno izvedenom stanju) izrađen u 4 primjerka u tiskanom obliku te elektronskom obliku. Projekt izrađuje osoba ovlaštena za projektiranje uz prethodno proveden geodetski snimak instalacija prema zasebnoj stavki. Obračun po kpl izrađene dokumentacije. | pa | 1
Package 2 | Camp_Infra | 3.1 Electrical installations |  | PARCELE
Package 2 | Camp_Infra | 3.1 Electrical installations |  | OPĆI UVJETI UZ TROŠKOVNIK
Package 2 | Camp_Infra | 3.1 Electrical installations |  | U jediničnim cijenama svih navedenih stavki specifikacija, prilikom izrade ponude (nuđenje izvedbe instalacije) moraju biti sadržani i obuhvaćeni ukupni troškovi opreme, ukupni troškovi materijala, rada i skele za potpuno dovršenje cjelokupnog posla uključujući :
Package 2 | Camp_Infra | 3.1 Electrical installations |  | - sve potrebne prateće građevinske radove,
Package 2 | Camp_Infra | 3.1 Electrical installations |  | - izradu potrebne prateće radioničke dokumentacije,
Package 2 | Camp_Infra | 3.1 Electrical installations |  | - prateća ispitivanja s izradom pismenog izvješća
Package 2 | Camp_Infra | 3.1 Electrical installations |  | - izradu primopredajne dokumentacije
Package 2 | Camp_Infra | 3.1 Electrical installations |  | kao i ostale radove koji nisu posebno iskazani specifikacijama, a potrebni su za potpunu i urednu izvedbu projektiranih instalacija, njihovu funkcionalnost, pogonsku gotovost i primopredaju korisniku kao npr. uputstva za rukovanje i održavanje, izradu oznaka, pribavljanje potrebne dokumentacije za uporabnu dozvolu i sl. U jediničnim cijenama ovog troškovnika obuhvaćeni su nabava skaldištenje te transport materijala i opreme, te svi troškovi režijske naravi kao što su: transport radnika i alata, troškovi dnevnica kao i nabave i ugradnje sitnog priručnog vezno-spojnog materijala kao što su vijci, matice, stopice, žice, stezaljke, sredstva za podmazivanje i zaštitu kontakata, zatim nabava, izrada od PVC materijala raznih natpisnih pločica s karakterističnim podacima i pločice upozorenja, radne i pomoćne skele, autodizalice i sl.
Package 2 | Camp_Infra | 3.1 Electrical installations |  | Funkcionalna proba kako bi se izvršila mjerenja i ispitivanja i otklonili eventualni nedostaci koji su utvrđeni u tijekom mjerenja i ispitivanja, sastavni su dio jediničnih cijena. Troškovi pripreme, osiguranja osoblja i gradilišta, te osiguranja od štete prema trećim osobama u tijeku građenja i u tijeku ugovorenih zakonskih rokova, jamstva za ispravan i siguran rad građevine sadržani su u jediničnim cijenama. Troškovi primopredaje građevine i otklanjanje nedostataka u ugovorenom i zakonskom jamstvenom roku, također su sadržani u jediničnim cijenama.
Package 2 | Camp_Infra | 3.1 Electrical installations |  | Kakvoća radova i kakvoća ugrađene opreme treba biti u skladu sa zahtjevima iz projekta, te je potrebno kakvoću dokazati i propisanim ispitivanjima i dokumentima. Prije postavljanja potrebno je predočiti nadzornom inženjeru izjave o sukladnosti za svu opremu.
Package 2 | Camp_Infra | 3.1 Electrical installations |  | U troškovima opreme i materijala, podrazumijeva se njihova nabavna cijena (uključivo s carinom i porezima), transportni troškovi, svi potrebni prijenosi, utovari i istovari, uskladištenje i čuvanje,montaža prema projektnoj dokumentaciji. Za svu uvoznu opremu potrebno je predočiti certifikate o sukladnosti. Ponuditelji su obavezni prije podnošenja ponude temeljito pregledati građevinu i projektnu dokumentaciju, te procijeniti relevantne činjenice koje utječu na cijenu, kvalitetu i rok završetka radova, budući se naknadni prigovori i zahtjevi za povećanje cijena radi nepoznavanja ili nedovoljnog poznavanja građevine i projektne dokumentacije neće razmatrati.
Package 2 | Camp_Infra | 3.1 Electrical installations |  | Za sve izvedene radove, ugrađene materijale i opremu, potrebno je u skladu sa propisima ishodovati dokaze o kakvoći (atestna dokumentacija i sl.), koji se bez posebne naknade daju na uvid nadzornom inženjeru, a prilikom primopredaje građevine uručuju investitoru, odnosno krajnjem korisniku.
Package 2 | Camp_Infra | 3.1 Electrical installations |  | U ponudbenim cijenama mora biti obuhvaćen sav rad, glavni i pomoćni, kao i prateći građevinski radovi, te završne obrade istih, uporaba lakih pokretnih skela, sva potrebna podupiranja, sav unutarnji transport te potrebna zaštita izvedenih radova. Prateća čišćenja tijekom izvođenja radova moraju biti uključena u ponudbenu cijenu. Prije početka radova izvoditelj radova dužan je, u skladu s važećim propisima, osigurati i prijaviti gradilište. Za eventualne štete uzrokovane neodgovornim ili nestručnim radom odgovara izvoditelj radova, te ih je obvezan nadoknaditi investitoru
Package 2 | Camp_Infra | 3.1 Electrical installations |  | Svi radovi i potrebni materijal moraju se predvidjeti do postizanje pune pogonske gotovosti. Ovi se radovi neće priznavati kao naknadni radovi ukoliko drugačije ne piše u troškovniku.
Package 2 | Camp_Infra | 3.1 Electrical installations |  | Prije nabavke materijal Izvođač je dužan provjeriti količine materijala na licu mjesta.
Package 2 | Camp_Infra | 3.1 Electrical installations |  | Izmjene u troškovniku vrijede samo uz pismeno odobrenje nadzornog inženjera i investitora
Package 2 | Camp_Infra | 3.1 Electrical installations |  | Sheme razvodnih ormara moraju se postaviti sa unutarnje strane vrata ormarića.
Package 2 | Camp_Infra | 3.1 Electrical installations |  | Sve radove usaglasiti sa glavnim nadzornim inženjerom, elektro nadzornim inženjerom i predstavnikom investitora.
Package 2 | Camp_Infra | 3.1 Electrical installations |  | ELEKTROINSTALATERSKI RADOVI
Package 2 | Camp_Infra | 3.1 Electrical installations |  | PRIPREMNI RADOVI, DEMONTAŽA I RUŠENJE
Package 2 | Camp_Infra | 3.1 Electrical installations |  | Napomena: Jedinične cijene stavaka sadrže sve potrebne radnje za uklanjanje postojeće elektrotehničke opreme, čišćenje, sortiranje, prijenose, prijevoze, deponiranje, skladištenje i transportiranje na mjesto koje odredi nadzorni inženjer investitora ili investitor.Svi poslovi demontaže u zoni zahvata moraju se izvršiti isključivo u dogovoru sa vlasnikom infrastrukture ili opreme. Pripremni radovi odnose se na postojeće razvodne ormare i postojeću instalaciju u zoni zahvata, priključni ormari, utičnice, stalni priključci, rasvjetna tijela. Postojeća instalacija, kablovi napajani iz razvodnih ormara odspapjaju se s postojećih elemanata i uklanjaju. Gdje nije moguće ukloniti kabel isti se odpsaja s instalacije i sigurno napušta (izoliraju se krajevi na početku i kraju kabela). Postojeći priključni ormari, rasvjetna tijela, wifi stupovi se demontiraju i zbrinjuju na lokaciji investitora.Prije bilo kakvih radnji na instalaciji potrebno je osigurati beznaponsko stanje instalacije.
Package 2 | Camp_Infra | 3.1 Electrical installations | 3.1.09.46 | Pripremni radovi prije početka gradnje:
Package 2 | Camp_Infra | 3.1 Electrical installations | 3.1.09.46.A | Održavanje propisanih uvijeta ZNR i osiguranja radilišta za cijelo vrijeme trajanja radova. Ograđivanje, označavanje svih opasnih zona, ispitivanje privremenih instalacija i uređaja i sl. | pa | 1
Package 2 | Camp_Infra | 3.1 Electrical installations | 3.1.09.46.B | Dobava i montaža gradilišnih elektro ormara sastavljene od jednopolnih i tropolnih priključnica, adekvatnih osigurača i zaštitnih uređaja diferencijalne struje za potrebe privremenog napajanja strojeva i uređaja tijekom trajanja radova. U ovoj stavci predvidjeti sav spojni materijal, potrebni NN kabel za napajanje, troškove izvedbe priključka i ispitivanja. Ormar sa kontrolnim brojilom, trošak struje na teret izvođača radova ukoliko nije drugačije ugovorm dogovoreno. Za svaki gradilišni ormar izvršiti ispitiavnaje od strane ovlaštene ustanove te pribaviti Atest o ispitivanju električne instalacije. | pa | 6
Package 2 | Camp_Infra | 3.1 Electrical installations | 3.1.09.46.C | Ispitivanje, označavanje i iskolčenje kompletne postojeće NN i EKI mreže u zoni zahvata i točno lociranje svih kabela, kabelske kanalizacije, zdenaca i ostale električne infrastrukture koji prolaze u zoni obuhvata. Naknadne štete pri oštećenju postojećih kabela neće priznavati ukoliko kablovi nisu bili točno locirani. | h | 16
Package 2 | Camp_Infra | 3.1 Electrical installations | 3.1.09.46.D | Troškovi izlaska na teren predstavnika/vlasnika mreža u zoni zahvata HEP-a i TK operatera radi usaglašavanja radova na njihovim infrastrukturama | h | 2
Package 2 | Camp_Infra | 3.1 Electrical installations | 3.1.09.46.E | Provjera, uspostavljanje i osiguranje beznaponskog stanja unutar zone obuhvata. Odspajanje glavnih postojećih kablova priključnih ormara, izoliranje, označavanje kabela unutar zone i sl. Isključenje napajanja javne rasvjete i SSRO ormara u TS KAMP PUNAT. | h | 8
Package 2 | Camp_Infra | 3.1 Electrical installations | 3.1.09.46.F | Pažljiva demontaža postojećih elemenata električne instalacije - priključni ormari, rasvjetni stupovi. NAPOMENA: Demontirana oprema se skladišti kod investitora radi ponovne upotrebe (ukoliko je to želja investitora). Demontiranu opremu potrebno kvaliteno zaštiti kako se nebi prilokom transporta oštetila. | pa | 1
Package 2 | Camp_Infra | 3.1 Electrical installations |  | PRIPREMNI RADOVI, DEMONTAŽA I RUŠENJE UKUPNO:
Package 2 | Camp_Infra | 3.1 Electrical installations |  | RAZVODNI ORMARI
Package 2 | Camp_Infra | 3.1 Electrical installations | 3.1.09.47 | SSRO 1/K
Package 2 | Camp_Infra | 3.1 Electrical installations | 3.1.09.47.A | Dobava, montaža i ugradnja samostojeći razdjelni ormar WORK-ING ili jednako vrijedno. Kućište ormara zajedno sa temeljem izrađeno je od izolacijskog materijala, visokokvalitetnog prešanog poliestera ojačanog staklenim vlaknima sa otpornošću na mehaničke, toplinske i UV utjecaje. Odlikuje ga moderan dizajn modularne izvedbe, sa mogućnošću glatke ili antiplakatne površine izrađen iz dva polja sa montažom i spajanjem, izrađen u skladu sa propisima HEP-a. Predvidjeti 30% više mjesta za eventualno buduće proširenje. -ukupna dimenzija 1120x864x320mm (š,v,d) tipska oznaka SMRO-8 -stupanj mehaničke zaštite IP 54 -mogućnost zaključavanja svakog polja -kabelski prostor je opremljen nosačima za prihvat opreme, rednim stezaljkama, sabirnicama nule i uzemljenja i ostali spojni materijal Montaža na ormar: Rucni javljac pozara PIT 92-t kom 1 "Ako izvođač nudi jednakovrijedan proizvod upisati koji: tip/model:____________________ proizvođač:____________________" U ormar se ugrađuje slijedeća oprema: Kompaktni prekidač snage tip A, 3P, 50kA, 300A, ukljčujući montažni pribor za sabirni sustav 185mm kom 1 Podnaponski isklopnik za MC2 i MC3, 208-240V AC kom 1 Odvodnik prenapona PROTEC kl.B/C TNS 275/25 kom 1 Mjerni terminal, kWh digitalno brojilo, 3-fazno, 2-tarifno, trafo…/5A M-BUS kom 1 Strujni trafo, 300/5A 30X10 kom 3 M-Bus / Ethernet - Converter kom 1 Ispravljač, 1-fazni ¦ 230/24VDC ¦ 1.5A, montaža na DIN nosač kom 1 NV rastavna pruga vel.00¦160A¦3P¦185mm, odlaz M8 kom 8 NV osigurač vel. 00, 63A/400V AC kom 3 NV osigurač vel. 00, 80A/400V AC kom 12 NV osigurač vel. 00, 100A/400V AC kom 3 FID sklopka AMPARO, 40-4-003/AC, 10kA kom 1 Zaštitni prekidač AMPARO 10kA, C 10A, 1-polni kom 13 Zaštitni prekidač AMPARO 10kA, C 16A, 3-polni kom 1 LS-FI (KZS), C/16A/30mA, 1P+N, Tip A, G izvedba, 10kA kom 2 Digitalni uklopni sat, dnevni/tjedni program, ASTRO, 1 N/O kom 1 Instalacijski sklopnik 25A ¦ 4 N/O ¦ 230V AC kom 1 Sklopka 1-0-2, 16A, 1 C/O, montaža na DIN nosač kom 4 Bravica sukladno standardu investitora tip kao ASSA ABLOY kom 1 Higrostat - Termostat 0-60°C, 40-90% rH, 1 C/O - 8A (AC240) kom 1 Grijač 15W/65°C, s priklj. stezaljkama, 110-250V AC/DC, IP44 kom 1 Ventilator s filterom, 145x145x70mm, IP54, 19W, 44m³/h kom 1 Izlazni filter za IUKNF2523A, 145x145x26mm, IP54 kom 1 Šuko utičnica, na DIN nosač, s LED indikacijom kom 1 LED rasvjeta za ormare, magnet, 230VAC, s kontaktom za vrata kom 1 Ostali sitni spojni materijal i pribor (kabelski kanali, uvodnice, red. stezaljke, izolatori, sabirnica za izjednačenje potencijala bakar, sabirnice, priključne stezaljke Cu/Steatit M8/, i slično) paušal 1 Ugradnja i montaža kpl 1 | Stk | 1
Package 2 | Camp_Infra | 3.1 Electrical installations |  | Ako izvođač nudi jednakovrijedan proizvod upisati koji: tip/model:____________________ proizvođač:____________________
Package 2 | Camp_Infra | 3.1 Electrical installations | 3.1.09.48 | SSRO 2/K
Package 2 | Camp_Infra | 3.1 Electrical installations | 3.1.09.48.A | Dobava, montaža i ugradnja samostojeći razdjelni ormar WORK-ING ili jednako vrijedno. Kućište ormara zajedno sa temeljem izrađeno je od izolacijskog materijala, visokokvalitetnog prešanog poliestera ojačanog staklenim vlaknima sa otpornošću na mehaničke, toplinske i UV utjecaje. Odlikuje ga moderan dizajn modularne izvedbe, sa mogućnošću glatke ili antiplakatne površine izrađen iz dva polja sa montažom i spajanjem, izrađen u skladu sa propisima HEP-a. Predvidjeti 30% više mjesta za eventualno buduće proširenje. -ukupna dimenzija 1120x864x320mm (š,v,d) tipska oznaka SMRO-8 -stupanj mehaničke zaštite IP 54 -mogućnost zaključavanja svakog polja -kabelski prostor je opremljen nosačima za prihvat opreme, rednim stezaljkama, sabirnicama nule i uzemljenja i ostali spojni materijal Montaža na ormar: Rucni javljac pozara PIT 92-t kom 1 "Ako izvođač nudi jednakovrijedan proizvod upisati koji: tip/model:____________________ proizvođač:____________________" U ormar se ugrađuje slijedeća oprema: Kompaktni prekidač snage tip A, 3P, 50kA, 300A, ukljčujući montažni pribor za sabirni sustav 185mm kom 1 Podnaponski isklopnik za MC2 i MC3, 208-240V AC kom 1 Odvodnik prenapona PROTEC kl.B/C TNS 275/25 kom 1 Mjerni terminal, kWh digitalno brojilo, 3-fazno, 2-tarifno, trafo…/5A M-BUS kom 1 Strujni trafo, 300/5A 30X10 kom 3 M-Bus / Ethernet - Converter kom 1 Ispravljač, 1-fazni ¦ 230/24VDC ¦ 1.5A, montaža na DIN nosač kom 1 NV rastavna pruga vel.00¦160A¦3P¦185mm, odlaz M8 kom 8 NV osigurač vel. 00, 63A/400V AC kom 3 NV osigurač vel. 00, 80A/400V AC kom 9 NV osigurač vel. 00, 125A/400V AC kom 3 FID sklopka AMPARO, 40-4-003/AC, 10kA kom 1 Zaštitni prekidač AMPARO 10kA, C 10A, 1-polni kom 13 Zaštitni prekidač AMPARO 10kA, C 16A, 3-polni kom 1 LS-FI (KZS), C/16A/30mA, 1P+N, Tip A, G izvedba, 10kA kom 2 Digitalni uklopni sat, dnevni/tjedni program, ASTRO, 1 N/O kom 1 Instalacijski sklopnik 25A ¦ 4 N/O ¦ 230V AC kom 1 Sklopka 1-0-2, 16A, 1 C/O, montaža na DIN nosač kom 3 Bravica sukladno standardu investitora tip kao ASSA ABLOY kom 1 Higrostat - Termostat 0-60°C, 40-90% rH, 1 C/O - 8A (AC240) kom 1 Grijač 15W/65°C, s priklj. stezaljkama, 110-250V AC/DC, IP44 kom 1 Ventilator s filterom, 145x145x70mm, IP54, 19W, 44m³/h kom 1 Izlazni filter za IUKNF2523A, 145x145x26mm, IP54 kom 1 Šuko utičnica, na DIN nosač, s LED indikacijom kom 1 LED rasvjeta za ormare, magnet, 230VAC, s kontaktom za vrata kom 1 Ostali sitni spojni materijal i pribor (kabelski kanali, uvodnice, red. stezaljke, izolatori, sabirnica za izjednačenje potencijala bakar, sabirnice, priključne stezaljke Cu/Steatit M8/, i slično) paušal 1 Ugradnja i montaža kpl 1 | Stk | 1
Package 2 | Camp_Infra | 3.1 Electrical installations |  | Ako izvođač nudi jednakovrijedan proizvod upisati koji: tip/model:____________________ proizvođač:____________________
Package 2 | Camp_Infra | 3.1 Electrical installations | 3.1.09.49 | SSRO 3/K
Package 2 | Camp_Infra | 3.1 Electrical installations | 3.1.09.49.A | Dobava, montaža i ugradnja samostojeći razdjelni ormar WORK-ING ili jednako vrijedno. Kućište ormara zajedno sa temeljem izrađeno je od izolacijskog materijala, visokokvalitetnog prešanog poliestera ojačanog staklenim vlaknima sa otpornošću na mehaničke, toplinske i UV utjecaje. Odlikuje ga moderan dizajn modularne izvedbe, sa mogućnošću glatke ili antiplakatne površine izrađen iz dva polja sa montažom i spajanjem, izrađen u skladu sa propisima HEP-a. Predvidjeti 30% više mjesta za eventualno buduće proširenje. -ukupna dimenzija 1120x864x320mm (š,v,d) tipska oznaka SMRO-8 -stupanj mehaničke zaštite IP 54 -mogućnost zaključavanja svakog polja -kabelski prostor je opremljen nosačima za prihvat opreme, rednim stezaljkama, sabirnicama nule i uzemljenja i ostali spojni materijal Montaža na ormar: Rucni javljac pozara PIT 92-t kom 1 "Ako izvođač nudi jednakovrijedan proizvod upisati koji: tip/model:____________________ proizvođač:____________________" U ormar se ugrađuje slijedeća oprema: Kompaktni prekidač snage tip A, 3P, 50kA, 400A, ukljčujući montažni pribor za sabirni sustav 185mm kom 1 Podnaponski isklopnik za MC2 i MC3, 208-240V AC kom 1 Odvodnik prenapona PROTEC kl.B/C TNS 275/25 kom 1 Mjerni terminal, kWh digitalno brojilo, 3-fazno, 2-tarifno, trafo…/5A M-BUS kom 1 Strujni trafo, 400/5A 30X10 kom 3 M-Bus / Ethernet - Converter kom 1 Ispravljač, 1-fazni ¦ 230/24VDC ¦ 1.5A, montaža na DIN nosač kom 1 NV rastavna pruga vel.00¦160A¦3P¦185mm, odlaz M8 kom 8 NV osigurač vel. 00, 63A/400V AC kom 3 NV osigurač vel. 00, 80A/400V AC kom 15 NV osigurač vel. 00, 125A/400V AC kom 3 FID sklopka AMPARO, 40-4-003/AC, 10kA kom 1 Zaštitni prekidač AMPARO 10kA, C 10A, 1-polni kom 13 Zaštitni prekidač AMPARO 10kA, C 16A, 3-polni kom 1 LS-FI (KZS), C/16A/30mA, 1P+N, Tip A, G izvedba, 10kA kom 3 LS-FI (KZS), C/20A/30mA, 1P+N, Tip A, G izvedba, 10kA kom 1 LS-FI (KZS), C/16A/30mA, 3P+N, Tip A, 6kA kom 1 Digitalni uklopni sat, dnevni/tjedni program, ASTRO, 1 N/O kom 1 Instalacijski sklopnik 25A ¦ 4 N/O ¦ 230V AC kom 2 Sklopka 1-0-2, 16A, 1 C/O, montaža na DIN nosač kom 5 Bravica sukladno standardu investitora tip kao ASSA ABLOY kom 1 Higrostat - Termostat 0-60°C, 40-90% rH, 1 C/O - 8A (AC240) kom 1 Grijač 15W/65°C, s priklj. stezaljkama, 110-250V AC/DC, IP44 kom 1 Ventilator s filterom, 145x145x70mm, IP54, 19W, 44m³/h kom 1 Izlazni filter za IUKNF2523A, 145x145x26mm, IP54 kom 1 Šuko utičnica, na DIN nosač, s LED indikacijom kom 1 LED rasvjeta za ormare, magnet, 230VAC, s kontaktom za vrata kom 1 Ostali sitni spojni materijal i pribor (kabelski kanali, uvodnice, red. stezaljke, izolatori, sabirnica za izjednačenje potencijala bakar, sabirnice, priključne stezaljke Cu/Steatit M8/, i slično) paušal 1 Ugradnja i montaža kpl 1 | Stk | 1
Package 2 | Camp_Infra | 3.1 Electrical installations |  | Ako izvođač nudi jednakovrijedan proizvod upisati koji: tip/model:____________________ proizvođač:____________________
Package 2 | Camp_Infra | 3.1 Electrical installations | 3.1.09.50 | Dobava i ugradnja standardiziranog slobodnostojećeg razvodnog ormara. Samostojeći kamp ormarić tip kao Gigieffe AQUARIUS art. 1904641 + 292120 ili jednako vrijedan proizvod ____________________________
Package 2 | Camp_Infra | 3.1 Electrical installations |  | opremljen sa 2 utičnice + 2 slavine + luksomat ( TIP 2s+2v+luks) :
Package 2 | Camp_Infra | 3.1 Electrical installations |  | Kućište: po izboru investitora RAL
Package 2 | Camp_Infra | 3.1 Electrical installations | 3.1.09.50.A | Vratašca prednja i zadnja prozirna, otvaranje gore dole sa bravicom i ključem | Stk | 1
Package 2 | Camp_Infra | 3.1 Electrical installations |  | Učvršćenje ormara na temelj:
Package 2 | Camp_Infra | 3.1 Electrical installations |  | temeljna ploča art. 608020 pocinčano s pričvrsnim
Package 2 | Camp_Infra | 3.1 Electrical installations | 3.1.09.50.B | maticama i vijcima (vijak i matica od INOXA 4 kom) | Stk | 1
Package 2 | Camp_Infra | 3.1 Electrical installations |  | Zajednički dio elektrike :
Package 2 | Camp_Infra | 3.1 Electrical installations | 3.1.09.50.C | euro utičnica 2P+PE 16A/230V IEC 309 | Stk | 2
Package 2 | Camp_Infra | 3.1 Electrical installations |  | zaštitna diferencijalna sklopka KZS 16A/0,03/2P
Package 2 | Camp_Infra | 3.1 Electrical installations | 3.1.09.50.D | proizvođača CHINT | Stk | 2
Package 2 | Camp_Infra | 3.1 Electrical installations |  | automatski osigurač 6A/1P za zaštitu rasvjete i napajajne WIFI stupa
Package 2 | Camp_Infra | 3.1 Electrical installations | 3.1.09.50.E | proizvođača CHINT | Stk | 2
Package 2 | Camp_Infra | 3.1 Electrical installations | 3.1.09.50.F | grlo za rasvjetu E27 | Stk | 1
Package 2 | Camp_Infra | 3.1 Electrical installations | 3.1.09.50.G | LED žarulja 5W E27 | Stk | 1
Package 2 | Camp_Infra | 3.1 Electrical installations | 3.1.09.50.H | držač kabela od INOXA (antistrapacavo) | Stk | 1
Package 2 | Camp_Infra | 3.1 Electrical installations | 3.1.09.50.I | luksomat | Stk | 1
Package 2 | Camp_Infra | 3.1 Electrical installations | 3.1.09.50.J | redna stezaljka kablova ulaz-izlaz 4x50 mm2 + ŽZ | Stk | 1
Package 2 | Camp_Infra | 3.1 Electrical installations | 3.1.09.50.K | uvodnice PG29 | Stk | 2
Package 2 | Camp_Infra | 3.1 Electrical installations | 3.1.09.50.L | glavni ventil za vodu s dolaznim priključkom 3/4 | Stk | 1
Package 2 | Camp_Infra | 3.1 Electrical installations | 3.1.09.50.M | slavina 1/2 original GIGIEFFE | Stk | 2
Package 2 | Camp_Infra | 3.1 Electrical installations |  | Prateća dokumentacija :
Package 2 | Camp_Infra | 3.1 Electrical installations |  | jednopolna shema ormarića
Package 2 | Camp_Infra | 3.1 Electrical installations |  | atestna doku.o sukladnosti s važećim HRN normama
Package 2 | Camp_Infra | 3.1 Electrical installations |  | jamstvena izjava od jedne (1) godine
Package 2 | Camp_Infra | 3.1 Electrical installations | 3.1.09.50.N |  | pa | 24
Package 2 | Camp_Infra | 3.1 Electrical installations | 3.1.09.51 | Dobava i ugradnja standardiziranog slobodnostojećeg razvodnog ormara. Samostojeći kamp ormarić tip kao Gigieffe AQUARIUS art. 1904641 + 292120 ili jednako vrijedan proizvod ____________________________
Package 2 | Camp_Infra | 3.1 Electrical installations |  | opremljen sa 2 utičnice + 2 slavine + luksomat ( TIP 2s+2v+luks) :
Package 2 | Camp_Infra | 3.1 Electrical installations |  | Kućište: po izboru investitora RAL
Package 2 | Camp_Infra | 3.1 Electrical installations | 3.1.09.51.A | Vratašca prednja i zadnja prozirna, otvaranje gore dole sa bravicom i ključem | Stk | 1
Package 2 | Camp_Infra | 3.1 Electrical installations |  | Učvršćenje ormara na temelj:
Package 2 | Camp_Infra | 3.1 Electrical installations |  | temeljna ploča art. 608020 pocinčano s pričvrsnim
Package 2 | Camp_Infra | 3.1 Electrical installations | 3.1.09.51.B | maticama i vijcima (vijak i matica od INOXA 4 kom) | Stk | 1
Package 2 | Camp_Infra | 3.1 Electrical installations |  | Zajednički dio elektrike :
Package 2 | Camp_Infra | 3.1 Electrical installations | 3.1.09.51.C | euro utičnica 2P+PE 16A/230V IEC 309 | Stk | 2
Package 2 | Camp_Infra | 3.1 Electrical installations |  | zaštitna diferencijalna sklopka KZS 16A/0,03/2P
Package 2 | Camp_Infra | 3.1 Electrical installations | 3.1.09.51.D | proizvođača CHINT | Stk | 2
Package 2 | Camp_Infra | 3.1 Electrical installations |  | automatski osigurač 6A/1P za zaštitu rasvjete i napajajne WIFI stupa
Package 2 | Camp_Infra | 3.1 Electrical installations | 3.1.09.51.E | proizvođača CHINT | Stk | 2
Package 2 | Camp_Infra | 3.1 Electrical installations | 3.1.09.51.F | grlo za rasvjetu E27 | Stk | 1
Package 2 | Camp_Infra | 3.1 Electrical installations | 3.1.09.51.G | LED žarulja 5W E27 | Stk | 1
Package 2 | Camp_Infra | 3.1 Electrical installations | 3.1.09.51.H | držač kabela od INOXA (antistrapacavo) | Stk | 1
Package 2 | Camp_Infra | 3.1 Electrical installations | 3.1.09.51.I | luksomat | Stk | 1
Package 2 | Camp_Infra | 3.1 Electrical installations | 3.1.09.51.J | redna stezaljka kablova 1x ulaz- 2x izlaz 4x50 mm2 + ŽZ | Stk | 1
Package 2 | Camp_Infra | 3.1 Electrical installations | 3.1.09.51.K | uvodnice PG29 | Stk | 2
Package 2 | Camp_Infra | 3.1 Electrical installations | 3.1.09.51.L | glavni ventil za vodu s dolaznim priključkom 3/4 | Stk | 1
Package 2 | Camp_Infra | 3.1 Electrical installations | 3.1.09.51.M | slavina 1/2 original GIGIEFFE | Stk | 2
Package 2 | Camp_Infra | 3.1 Electrical installations |  | Prateća dokumentacija :
Package 2 | Camp_Infra | 3.1 Electrical installations |  | jednopolna shema ormarića
Package 2 | Camp_Infra | 3.1 Electrical installations |  | atestna doku.o sukladnosti s važećim HRN normama
Package 2 | Camp_Infra | 3.1 Electrical installations |  | jamstvena izjava od jedne (1) godine
Package 2 | Camp_Infra | 3.1 Electrical installations | 3.1.09.51.N |  | pa | 1
Package 2 | Camp_Infra | 3.1 Electrical installations | 3.1.09.52 | Dobava ugradnja i spajanje standardiziranog slobodnostojećeg razvodnog ormara. Samostojeći kamp ormarić tip kao Gigieffe AQUARIUS art. 1904642 + 292120 ili jednako vrijedan proizvod ____________________________
Package 2 | Camp_Infra | 3.1 Electrical installations |  | opremljen sa 3 utičnice + 3 slavine + luksomat ( TIP 3s+3v+luks) :
Package 2 | Camp_Infra | 3.1 Electrical installations |  | Kućište: po izboru investitora RAL
Package 2 | Camp_Infra | 3.1 Electrical installations | 3.1.09.52.A | Vratašca prednja i zadnja prozirna, otvaranje gore dole sa bravicom i ključem | Stk | 1
Package 2 | Camp_Infra | 3.1 Electrical installations |  | Učvršćenje ormara na temelj:
Package 2 | Camp_Infra | 3.1 Electrical installations |  | temeljna ploča art. 608020 pocinčano s pričvrsnim
Package 2 | Camp_Infra | 3.1 Electrical installations | 3.1.09.52.B | maticama i vijcima (vijak i matica od INOXA 4 kom) | Stk | 1
Package 2 | Camp_Infra | 3.1 Electrical installations |  | Zajednički dio elektrike :
Package 2 | Camp_Infra | 3.1 Electrical installations | 3.1.09.52.C | euro utičnica 2P+PE 16A/230V IEC 309 | Stk | 3
Package 2 | Camp_Infra | 3.1 Electrical installations |  | zaštitna diferencijalna sklopka KZS 16A/0,03/2P
Package 2 | Camp_Infra | 3.1 Electrical installations | 3.1.09.52.D | proizvođača CHINT | Stk | 3
Package 2 | Camp_Infra | 3.1 Electrical installations |  | automatski osigurač 6A/1P za zaštitu rasvjete i napajajne WIFI stupa
Package 2 | Camp_Infra | 3.1 Electrical installations | 3.1.09.52.E | proizvođača CHINT | Stk | 2
Package 2 | Camp_Infra | 3.1 Electrical installations | 3.1.09.52.F | grlo za rasvjetu E27 | Stk | 1
Package 2 | Camp_Infra | 3.1 Electrical installations | 3.1.09.52.G | LED žarulja 5W E27 | Stk | 1
Package 2 | Camp_Infra | 3.1 Electrical installations | 3.1.09.52.H | držač kabela od INOXA (antistrapacavo) | Stk | 1
Package 2 | Camp_Infra | 3.1 Electrical installations | 3.1.09.52.I | luksomat | Stk | 1
Package 2 | Camp_Infra | 3.1 Electrical installations | 3.1.09.52.J | redna stezaljka kablova ulaz-izlaz 4x50 mm2 + ŽZ | Stk | 1
Package 2 | Camp_Infra | 3.1 Electrical installations | 3.1.09.52.K | uvodnice PG29 | Stk | 2
Package 2 | Camp_Infra | 3.1 Electrical installations | 3.1.09.52.L | glavni ventil za vodu s dolaznim priključkom 3/4 | Stk | 1
Package 2 | Camp_Infra | 3.1 Electrical installations | 3.1.09.52.M | slavina 1/2 original GIGIEFFE | Stk | 3
Package 2 | Camp_Infra | 3.1 Electrical installations |  | Prateća dokumentacija :
Package 2 | Camp_Infra | 3.1 Electrical installations |  | jednopolna shema ormarića
Package 2 | Camp_Infra | 3.1 Electrical installations |  | atestna doku.o sukladnosti s važećim HRN normama
Package 2 | Camp_Infra | 3.1 Electrical installations |  | jamstvena izjava od jedne (1) godine
Package 2 | Camp_Infra | 3.1 Electrical installations | 3.1.09.52.N |  | pa | 9
Package 2 | Camp_Infra | 3.1 Electrical installations | 3.1.09.53 | Dobava ugradnja i spajanje standardiziranog slobodnostojećeg razvodnog ormara. Samostojeći kamp ormarić tip kao Gigieffe AQUARIUS art. 1904643 + 292120 ili jednako vrijedan proizvod ____________________________
Package 2 | Camp_Infra | 3.1 Electrical installations |  | opremljen sa 4 utičnice + 4 slavine + luksomat ( TIP 4s+4v+luks) :
Package 2 | Camp_Infra | 3.1 Electrical installations |  | Kućište: po izboru investitora RAL
Package 2 | Camp_Infra | 3.1 Electrical installations | 3.1.09.53.A | Vratašca prednja i zadnja prozirna, otvaranje gore dole sa bravicom i ključem | Stk | 1
Package 2 | Camp_Infra | 3.1 Electrical installations |  | Učvršćenje ormara na temelj:
Package 2 | Camp_Infra | 3.1 Electrical installations |  | temeljna ploča art. 608020 pocinčano s pričvrsnim
Package 2 | Camp_Infra | 3.1 Electrical installations | 3.1.09.53.B | maticama i vijcima (vijak i matica od INOXA 4 kom) | Stk | 1
Package 2 | Camp_Infra | 3.1 Electrical installations |  | Zajednički dio elektrike :
Package 2 | Camp_Infra | 3.1 Electrical installations | 3.1.09.53.C | euro utičnica 2P+PE 16A/230V IEC 309 | Stk | 4
Package 2 | Camp_Infra | 3.1 Electrical installations |  | zaštitna diferencijalna sklopka KZS 16A/0,03/2P
Package 2 | Camp_Infra | 3.1 Electrical installations | 3.1.09.53.D | proizvođača CHINT | Stk | 4
Package 2 | Camp_Infra | 3.1 Electrical installations |  | automatski osigurač 6A/1P za zaštitu rasvjete i napajajne WIFI stupa
Package 2 | Camp_Infra | 3.1 Electrical installations | 3.1.09.53.E | proizvođača CHINT | Stk | 2
Package 2 | Camp_Infra | 3.1 Electrical installations | 3.1.09.53.F | grlo za rasvjetu E27 | Stk | 1
Package 2 | Camp_Infra | 3.1 Electrical installations | 3.1.09.53.G | LED žarulja 5W E27 | Stk | 1
Package 2 | Camp_Infra | 3.1 Electrical installations | 3.1.09.53.H | držač kabela od INOXA (antistrapacavo) | Stk | 1
Package 2 | Camp_Infra | 3.1 Electrical installations | 3.1.09.53.I | luksomat | Stk | 1
Package 2 | Camp_Infra | 3.1 Electrical installations | 3.1.09.53.J | redna stezaljka kablova ulaz-izlaz 4x50 mm2 + ŽZ | Stk | 1
Package 2 | Camp_Infra | 3.1 Electrical installations | 3.1.09.53.K | uvodnice PG29 | Stk | 2
Package 2 | Camp_Infra | 3.1 Electrical installations | 3.1.09.53.L | glavni ventil za vodu s dolaznim priključkom 3/4 | Stk | 1
Package 2 | Camp_Infra | 3.1 Electrical installations | 3.1.09.53.M | slavina 1/2 original GIGIEFFE | Stk | 4
Package 2 | Camp_Infra | 3.1 Electrical installations |  | Prateća dokumentacija :
Package 2 | Camp_Infra | 3.1 Electrical installations |  | jednopolna shema ormarića
Package 2 | Camp_Infra | 3.1 Electrical installations |  | atestna doku.o sukladnosti s važećim HRN normama
Package 2 | Camp_Infra | 3.1 Electrical installations |  | jamstvena izjava od jedne (1) godine
Package 2 | Camp_Infra | 3.1 Electrical installations | 3.1.09.53.N |  | pa | 43
Package 2 | Camp_Infra | 3.1 Electrical installations | 3.1.09.54 | Dobava, ugradnja i spajanje standardiziranog slobodnostojećeg razvodnog ormara. Samostojeći kamp ormarić tip kao Gigieffe AQUARIUS art. 1904643 + 292120 ili jednako vrijedan proizvod ____________________________
Package 2 | Camp_Infra | 3.1 Electrical installations |  | opremljen sa 4 utičnice + 4 slavine + luksomat ( TIP 4s+4v+luks) :
Package 2 | Camp_Infra | 3.1 Electrical installations |  | Kućište: po izboru investitora RAL
Package 2 | Camp_Infra | 3.1 Electrical installations | 3.1.09.54.A | Vratašca prednja i zadnja prozirna, otvaranje gore dole sa bravicom i ključem | Stk | 1
Package 2 | Camp_Infra | 3.1 Electrical installations |  | Učvršćenje ormara na temelj:
Package 2 | Camp_Infra | 3.1 Electrical installations |  | temeljna ploča art. 608020 pocinčano s pričvrsnim
Package 2 | Camp_Infra | 3.1 Electrical installations | 3.1.09.54.B | maticama i vijcima (vijak i matica od INOXA 4 kom) | Stk | 1
Package 2 | Camp_Infra | 3.1 Electrical installations |  | Zajednički dio elektrike :
Package 2 | Camp_Infra | 3.1 Electrical installations | 3.1.09.54.C | euro utičnica 2P+PE 16A/230V IEC 309 | Stk | 4
Package 2 | Camp_Infra | 3.1 Electrical installations |  | zaštitna diferencijalna sklopka KZS 16A/0,03/2P
Package 2 | Camp_Infra | 3.1 Electrical installations | 3.1.09.54.D | proizvođača CHINT | Stk | 4
Package 2 | Camp_Infra | 3.1 Electrical installations |  | automatski osigurač 6A/1P za zaštitu rasvjete i napajajne WIFI stupa
Package 2 | Camp_Infra | 3.1 Electrical installations | 3.1.09.54.E | proizvođača CHINT | Stk | 2
Package 2 | Camp_Infra | 3.1 Electrical installations | 3.1.09.54.F | grlo za rasvjetu E27 | Stk | 1
Package 2 | Camp_Infra | 3.1 Electrical installations | 3.1.09.54.G | štedna žarulja 9-11W E27 | Stk | 1
Package 2 | Camp_Infra | 3.1 Electrical installations | 3.1.09.54.H | držač kabela od INOXA (antistrapacavo) | Stk | 1
Package 2 | Camp_Infra | 3.1 Electrical installations | 3.1.09.54.I | luksomat | Stk | 1
Package 2 | Camp_Infra | 3.1 Electrical installations | 3.1.09.54.J | redna stezaljka kablova 1x ulaz- 2x izlaz 4x50 mm2 + ŽZ | Stk | 1
Package 2 | Camp_Infra | 3.1 Electrical installations | 3.1.09.54.K | uvodnice PG29 | Stk | 2
Package 2 | Camp_Infra | 3.1 Electrical installations | 3.1.09.54.L | glavni ventil za vodu s dolaznim priključkom 3/4 | Stk | 1
Package 2 | Camp_Infra | 3.1 Electrical installations | 3.1.09.54.M | slavina 1/2 original GIGIEFFE | Stk | 4
Package 2 | Camp_Infra | 3.1 Electrical installations |  | Prateća dokumentacija :
Package 2 | Camp_Infra | 3.1 Electrical installations |  | jednopolna shema ormarića
Package 2 | Camp_Infra | 3.1 Electrical installations |  | atestna doku.o sukladnosti s važećim HRN normama
Package 2 | Camp_Infra | 3.1 Electrical installations |  | jamstvena izjava od jedne (1) godine
Package 2 | Camp_Infra | 3.1 Electrical installations | 3.1.09.54.N |  | pa | 3
Package 2 | Camp_Infra | 3.1 Electrical installations |  | RAZVODNI ORMARI UKPNO:
Package 2 | Camp_Infra | 3.1 Electrical installations |  | ELEKTRIČNI VODOVI, PRIKLJUČCI
Package 2 | Camp_Infra | 3.1 Electrical installations | 3.1.09.55 | Dobava, polaganje u kabelski kanal u zaštitnu korugiranu PVC-RDC cijev i spajanje kabela komplet sa potrebnim tuljcima, stopicama i oznakama.
Package 2 | Camp_Infra | 3.1 Electrical installations |  | NAPOMENA: Prije nabave materijala Izvođač je dužan provijeriti točnu količinu na licu mjesta. DOVODNI KABEL ZA PRIKLJUČAK SSRO-A ZONE DEFINIRAN U TROŠKOVNIKU GLAVNOG RAZVODA. Rad podrazumjeva uvlačenje kabela u postojeću položenu cijev i spajanje na strani SSRO-a i kamp ormara.
Package 2 | Camp_Infra | 3.1 Electrical installations |  | Električni vodovi
Package 2 | Camp_Infra | 3.1 Electrical installations | 3.1.09.55.A | Dobava, isporuka na gradilište, polaganje i spajanje kabela na strani ormara i potrošača: NN kabel 1,0/0,6kV tipa NAYY 4x50 mm². Kabel se koristi za napajanje KAMP ORMARIĆA | m | 2031
Package 2 | Camp_Infra | 3.1 Electrical installations | 3.1.09.55.B | NN kabel 1,0/0,6kV tipa FG16OR 3x2.5 mm². Kabel se koristi za napajanje i upravljanje: VANJSKE RASVJETE U GLAMPING ZONI | m | 2255
Package 2 | Camp_Infra | 3.1 Electrical installations | 3.1.09.55.C | NN kabel 1,0/0,6kV tipa FG16OR 5x2.5 mm². Kabel se koristi za napajanje i upravljanje: CRPNE STANICE (spoj preko komutacije agregata) | m | 90
Package 2 | Camp_Infra | 3.1 Electrical installations | 3.1.09.55.D | NN kabel 1,0/0,6kV tipa FG16OR 3x2.5mm². Kabel se koristi za napajanje: PRISTUPNIH TOČKI - WIFI SA NAJBLIŽEG KAMP ORMARA | m | 345
Package 2 | Camp_Infra | 3.1 Electrical installations | 3.1.09.56 | Priključci
Package 2 | Camp_Infra | 3.1 Electrical installations | 3.1.09.56.A | Stalan priključak 1f , spajanje komunikacijskog ormara zone na napajačku letvu unutar ormara | pa | 7
Package 2 | Camp_Infra | 3.1 Electrical installations | 3.1.09.56.B | Stalan priključak 3f , spajanje pumpe crpne stanice preko komutacije agregata | pa | 1
Package 2 | Camp_Infra | 3.1 Electrical installations |  | ELEKTRIČNI VODOVI,PRIKLJUČCI UKPNO:
Package 2 | Camp_Infra | 3.1 Electrical installations |  | IZJEDNAČENJE POTENCIJALA, UZEMLJENJE
Package 2 | Camp_Infra | 3.1 Electrical installations |  | Sve niže navedene stavke uključuju dobavu, polaganje montažu i spajanje opreme na sustav uzemljenja.Ponuđač ove instalacije zadužen je za spajanje svih metalnih masa elektro i ostale instalacije na sustav uzemljenja. U cijenu je uključeno spajanje svakog modula na sustav uzemljenja.
Package 2 | Camp_Infra | 3.1 Electrical installations | 3.1.09.57 | Uzemljivači električne instalacije: Na uzemljivač spojiti sve metalne djelove u zoni koji ne pripadaju električnoj instalaciji (Priključni kamp ormari, SSRO ormari,komunikacijski ormari, rasvjetni stupovi viši od 1m, ograde etc.)
Package 2 | Camp_Infra | 3.1 Electrical installations | 3.1.09.57.A | Dobava, isporuka na gradilište, polaganje i spajanje: Toplo-Pocinčani plosnati vodič - Traka Fe-Zn (za primjenu pod zemljom) FeZn 30 x 3.5 mm | m | 1933
Package 2 | Camp_Infra | 3.1 Electrical installations |  | NAPOMENA: Sve postavljene uzemljivače unutar kampa međusobno spojiti.
Package 2 | Camp_Infra | 3.1 Electrical installations | 3.1.09.58 | Spajanje na uzemljivač primjenom svog spojnog i montažnog pribora (vijci, spojnice, stopice, stezaljka za uzemljenje, za vodiče i plosnate vodiče (za vodiče do 16 mm² i plosnati vodič etc.)). Uzemljenje objekata izvesti na način da se izvan zemlje na odcjepni uzemljivač spojiti stezaljku za uzemljenje te sa iste PF vodićem 16mm2 / ž/z, na kojeg je ugrđena stopica izvršiti uzemljenje objekta. U stavku uračunati 2m vodića,završnu inox stopicu, inox samorezne vijke sa zupčastim podloškama za pričvršćivanje vodiča na metalne mase
Package 2 | Camp_Infra | 3.1 Electrical installations | 3.1.09.58.A | PRIKLJUČNI KAMP ORMARI | Stk | 80
Package 2 | Camp_Infra | 3.1 Electrical installations | 3.1.09.58.B | KOMUNIKACIJSKI ORMARI | Stk | 7
Package 2 | Camp_Infra | 3.1 Electrical installations | 3.1.09.58.C | WIFI STUPOVI | Stk | 23
Package 2 | Camp_Infra | 3.1 Electrical installations | 3.1.09.58.D | Ostale metalne mase u zoni, ograde, rukohvati, metalne konstrukcije spremišta etc. | pa | 1
Package 2 | Camp_Infra | 3.1 Electrical installations | 3.1.09.58.E | Križna spojnica nehrđajući čelik V4A,DIMENZIJE 6x6cm spoj traka - traka | Stk | 164
Package 2 | Camp_Infra | 3.1 Electrical installations | 3.1.09.59 | RASVJETA (MONTAŽA)
Package 2 | Camp_Infra | 3.1 Electrical installations |  | Sve niže navedene stavke uključuju sve potrebne troškove MONTAŽE I SPAJANJA rasvjetnih tjela, sav sitni materijal, vijke, hilti mase za sidrenje, priključne kutije, gel mase (IP68) za zaljevanje spoja i sl. U cjenu uračunato sva štemanja, probijanja, izrada nosača i temelja lampi, kao i sav montažni pribor. Nabava rasvjete je priložena u zasebnom troškovniku.
Package 2 | Camp_Infra | 3.1 Electrical installations | 3.1.09.59.A | Stupić Platek Alien cod. 4270119.08, led snage 20W, jačine svjetlosnoga toka 1750Lm, temperature 3000K, stupanj zaštite IP66, mehaničke otpornosti IK10, clasa II, dim.250x120x1150mm, Način upravljanja On/Off, Oznaka u projektu V1 | Stk | 86
Package 2 | Camp_Infra | 3.1 Electrical installations |  | OSTALI RADOVI (ispitivanja, projektna dokumentacija)
Package 2 | Camp_Infra | 3.1 Electrical installations | 3.1.09.60 | Ispitivanje instalacija te pribavljanje potrebitih atesta i upustava prema programu kontrole, osiguranja kvalitete i HRN HD 60364-6.
Package 2 | Camp_Infra | 3.1 Electrical installations |  | - ispitivanje zaštite od direktnog i indirektnog dodira, neprekidnosti zaštitnog vodiča, te glavnog i dopunskog izjednačenja potencijala;
Package 2 | Camp_Infra | 3.1 Electrical installations |  | - ispitivanje otpora izolacije vodiča električne instalacije
Package 2 | Camp_Infra | 3.1 Electrical installations |  | - ispitivanje i kontrola ispravnosti rada razvodnih uređaja i ploča;
Package 2 | Camp_Infra | 3.1 Electrical installations |  | - mjerenje otpora uzemljivača
Package 2 | Camp_Infra | 3.1 Electrical installations |  | - mjerenje impedancije petlje kvara
Package 2 | Camp_Infra | 3.1 Electrical installations | 3.1.09.60.A | - ispitivanje uzemljnja rasvjetnih stupova, SSRO ormara i kamp ormara | Stk | 1
Package 2 | Camp_Infra | 3.1 Electrical installations | 3.1.09.60.B | Izrada geodetskog snimka za vrijeme izvođenja radova prije zatrpavanja kabelskog rova i predaja investitoru prije tehničkog pregleda | Stk | 1
Package 2 | Camp_Infra | 3.1 Electrical installations | 3.1.09.60.C | Priprema dokumentacije za tehnički pregled, primopredaj i puštanje u rad | Stk | 1
Package 2 | Camp_Infra | 3.1 Electrical installations | 3.1.09.60.D | Izrada dokumentacije izvedenog stanja (As Built) u 3 tiskana primjerka i u digitalnom obliku, komplet sa pratećom fotodokumentacijom | Stk | 1
Package 2 | Camp_MH / GH | 3.1 Electrical installations |  | MOBILE HOME
Package 2 | Camp_MH / GH | 3.1 Electrical installations |  | PRIPREMNI RADOVI, DEMONTAŽA I RUŠENJE
Package 2 | Camp_MH / GH | 3.1 Electrical installations |  | Napomena: Jedinične cijene stavaka sadrže sve potrebne radnje za uklanjanje postojeće elektrotehničke opreme, čišćenje, sortiranje, prijenose, prijevoze, deponiranje, skladištenje i transportiranje na mjesto koje odredi nadzorni inženjer investitora ili investitor.Svi poslovi demontaže u zoni zahvata moraju se izvršiti isključivo u dogovoru sa vlasnikom infrastrukture ili opreme. Pripremni radovi odnose se na postojeće razvodne ormare i postojeću instalaciju u zoni zahvata, priključni ormari, utičnice, stalni priključci, rasvjetna tijela. Postojeća instalacija, kablovi napajani iz razvodnih ormara odspapjaju se s postojećih elemanata i uklanjaju. Gdje nije moguće ukloniti kabel isti se odpsaja s instalacije i sigurno napušta (izoliraju se krajevi na početku i kraju kabela). Postojeći priključni ormari, rasvjetna tijela, wifi stupovi se demontiraju i zbrinjuju na lokaciji investitora.Prije bilo kakvih radnji na instalaciji potrebno je osigurati beznaponsko stanje instalacije.
Package 2 | Camp_MH / GH | 3.1 Electrical installations | 3.1.10.1 | Pripremni radovi prije početka gradnje:
Package 2 | Camp_MH / GH | 3.1 Electrical installations | 3.1.10.1.A | Održavanje propisanih uvijeta ZNR i osiguranja radilišta za cijelo vrijeme trajanja radova. Ograđivanje, označavanje svih opasnih zona, ispitivanje privremenih instalacija i uređaja i sl. | pa | 1
Package 2 | Camp_MH / GH | 3.1 Electrical installations | 3.1.10.1.B | Dobava i montaža gradilišnih elektro ormara sastavljene od jednopolnih i tropolnih priključnica, adekvatnih osigurača i zaštitnih uređaja diferencijalne struje za potrebe privremenog napajanja strojeva i uređaja tijekom trajanja radova. U ovoj stavci predvidjeti sav spojni materijal, potrebni NN kabel za napajanje, troškove izvedbe priključka i ispitivanja. Ormar sa kontrolnim brojilom, trošak struje na teret izvođača radova ukoliko nije drugačije ugovorm dogovoreno. Za svaki gradilišni ormar izvršiti ispitiavnaje od strane ovlaštene ustanove te pribaviti Atest o ispitivanju električne instalacije. | pa | 3
Package 2 | Camp_MH / GH | 3.1 Electrical installations | 3.1.10.1.C | Ispitivanje, označavanje i iskolčenje kompletne postojeće NN i EKI mreže u zoni zahvata i točno lociranje svih kabela, kabelske kanalizacije, zdenaca i ostale električne infrastrukture koji prolaze u zoni obuhvata. Naknadne štete pri oštećenju postojećih kabela neće priznavati ukoliko kablovi nisu bili točno locirani. | h | 16
Package 2 | Camp_MH / GH | 3.1 Electrical installations | 3.1.10.1.D | Troškovi izlaska na teren predstavnika/vlasnika mreža u zoni zahvata HEP-a i TK operatera radi usaglašavanja radova na njihovim infrastrukturama | h | 2
Package 2 | Camp_MH / GH | 3.1 Electrical installations | 3.1.10.1.E | Provjera, uspostavljanje i osiguranje beznaponskog stanja unutar zone obuhvata. Odspajanje glavnih postojećih kablova priključnih ormara, izoliranje, označavanje kabela unutar zone i sl. Isključenje napajanja javne rasvjete i SSRO ormara u TS KAMP PUNAT. | h | 8
Package 2 | Camp_MH / GH | 3.1 Electrical installations | 3.1.10.1.F | Pažljiva demontaža postojećih elemenata električne instalacije - priključni ormari, rasvjetni stupovi. NAPOMENA: Demontirana oprema se skladišti kod investitora radi ponovne upotrebe (ukoliko je to želja investitora). Demontiranu opremu potrebno kvalitetno zaštiti kako se ne bi prilikom transporta oštetila. | pa | 1
Package 2 | Camp_MH / GH | 3.1 Electrical installations |  | PRIPREMNI RADOVI, DEMONTAŽA I RUŠENJE UKUPNO:
Package 2 | Camp_MH / GH | 3.1 Electrical installations |  | RAZVODNI ORMARI
Package 2 | Camp_MH / GH | 3.1 Electrical installations |  | Napomena: U cijeni uračunata dobava , montaža i skladištenje razvodnih ormara. U ovoj stavci bez posebne napomene treba predvidjeti: štemanje, postavljanje, završna obrada oko razdjelnika i spajanje na instalaciju. Naknadni građevinski radovi neće se uvažavati. U izradi ormarića uračunati sav sitni i spojni materijal, bravice, natpise strujnih krugova, oznake karakteristika vrijednosti pojedinih elemenata, postavljanje oznaka na kučište o vrsti zaštite od indirektnog dodira. Sheme razvodnih ormara moraju se postaviti sa unutarnje strane vrata ormarića.
Package 2 | Camp_MH / GH | 3.1 Electrical installations | 3.1.10.2 | SSRO/MH1
Package 2 | Camp_MH / GH | 3.1 Electrical installations | 3.1.10.2.A | Dobava, montaža i ugradnja samostojeći razdjelni ormar WORK-ING ili jednako vrijedno. Kućište ormara zajedno sa temeljem izrađeno je od izolacijskog materijala, visokokvalitetnog prešanog poliestera ojačanog staklenim vlaknima sa otpornošću na mehaničke, toplinske i UV utjecaje. Odlikuje ga moderan dizajn modularne izvedbe, sa mogućnošću glatke ili antiplakatne površine izrađen iz dva polja sa montažom i spajanjem, izrađen u skladu sa propisima HEP-a. Predvidjeti 30% više mjesta za eventualno buduće proširenje. -ukupna dimenzija 1120x864x320mm (š,v,d) tipska oznaka SMRO-8 -stupanj mehaničke zaštite IP 54 -mogućnost zaključavanja svakog polja -kabelski prostor je opremljen nosačima za prihvat opreme, rednim stezaljkama, sabirnicama nule i uzemljenja i ostali spojni materijal kom 1 Montaža na ormar: Rucni javljac pozara PIT 92-t kom 1 Ako izvođač nudi jednakovrijedan proizvod upisati koji: tip/model:____________________ proizvođač:____________________ U ormar se ugrađuje slijedeća oprema: Kompaktni prekidač snage tip A, 3P/125A/50kA, MC1, ukljčujući montažni pribor za sabirni sustav 185mm kom 1 Podnaponski isklopnik za MC1, 208-240V AC, sa 3m kabela kom 1 Odvodnik prenapona PROTEC kl.B/C TNS 275/25 kom 1 Mjerni terminal, kWh digitalno brojilo, 3-fazno, 2-tarifno, trafo…/5A M-BUS kom 1 Strujni trafo, 150/5A 30X10 kom 3 M-Bus / Ethernet - Converter kom 1 Ispravljač, 1-fazni ¦ 230/24VDC ¦ 1.5A, montaža na DIN nosač kom 1 NV rastavna pruga vel.00¦160A¦3P¦185mm, odlaz M8 kom 3 NV osigurač vel. 00, 125A/400V AC kom 3 FID sklopka AMPARO, 40-4-003/AC, 10kA kom 1 Zaštitni prekidač AMPARO 10kA, C 10A, 1-polni kom 13 Zaštitni prekidač AMPARO 10kA, C 16A, 3-polni kom 1 LS-FI (KZS), C/16A/30mA, 1P+N, Tip A, G izvedba, 10kA kom 1 LS-FI (KZS), C/32A/30mA, 1P+N, Tip A, G izvedba, 10kA kom 18 Digitalni uklopni sat, dnevni/tjedni program, ASTRO, 1 N/O kom 1 Instalacijski sklopnik 20A ¦ 2 N/O ¦ 230VAC kom 1 Sklopka 1-0-2, 16A, 1 C/O, montaža na DIN nosač kom 1 Bravica sukladno standardu investitora tip kao ASSA ABLOY kom 1 Higrostat - Termostat 0-60°C, 40-90% rH, 1 C/O - 8A (AC240) kom 1 Grijač 15W/65°C, s priklj. stezaljkama, 110-250V AC/DC, IP44 kom 1 Ventilator s filterom, 145x145x70mm, IP54, 19W, 44m³/h kom 1 Izlazni filter za IUKNF2523A, 145x145x26mm, IP54 kom 1 Šuko utičnica, na DIN nosač, s LED indikacijom kom 1 LED rasvjeta za ormare, magnet, 230VAC, s kontaktom za vrata kom 1 Ostali sitni spojni materijal i pribor (kabelski kanali, uvodnice, red. stezaljke, izolatori, sabirnica za izjednačenje potencijala bakar, sabirnice, priključne stezaljke Cu/Steatit M8/, i slično) paušal 1 Ugradnja i montaža kpl 1 | pa | 1
Package 2 | Camp_MH / GH | 3.1 Electrical installations |  | Ako izvođač nudi jednakovrijedan proizvod upisati koji: tip/model:____________________ proizvođač:____________________
Package 2 | Camp_MH / GH | 3.1 Electrical installations | 3.1.10.3 | SSRO/MH2
Package 2 | Camp_MH / GH | 3.1 Electrical installations | 3.1.10.3.A | Dobava, montaža i ugradnja samostojeći razdjelni ormar WORK-ING ili jednako vrijedno. Kućište ormara zajedno sa temeljem izrađeno je od izolacijskog materijala, visokokvalitetnog prešanog poliestera ojačanog staklenim vlaknima sa otpornošću na mehaničke, toplinske i UV utjecaje. Odlikuje ga moderan dizajn modularne izvedbe, sa mogućnošću glatke ili antiplakatne površine izrađen iz dva polja sa montažom i spajanjem, izrađen u skladu sa propisima HEP-a. Predvidjeti 30% više mjesta za eventualno buduće proširenje. -ukupna dimenzija 1120x864x320mm (š,v,d) tipska oznaka SMRO-8 -stupanj mehaničke zaštite IP 54 -mogućnost zaključavanja svakog polja -kabelski prostor je opremljen nosačima za prihvat opreme, rednim stezaljkama, sabirnicama nule i uzemljenja i ostali spojni materijal kom 1 Montaža na ormar: Rucni javljac pozara PIT 92-t kom 1 "Ako izvođač nudi jednakovrijedan proizvod upisati koji: tip/model:____________________ proizvođač:____________________" U ormar se ugrađuje slijedeća oprema: Kompaktni prekidač snage tip A, 3P, 50kA, 200A, ukljčujući montažni pribor za sabirni sustav 185mm kom 1 Podnaponski isklopnik za MC2 i MC3, 208-240V AC kom 1 Odvodnik prenapona PROTEC kl.B/C TNS 275/25 kom 1 Mjerni terminal, kWh digitalno brojilo, 3-fazno, 2-tarifno, trafo…/5A M-BUS kom 1 Strujni trafo, 2000/5A 30X10 kom 3 M-Bus / Ethernet - Converter kom 1 Ispravljač, 1-fazni ¦ 230/24VDC ¦ 1.5A, montaža na DIN nosač kom 1 NV rastavna pruga vel.00¦160A¦3P¦185mm, odlaz M8 kom 3 NV osigurač vel. 00, 125A/400V AC kom 3 NV osigurač vel. 00, 160A/400V AC kom 3 FID sklopka AMPARO, 40-4-003/AC, 10kA kom 1 Zaštitni prekidač AMPARO 10kA, C 10A, 1-polni kom 13 Zaštitni prekidač AMPARO 10kA, C 16A, 3-polni kom 1 LS-FI (KZS), C/16A/30mA, 1P+N, Tip A, G izvedba, 10kA kom 1 LS-FI (KZS), C/20A/30mA, 1P+N, Tip A, G izvedba, 10kA kom 2 LS-FI (KZS), C/32A/30mA, 1P+N, Tip A, G izvedba, 10kA kom 25 Digitalni uklopni sat, dnevni/tjedni program, ASTRO, 1 N/O kom 1 Instalacijski sklopnik 20A ¦ 2 N/O ¦ 230VAC kom 1 Sklopka 1-0-2, 16A, 1 C/O, montaža na DIN nosač kom 2 Bravica sukladno standardu investitora tip kao ASSA ABLOY kom 1 Higrostat - Termostat 0-60°C, 40-90% rH, 1 C/O - 8A (AC240) kom 1 Grijač 15W/65°C, s priklj. stezaljkama, 110-250V AC/DC, IP44 kom 1 Ventilator s filterom, 145x145x70mm, IP54, 19W, 44m³/h kom 1 Izlazni filter za IUKNF2523A, 145x145x26mm, IP54 kom 1 Šuko utičnica, na DIN nosač, s LED indikacijom kom 1 LED rasvjeta za ormare, magnet, 230VAC, s kontaktom za vrata kom 1 Ostali sitni spojni materijal i pribor (kabelski kanali, uvodnice, red. stezaljke, izolatori, sabirnica za izjednačenje potencijala bakar, sabirnice, priključne stezaljke Cu/Steatit M8/, i slično) paušal 1 Ugradnja i montaža kpl 1 | Stk | 1
Package 2 | Camp_MH / GH | 3.1 Electrical installations |  | Ako izvođač nudi jednakovrijedan proizvod upisati koji: tip/model:____________________ proizvođač:____________________
Package 2 | Camp_MH / GH | 3.1 Electrical installations | 3.1.10.4 | SSRO/MH3
Package 2 | Camp_MH / GH | 3.1 Electrical installations | 3.1.10.4.A | Dobava, montaža i ugradnja samostojeći razdjelni ormar WORK-ING ili jednako vrijedno. Kućište ormara zajedno sa temeljem izrađeno je od izolacijskog materijala, visokokvalitetnog prešanog poliestera ojačanog staklenim vlaknima sa otpornošću na mehaničke, toplinske i UV utjecaje. Odlikuje ga moderan dizajn modularne izvedbe, sa mogućnošću glatke ili antiplakatne površine izrađen iz dva polja sa montažom i spajanjem, izrađen u skladu sa propisima HEP-a. Predvidjeti 30% više mjesta za eventualno buduće proširenje. -ukupna dimenzija 1120x864x320mm (š,v,d) tipska oznaka SMRO-8 -stupanj mehaničke zaštite IP 54 -mogućnost zaključavanja svakog polja -kabelski prostor je opremljen nosačima za prihvat opreme, rednim stezaljkama, sabirnicama nule i uzemljenja i ostali spojni materijal kom 1 Montaža na ormar: Rucni javljac pozara PIT 92-t kom 1 "Ako izvođač nudi jednakovrijedan proizvod upisati koji: tip/model:____________________ proizvođač:____________________" U ormar se ugrađuje slijedeća oprema: Kompaktni prekidač snage tip A, 3P/125A/50kA, MC1, ukljčujući montažni pribor za sabirni sustav 185mm kom 1 Podnaponski isklopnik za MC1, 208-240V AC, sa 3m kabela kom 1 Odvodnik prenapona PROTEC kl.B/C TNS 275/25 kom 1 Mjerni terminal, kWh digitalno brojilo, 3-fazno, 2-tarifno, trafo…/5A M-BUS kom 1 Strujni trafo, 150/5A 30X10 kom 3 M-Bus / Ethernet - Converter kom 1 Ispravljač, 1-fazni ¦ 230/24VDC ¦ 1.5A, montaža na DIN nosač kom 1 NV rastavna pruga vel.00¦160A¦3P¦185mm, odlaz M8 kom 3 NV osigurač vel. 00, 125A/400V AC kom 3 FID sklopka AMPARO, 40-4-003/AC, 10kA kom 1 Zaštitni prekidač AMPARO 10kA, C 10A, 1-polni kom 13 Zaštitni prekidač AMPARO 10kA, C 16A, 3-polni kom 1 LS-FI (KZS), C/16A/30mA, 1P+N, Tip A, G izvedba, 10kA kom 1 LS-FI (KZS), C/20A/30mA, 1P+N, Tip A, G izvedba, 10kA kom 2 LS-FI (KZS), C/32A/30mA, 1P+N, Tip A, G izvedba, 10kA kom 17 Digitalni uklopni sat, dnevni/tjedni program, ASTRO, 1 N/O kom 1 Instalacijski sklopnik 20A ¦ 2 N/O ¦ 230VAC kom 1 Sklopka 1-0-2, 16A, 1 C/O, montaža na DIN nosač kom 1 Bravica sukladno standardu investitora tip kao ASSA ABLOY kom 1 Higrostat - Termostat 0-60°C, 40-90% rH, 1 C/O - 8A (AC240) kom 1 Grijač 15W/65°C, s priklj. stezaljkama, 110-250V AC/DC, IP44 kom 1 Ventilator s filterom, 145x145x70mm, IP54, 19W, 44m³/h kom 1 Izlazni filter za IUKNF2523A, 145x145x26mm, IP54 kom 1 Šuko utičnica, na DIN nosač, s LED indikacijom kom 1 LED rasvjeta za ormare, magnet, 230VAC, s kontaktom za vrata kom 1 Ostali sitni spojni materijal i pribor (kabelski kanali, uvodnice, red. stezaljke, izolatori, sabirnica za izjednačenje potencijala bakar, sabirnice, priključne stezaljke Cu/Steatit M8/, i slično) paušal 1 Ugradnja i montaža kpl 1 | Stk | 1
Package 2 | Camp_MH / GH | 3.1 Electrical installations |  | Ako izvođač nudi jednakovrijedan proizvod upisati koji: tip/model:____________________ proizvođač:____________________
Package 2 | Camp_MH / GH | 3.1 Electrical installations | 3.1.10.5 | SSRO/MH4
Package 2 | Camp_MH / GH | 3.1 Electrical installations | 3.1.10.5.A | Dobava, montaža i ugradnja samostojeći razdjelni ormar WORK-ING ili jednako vrijedno. Kućište ormara zajedno sa temeljem izrađeno je od izolacijskog materijala, visokokvalitetnog prešanog poliestera ojačanog staklenim vlaknima sa otpornošću na mehaničke, toplinske i UV utjecaje. Odlikuje ga moderan dizajn modularne izvedbe, sa mogućnošću glatke ili antiplakatne površine izrađen iz dva polja sa montažom i spajanjem, izrađen u skladu sa propisima HEP-a. Predvidjeti 30% više mjesta za eventualno buduće proširenje. -ukupna dimenzija 1120x864x320mm (š,v,d) tipska oznaka SMRO-8 -stupanj mehaničke zaštite IP 54 -mogućnost zaključavanja svakog polja -kabelski prostor je opremljen nosačima za prihvat opreme, rednim stezaljkama, sabirnicama nule i uzemljenja i ostali spojni materijal kom 1 Montaža na ormar: Rucni javljac pozara PIT 92-t kom 1 "Ako izvođač nudi jednakovrijedan proizvod upisati koji: tip/model:____________________ proizvođač:____________________" U ormar se ugrađuje slijedeća oprema: Kompaktni prekidač snage tip A, 3P, 50kA, 200A, ukljčujući montažni pribor za sabirni sustav 185mm kom 1 Podnaponski isklopnik za MC2 i MC3, 208-240V AC kom 1 Odvodnik prenapona PROTEC kl.B/C TNS 275/25 kom 1 Mjerni terminal, kWh digitalno brojilo, 3-fazno, 2-tarifno, trafo…/5A M-BUS kom 1 Strujni trafo, 2000/5A 30X10 kom 3 M-Bus / Ethernet - Converter kom 1 Ispravljač, 1-fazni ¦ 230/24VDC ¦ 1.5A, montaža na DIN nosač kom 1 NV rastavna pruga vel.00¦160A¦3P¦185mm, odlaz M8 kom 3 NV osigurač vel. 00, 125A/400V AC kom 3 NV osigurač vel. 00, 160A/400V AC kom 3 FID sklopka AMPARO, 40-4-003/AC, 10kA kom 1 Zaštitni prekidač AMPARO 10kA, C 10A, 1-polni kom 13 Zaštitni prekidač AMPARO 10kA, C 16A, 3-polni kom 1 LS-FI (KZS), C/16A/30mA, 1P+N, Tip A, G izvedba, 10kA kom 1 LS-FI (KZS), C/20A/30mA, 1P+N, Tip A, G izvedba, 10kA kom 1 LS-FI (KZS), C/32A/30mA, 1P+N, Tip A, G izvedba, 10kA kom 18 Digitalni uklopni sat, dnevni/tjedni program, ASTRO, 1 N/O kom 1 Instalacijski sklopnik 20A ¦ 2 N/O ¦ 230VAC kom 1 Sklopka 1-0-2, 16A, 1 C/O, montaža na DIN nosač kom 2 Bravica sukladno standardu investitora tip kao ASSA ABLOY kom 1 Higrostat - Termostat 0-60°C, 40-90% rH, 1 C/O - 8A (AC240) kom 1 Grijač 15W/65°C, s priklj. stezaljkama, 110-250V AC/DC, IP44 kom 1 Ventilator s filterom, 145x145x70mm, IP54, 19W, 44m³/h kom 1 Izlazni filter za IUKNF2523A, 145x145x26mm, IP54 kom 1 Šuko utičnica, na DIN nosač, s LED indikacijom kom 1 LED rasvjeta za ormare, magnet, 230VAC, s kontaktom za vrata kom 1 Ostali sitni spojni materijal i pribor (kabelski kanali, uvodnice, red. stezaljke, izolatori, sabirnica za izjednačenje potencijala bakar, sabirnice, priključne stezaljke Cu/Steatit M8/, i slično) paušal 1 Ugradnja i montaža kpl 1 | Stk | 1
Package 2 | Camp_MH / GH | 3.1 Electrical installations |  | Ako izvođač nudi jednakovrijedan proizvod upisati koji: tip/model:____________________ proizvođač:____________________
Package 2 | Camp_MH / GH | 3.1 Electrical installations | 3.1.10.6 | SSRO/MH5
Package 2 | Camp_MH / GH | 3.1 Electrical installations | 3.1.10.6.A | Dobava, montaža i ugradnja samostojeći razdjelni ormar WORK-ING ili jednako vrijedno. Kućište ormara zajedno sa temeljem izrađeno je od izolacijskog materijala, visokokvalitetnog prešanog poliestera ojačanog staklenim vlaknima sa otpornošću na mehaničke, toplinske i UV utjecaje. Odlikuje ga moderan dizajn modularne izvedbe, sa mogućnošću glatke ili antiplakatne površine izrađen iz dva polja sa montažom i spajanjem, izrađen u skladu sa propisima HEP-a. Predvidjeti 30% više mjesta za eventualno buduće proširenje. -ukupna dimenzija 1120x864x320mm (š,v,d) tipska oznaka SMRO-8 -stupanj mehaničke zaštite IP 54 -mogućnost zaključavanja svakog polja -kabelski prostor je opremljen nosačima za prihvat opreme, rednim stezaljkama, sabirnicama nule i uzemljenja i ostali spojni materijal kom 1 Montaža na ormar: Rucni javljac pozara PIT 92-t kom 1 "Ako izvođač nudi jednakovrijedan proizvod upisati koji: tip/model:____________________ proizvođač:____________________" U ormar se ugrađuje slijedeća oprema: Kompaktni prekidač snage tip A, 3P, 50kA, 200A, ukljčujući montažni pribor za sabirni sustav 185mm kom 1 Podnaponski isklopnik za MC2 i MC3, 208-240V AC kom 1 Odvodnik prenapona PROTEC kl.B/C TNS 275/25 kom 1 Mjerni terminal, kWh digitalno brojilo, 3-fazno, 2-tarifno, trafo…/5A M-BUS kom 1 Strujni trafo, 2000/5A 30X10 kom 3 M-Bus / Ethernet - Converter kom 1 Ispravljač, 1-fazni ¦ 230/24VDC ¦ 1.5A, montaža na DIN nosač kom 1 NV rastavna pruga vel.00¦160A¦3P¦185mm, odlaz M8 kom 3 NV osigurač vel. 00, 125A/400V AC kom 3 NV osigurač vel. 00, 160A/400V AC kom 3 FID sklopka AMPARO, 40-4-003/AC, 10kA kom 1 Zaštitni prekidač AMPARO 10kA, C 10A, 1-polni kom 13 Zaštitni prekidač AMPARO 10kA, C 16A, 3-polni kom 1 LS-FI (KZS), C/16A/30mA, 1P+N, Tip A, G izvedba, 10kA kom 1 LS-FI (KZS), C/20A/30mA, 1P+N, Tip A, G izvedba, 10kA kom 2 LS-FI (KZS), C/32A/30mA, 1P+N, Tip A, G izvedba, 10kA kom 25 Digitalni uklopni sat, dnevni/tjedni program, ASTRO, 1 N/O kom 1 Instalacijski sklopnik 25A ¦ 4 N/O ¦ 230V AC kom 1 Sklopka 1-0-2, 16A, 1 C/O, montaža na DIN nosač kom 3 Bravica sukladno standardu investitora tip kao ASSA ABLOY kom 1 Higrostat - Termostat 0-60°C, 40-90% rH, 1 C/O - 8A (AC240) kom 1 Grijač 15W/65°C, s priklj. stezaljkama, 110-250V AC/DC, IP44 kom 1 Ventilator s filterom, 145x145x70mm, IP54, 19W, 44m³/h kom 1 Izlazni filter za IUKNF2523A, 145x145x26mm, IP54 kom 1 Šuko utičnica, na DIN nosač, s LED indikacijom kom 1 LED rasvjeta za ormare, magnet, 230VAC, s kontaktom za vrata kom 1 Ostali sitni spojni materijal i pribor (kabelski kanali, uvodnice, red. stezaljke, izolatori, sabirnica za izjednačenje potencijala bakar, sabirnice, priključne stezaljke Cu/Steatit M8/, i slično) paušal 1 Ugradnja i montaža kpl 1 | Stk | 1
Package 2 | Camp_MH / GH | 3.1 Electrical installations |  | Ako izvođač nudi jednakovrijedan proizvod upisati koji: tip/model:____________________ proizvođač:____________________
Package 2 | Camp_MH / GH | 3.1 Electrical installations |  | RAZVODNI ORMARI UKPNO:
Package 2 | Camp_MH / GH | 3.1 Electrical installations |  | ELEKTRIČNI VODOVI, PRIKLJUČCI
Package 2 | Camp_MH / GH | 3.1 Electrical installations |  | Dobava, polaganje u kabelski kanal u zaštitnu korugiranu PVC-RDC cijev i spajanje kabela komplet sa potrebnim tuljcima, stopicama i oznakama.
Package 2 | Camp_MH / GH | 3.1 Electrical installations |  | NAPOMENA: Prije nabave materijala Izvođač je dužan provijeriti točnu količinu na licu mjesta. DOVODNI KABEL DEFINIRAN U TROŠKOVNIKU GLAVNOG RAZVODA. Rad podrazumjeva uvlačenje kabela u postojeću položenu cijev i spajanje na strani ormara i MH odnosno montaža euro priključnice 32A
Package 2 | Camp_MH / GH | 3.1 Electrical installations | 3.1.10.7 | Električni vodovi
Package 2 | Camp_MH / GH | 3.1 Electrical installations | 3.1.10.7.A | Dobava, isporuka na gradilište, polaganje i spajanje kabela na strani ormara i potrošača: NN kabel 1,0/0,6kV tipa FG16OR 3x6 mm². Kabel se koristi za napajanje MOBILNIH KUĆICA | m | 6080
Package 2 | Camp_MH / GH | 3.1 Electrical installations | 3.1.10.7.B | Dobava, isporuka na gradilište, polaganje i spajanje kabela na strani ormara i potrošača: NN kabel 1,0/0,6kV tipa FG16OR 3x4 mm². Kabel se koristi za napajanje SPREMIŠTA U MH ZONI | m | 355
Package 2 | Camp_MH / GH | 3.1 Electrical installations | 3.1.10.7.C | Dobava, isporuka na gradilište, polaganje i spajanje kabela na strani ormara i potrošača: NN kabel 1,0/0,6kV tipa FG16OR 3x2.5mm². Kabel se koristi za napajanje SSRO-a SLABE STRUJE - oznaka FD PRISTUPNIH TOČKI - WIFI | m | 115
Package 2 | Camp_MH / GH | 3.1 Electrical installations | 3.1.10.7.D | Dobava, isporuka na gradilište, polaganje i spajanje kabela na strani ormara i potrošača: NN kabel 1,0/0,6kV tipa FG16OR 3x2.5 mm². Kabel se koristi za napajanje i upravljanje VANJSKE RASVJETE U ZONI | m | 1010
Package 2 | Camp_MH / GH | 3.1 Electrical installations | 3.1.10.8 | Priključci
Package 2 | Camp_MH / GH | 3.1 Electrical installations | 3.1.10.8.A | Izrada priključaka Mobilnih kućica uporabom industrijskog utikača, 5P, 32A, 400V, IP44, vijčane stez. | Stk | 103
Package 2 | Camp_MH / GH | 3.1 Electrical installations | 3.1.10.8.B | Stalan priključak 1f , spajanje komunikacijskog ormara zone na napajačku letvu unutar ormara | pa | 5
Package 2 | Camp_MH / GH | 3.1 Electrical installations |  | ELEKTRIČNI VODOVI,PRIKLJUČCI UKPNO:
Package 2 | Camp_MH / GH | 3.1 Electrical installations |  | IZJEDNAČENJE POTENCIJALA, UZEMLJENJE
Package 2 | Camp_MH / GH | 3.1 Electrical installations |  | Sve niže navedene stavke uključuju dobavu, polaganje montažu i spajanje opreme na sustav uzemljenja.Ponuđač ove instalacije zadužen je za spajanje svih metalnih masa elektro i ostale instalacije na sustav uzemljenja. U cijenu je uključeno spajanje svakog modula na sustav uzemljenja.
Package 2 | Camp_MH / GH | 3.1 Electrical installations | 3.1.10.9 | Uzemljivači električne instalacije: Na uzemljivač spojiti sve metalne djelove u zoni koji ne pripadaju električnoj instalaciji (MH, SSRO ormari,komunikacijski ormariu, Rasvjetni stupovi viši od 1m, ograde etc.)
Package 2 | Camp_MH / GH | 3.1 Electrical installations | 3.1.10.9.A | Dobava, isporuka na gradilište, polaganje i spajanje: Toplo-Pocinčani plosnati vodič - Traka Fe-Zn (za primjenu pod zemljom) FeZn 30 x 3.5 mm | m | 2543
Package 2 | Camp_MH / GH | 3.1 Electrical installations |  | NAPOMENA: Sve postavljene uzemljivače unutar kampa međusobno spojiti.
Package 2 | Camp_MH / GH | 3.1 Electrical installations | 3.1.10.10 | Spajanje na uzemljivač primjenom svog spojnog i montažnog pribora (vijci, spojnice, stopice, stezaljka za uzemljenje, za vodiče i plosnate vodiče (za vodiče do 16 mm² i plosnati vodič etc.)). Uzemljenje objekata izvesti na način da se izvan zemlje na odcjepni uzemljivač spojiti stezaljku za uzemljenje te sa iste PF vodićem 16mm2 / ž/z, na kojeg je ugrđena stopica izvršiti uzemljenje objekta. U stavku uračunati 2m vodiča,završnu inox stopicu, inox samorezne vijke sa zupčastim podloškama za pričvršćivanje vodiča na metalne mase
Package 2 | Camp_MH / GH | 3.1 Electrical installations | 3.1.10.10.A | MOBILNE KUĆICE I SPREMIŠTA | Stk | 106
Package 2 | Camp_MH / GH | 3.1 Electrical installations | 3.1.10.10.B | KOMUNIKACIJSKI ORMARI | Stk | 5
Package 2 | Camp_MH / GH | 3.1 Electrical installations | 3.1.10.10.C | WIFI STUP | Stk | 2
Package 2 | Camp_MH / GH | 3.1 Electrical installations | 3.1.10.10.D | Ostale metalne mase u zoni, ograde, rukohvati, metalne konstrukcije spremišta etc. | pa | 1
Package 2 | Camp_MH / GH | 3.1 Electrical installations | 3.1.10.10.E | Križna spojnica nehrđajući čelik V4A,DIMENZIJE 6x6cm spoj traka - traka | Stk | 212
Package 2 | Camp_MH / GH | 3.1 Electrical installations |  | IZJEDNAČENJE POTENCIJALA, UZEMLJENJE UKUPNO:
Package 2 | Camp_MH / GH | 3.1 Electrical installations |  | RASVJETA (MONTAŽA)
Package 2 | Camp_MH / GH | 3.1 Electrical installations | 3.1.10.11 | Sve niže navedene stavke uključuju sve potrebne troškove MONTAŽE I SPAJANJA rasvjetnih tjela, sav sitni materijal, vijke, hilti mase za sidrenje, priključne kutije, gel mase (IP68) za zaljevanje spoja i sl. U cjenu uračunato sva štemanja, probijanja, izrada nosača i temelja lampi, kao i sav montažni pribor. Nabava rasvjete je priložena u zasebnom troškovniku.
Package 2 | Camp_MH / GH | 3.1 Electrical installations | 3.1.10.11.A | Stupić Platek Alien cod. 4270119.08, led snage 20W, jačine svjetlosnoga toka 1750Lm, temperature 3000K, stupanj zaštite IP66, mehaničke otpornosti IK10, clasa II, dim.250x120x1150mm, Način upravljanja On/Off, Oznaka u projektu V1 | Stk | 20
Package 2 | Camp_MH / GH | 3.1 Electrical installations | 3.1.10.11.B | Rasvjetni stupić Platek Tris cod.3333613, led snage 39W, jačine svijetlosnoga toka 3820Lm, temperature 3000K, stupanj zaštite IP66, mehaničke zaštite IK10, dim Ø160x3600mm, oznaka u projektu V4+ Baza cod.8950075 | Stk | 10
Package 2 | Camp_MH / GH | 3.1 Electrical installations |  | RASVJETA (MONTAŽA) UKUPNO:
Package 2 | Camp_MH / GH | 3.1 Electrical installations |  | OSTALI RADOVI (ispitivanja, projektna dokumentacija)
Package 2 | Camp_MH / GH | 3.1 Electrical installations | 3.1.10.12 | Ispitivanje instalacija te pribavljanje potrebitih atesta i upustava prema programu kontrole, osiguranja kvalitete i HRN HD 60364-6.
Package 2 | Camp_MH / GH | 3.1 Electrical installations |  | - ispitivanje zaštite od direktnog i indirektnog dodira, neprekidnosti zaštitnog vodiča, te glavnog i dopunskog izjednačenja potencijala;
Package 2 | Camp_MH / GH | 3.1 Electrical installations |  | - ispitivanje otpora izolacije vodiča električne instalacije
Package 2 | Camp_MH / GH | 3.1 Electrical installations |  | - ispitivanje i kontrola ispravnosti rada razvodnih uređaja i ploča;
Package 2 | Camp_MH / GH | 3.1 Electrical installations |  | - mjerenje otpora uzemljivača
Package 2 | Camp_MH / GH | 3.1 Electrical installations |  | - mjerenje impedancije petlje kvara
Package 2 | Camp_MH / GH | 3.1 Electrical installations | 3.1.10.12.A | - ispitivanje uzemljnja rasvjetnih stupova, SSRO ormara i MH | pa | 1
Package 2 | Camp_MH / GH | 3.1 Electrical installations | 3.1.10.12.B | Izrada geodetskog snimka za vrijeme izvođenja radova prije zatrpavanja kabelskog rova i predaja investitoru prije tehničkog pregleda | pa | 1
Package 2 | Camp_MH / GH | 3.1 Electrical installations | 3.1.10.12.C | Priprema dokumentacije za tehnički pregled, primopredaj i puštanje u rad | pa | 1
Package 2 | Camp_MH / GH | 3.1 Electrical installations | 3.1.10.12.D | Izrada dokumentacije izvedenog stanja (As Built) u 3 tiskana primjerka i u digitalnom obliku, komplet sa pratećom fotodokumentacijom | pa | 1
Package 2 | Camp_MH / GH | 3.1 Electrical installations |  | GLAMPING
Package 2 | Camp_MH / GH | 3.1 Electrical installations |  | PRIPREMNI RADOVI, DEMONTAŽA I RUŠENJE
Package 2 | Camp_MH / GH | 3.1 Electrical installations |  | Napomena: Jedinične cijene stavaka sadrže sve potrebne radnje za uklanjanje postojeće elektrotehničke opreme, čišćenje, sortiranje, prijenose, prijevoze, deponiranje, skladištenje i transportiranje na mjesto koje odredi nadzorni inženjer investitora ili investitor.Svi poslovi demontaže u zoni zahvata moraju se izvršiti isključivo u dogovoru sa vlasnikom infrastrukture ili opreme. Pripremni radovi odnose se na postojeće razvodne ormare i postojeću instalaciju u zoni zahvata, priključni ormari, utičnice, stalni priključci, rasvjetna tijela. Postojeća instalacija, kablovi napajani iz razvodnih ormara odspapjaju se s postojećih elemanata i uklanjaju. Gdje nije moguće ukloniti kabel isti se odpsaja s instalacije i sigurno napušta (izoliraju se krajevi na početku i kraju kabela). Postojeći priključni ormari, rasvjetna tijela, wifi stupovi se demontiraju i zbrinjuju na lokaciji investitora.Prije bilo kakvih radnji na instalaciji potrebno je osigurati beznaponsko stanje instalacije.
Package 2 | Camp_MH / GH | 3.1 Electrical installations | 3.1.10.13 | Pripremni radovi prije početka gradnje:
Package 2 | Camp_MH / GH | 3.1 Electrical installations | 3.1.10.13.A | Održavanje propisanih uvijeta ZNR i osiguranja radilišta za cijelo vrijeme trajanja radova. Ograđivanje, označavanje svih opasnih zona, ispitivanje privremenih instalacija i uređaja i sl. | pa | 1
Package 2 | Camp_MH / GH | 3.1 Electrical installations | 3.1.10.13.B | Dobava i montaža gradilišnih elektro ormara sastavljene od jednopolnih i tropolnih priključnica, adekvatnih osigurača i zaštitnih uređaja diferencijalne struje za potrebe privremenog napajanja strojeva i uređaja tijekom trajanja radova. U ovoj stavci predvidjeti sav spojni materijal, potrebni NN kabel za napajanje, troškove izvedbe priključka i ispitivanja. Ormar sa kontrolnim brojilom, trošak struje na teret izvođača radova ukoliko nije drugačije ugovorm dogovoreno. Za svaki gradilišni ormar izvršiti ispitiavnaje od strane ovlaštene ustanove te pribaviti Atest o ispitivanju električne instalacije. | pa | 3
Package 2 | Camp_MH / GH | 3.1 Electrical installations | 3.1.10.13.C | Ispitivanje, označavanje i iskolčenje kompletne postojeće NN i EKI mreže u zoni zahvata i točno lociranje svih kabela, kabelske kanalizacije, zdenaca i ostale električne infrastrukture koji prolaze u zoni obuhvata. Naknadne štete pri oštećenju postojećih kabela neće priznavati ukoliko kablovi nisu bili točno locirani. | h | 12
Package 2 | Camp_MH / GH | 3.1 Electrical installations | 3.1.10.13.D | Troškovi izlaska na teren predstavnika/vlasnika mreža u zoni zahvata HEP-a i TK operatera radi usaglašavanja radova na njihovim infrastrukturama | h | 2
Package 2 | Camp_MH / GH | 3.1 Electrical installations | 3.1.10.13.E | Provjera, uspostavljanje i osiguranje beznaponskog stanja unutar zone obuhvata. Odspajanje glavnih postojećih kablova priključnih ormara, izoliranje, označavanje kabela unutar zone i sl. Isključenje napajanja javne rasvjete i SSRO ormara u TS KAMP PUNAT. | h | 8
Package 2 | Camp_MH / GH | 3.1 Electrical installations | 3.1.10.13.F | Pažljiva demontaža postojećih elemenata električne instalacije - priključni ormari, rasvjetni stupovi. NAPOMENA: Demontirana oprema se skladišti kod investitora radi ponovne upotrebe (ukoliko je to želja investitora). Demontiranu opremu potrebno kvaliteno zaštiti kako se nebi prilokom transporta oštetila. | pa | 1
Package 2 | Camp_MH / GH | 3.1 Electrical installations |  | PRIPREMNI RADOVI, DEMONTAŽA I RUŠENJE UKUPNO:
Package 2 | Camp_MH / GH | 3.1 Electrical installations |  | RAZVODNI ORMARI
Package 2 | Camp_MH / GH | 3.1 Electrical installations |  | Napomena: U cijeni uračunata dobava , montaža i skladištenje razvodnih ormara. U ovoj stavci bez posebne napomene treba predvidjeti: štemanje, postavljanje, završna obrada oko razdjelnika i spajanje na instalaciju. Naknadni građevinski radovi neće se uvažavati. U izradi ormarića uračunati sav sitni i spojni materijal, bravice, natpise strujnih krugova, oznake karakteristika vrijednosti pojedinih elemenata, postavljanje oznaka na kučište o vrsti zaštite od indirektnog dodira. Sheme razvodnih ormara moraju se postaviti sa unutarnje strane vrata ormarića.
Package 2 | Camp_MH / GH | 3.1 Electrical installations | 3.1.10.14 | SSRO/GL1
Package 2 | Camp_MH / GH | 3.1 Electrical installations | 3.1.10.14.A | Dobava, montaža i ugradnja samostojeći razdjelni ormar WORK-ING ili jednako vrijedno. Kućište ormara zajedno sa temeljem izrađeno je od izolacijskog materijala, visokokvalitetnog prešanog poliestera ojačanog staklenim vlaknima sa otpornošću na mehaničke, toplinske i UV utjecaje. Odlikuje ga moderan dizajn modularne izvedbe, sa mogućnošću glatke ili antiplakatne površine izrađen iz dva polja sa montažom i spajanjem, izrađen u skladu sa propisima HEP-a. Predvidjeti 30% više mjesta za eventualno buduće proširenje. -ukupna dimenzija 1120x864x320mm (š,v,d) tipska oznaka SMRO-8 -stupanj mehaničke zaštite IP 54 -mogućnost zaključavanja svakog polja -kabelski prostor je opremljen nosačima za prihvat opreme, rednim stezaljkama, sabirnicama nule i uzemljenja i ostali spojni materijal kom 1 Montaža na ormar: Rucni javljac pozara PIT 92-t kom 1 "Ako izvođač nudi jednakovrijedan proizvod upisati koji: tip/model:____________________ proizvođač:____________________" U ormar se ugrađuje slijedeća oprema: Kompaktni prekidač snage tip A, 3P/160A/50kA, ukljčujući montažni pribor za sabirni sustav 185mm kom 1 Podnaponski isklopnik za MC1, 208-240V AC, sa 3m kabela kom 1 Odvodnik prenapona PROTEC kl.B/C TNS 275/25 kom 1 Mjerni terminal, kWh digitalno brojilo, 3-fazno, 2-tarifno, trafo…/5A M-BUS kom 1 Strujni trafo, 200/5A 30X10 kom 3 M-Bus / Ethernet - Converter kom 1 Ispravljač, 1-fazni ¦ 230/24VDC ¦ 1.5A, montaža na DIN nosač kom 1 NV rastavna pruga vel.00¦160A¦3P¦185mm, odlaz M8 kom 3 NV osigurač vel. 00, 160A/400V AC kom 3 FID sklopka AMPARO, 40-4-003/AC, 10kA kom 1 Zaštitni prekidač AMPARO 10kA, C 10A, 1-polni kom 13 Zaštitni prekidač AMPARO 10kA, C 16A, 3-polni kom 1 LS-FI (KZS), C/16A/30mA, 1P+N, Tip A, G izvedba, 10kA kom 1 LS-FI (KZS), C/20A/30mA, 1P+N, Tip A, G izvedba, 10kA kom 2 LS-FI (KZS), C/32A/30mA, 1P+N, Tip A, G izvedba, 10kA kom 36 Digitalni uklopni sat, dnevni/tjedni program, ASTRO, 1 N/O kom 1 Instalacijski sklopnik 20A ¦ 2 N/O ¦ 230VAC kom 1 Sklopka 1-0-2, 16A, 1 C/O, montaža na DIN nosač kom 2 Bravica sukladno standardu investitora tip kao ASSA ABLOY kom 1 Higrostat - Termostat 0-60°C, 40-90% rH, 1 C/O - 8A (AC240) kom 1 Grijač 15W/65°C, s priklj. stezaljkama, 110-250V AC/DC, IP44 kom 1 Ventilator s filterom, 145x145x70mm, IP54, 19W, 44m³/h kom 1 Izlazni filter za IUKNF2523A, 145x145x26mm, IP54 kom 1 Šuko utičnica, na DIN nosač, s LED indikacijom kom 1 LED rasvjeta za ormare, magnet, 230VAC, s kontaktom za vrata kom 1 Ostali sitni spojni materijal i pribor (kabelski kanali, uvodnice, red. stezaljke, izolatori, sabirnica za izjednačenje potencijala bakar, sabirnice, priključne stezaljke Cu/Steatit M8/, i slično) paušal 1 Ugradnja i montaža kpl 1 | pa | 1
Package 2 | Camp_MH / GH | 3.1 Electrical installations |  | Ako izvođač nudi jednakovrijedan proizvod upisati koji: tip/model:_________________________ proizvođač:_________________________
Package 2 | Camp_MH / GH | 3.1 Electrical installations | 3.1.10.15 | SSRO/GL2
Package 2 | Camp_MH / GH | 3.1 Electrical installations | 3.1.10.15.A | Dobava, montaža i ugradnja samostojeći razdjelni ormar WORK-ING ili jednako vrijedno. Kućište ormara zajedno sa temeljem izrađeno je od izolacijskog materijala, visokokvalitetnog prešanog poliestera ojačanog staklenim vlaknima sa otpornošću na mehaničke, toplinske i UV utjecaje. Odlikuje ga moderan dizajn modularne izvedbe, sa mogućnošću glatke ili antiplakatne površine izrađen iz dva polja sa montažom i spajanjem, izrađen u skladu sa propisima HEP-a. Predvidjeti 30% više mjesta za eventualno buduće proširenje. -ukupna dimenzija 1120x864x320mm (š,v,d) tipska oznaka SMRO-8 -stupanj mehaničke zaštite IP 54 -mogućnost zaključavanja svakog polja -kabelski prostor je opremljen nosačima za prihvat opreme, rednim stezaljkama, sabirnicama nule i uzemljenja i ostali spojni materijal kom 1 Montaža na ormar: Rucni javljac pozara PIT 92-t kom 1 "Ako izvođač nudi jednakovrijedan proizvod upisati koji: tip/model:____________________ proizvođač:____________________" U ormar se ugrađuje slijedeća oprema: Kompaktni prekidač snage tip A, 3P, 50kA, 200A, ukljčujući montažni pribor za sabirni sustav 185mm kom 1 Podnaponski isklopnik za MC2 i MC3, 208-240V AC kom 1 Odvodnik prenapona PROTEC kl.B/C TNS 275/25 kom 1 Mjerni terminal, kWh digitalno brojilo, 3-fazno, 2-tarifno, trafo…/5A M-BUS kom 1 Strujni trafo, 200/5A 30X10 kom 3 M-Bus / Ethernet - Converter kom 1 Ispravljač, 1-fazni ¦ 230/24VDC ¦ 1.5A, montaža na DIN nosač kom 1 NV rastavna pruga vel.00¦160A¦3P¦185mm, odlaz M8 kom 3 NV osigurač vel. 00, 80A/400V AC kom 3 NV osigurač vel. 00, 160A/400V AC kom 3 FID sklopka AMPARO, 40-4-003/AC, 10kA kom 1 Zaštitni prekidač AMPARO 10kA, C 10A, 1-polni kom 13 Zaštitni prekidač AMPARO 10kA, C 16A, 3-polni kom 1 LS-FI (KZS), C/16A/30mA, 1P+N, Tip A, G izvedba, 10kA kom 1 LS-FI (KZS), C/32A/30mA, 1P+N, Tip A, G izvedba, 10kA kom 26 Digitalni uklopni sat, dnevni/tjedni program, ASTRO, 1 N/O kom 1 Instalacijski sklopnik 20A ¦ 2 N/O ¦ 230VAC kom 1 Sklopka 1-0-2, 16A, 1 C/O, montaža na DIN nosač kom 2 Bravica sukladno standardu investitora tip kao ASSA ABLOY kom 1 Higrostat - Termostat 0-60°C, 40-90% rH, 1 C/O - 8A (AC240) kom 1 Grijač 15W/65°C, s priklj. stezaljkama, 110-250V AC/DC, IP44 kom 1 Ventilator s filterom, 145x145x70mm, IP54, 19W, 44m³/h kom 1 Izlazni filter za IUKNF2523A, 145x145x26mm, IP54 kom 1 Šuko utičnica, na DIN nosač, s LED indikacijom kom 1 LED rasvjeta za ormare, magnet, 230VAC, s kontaktom za vrata kom 1 Ostali sitni spojni materijal i pribor (kabelski kanali, uvodnice, red. stezaljke, izolatori, sabirnica za izjednačenje potencijala bakar, sabirnice, priključne stezaljke Cu/Steatit M8/, i slično) paušal 1 Ugradnja i montaža kpl 1 | pa | 1
Package 2 | Camp_MH / GH | 3.1 Electrical installations |  | Ako izvođač nudi jednakovrijedan proizvod upisati koji: tip/model:_________________________ proizvođač:_________________________
Package 2 | Camp_MH / GH | 3.1 Electrical installations | 3.1.10.16 | SSRO/GL3
Package 2 | Camp_MH / GH | 3.1 Electrical installations | 3.1.10.16.A | Izrada, isporuka i montaža samostojećeg razdjelnog ormara WORK-ING ili jednako vrijedno. Kućište ormara zajedno sa temeljem izrađeno je od izolacijskog materijala, visokokvalitetnog prešanog poliestera ojačanog staklenim vlaknima sa otpornošću na mehaničke, toplinske i UV utjecaje. Odlikuje ga moderan dizajn modularne izvedbe, sa mogućnošću glatke ili antiplakatne površine izrađen iz dva polja sa montažom i spajanjem, izrađen u skladu sa propisima HEP-a. Predvidjeti 30% više mjesta za eventualno buduće proširenje. "Ako izvođač nudi jednakovrijedan proizvod upisati koji: tip/model: proizvođač:" -ukupna dimenzija 1120x864x320mm (š,v,d) tipska oznaka SMRO-8 -stupanj mehaničke zaštite IP 54 -mogućnost zaključavanja svakog polja -kabelski prostor je opremljen nosačima za prihvat opreme, rednim stezaljkama, sabirnicama nule i uzemljenja i ostali spojni materijal kom 1 Montaža na ormar: Rucni javljac pozara PIT 92-t kom 1 U ormar se ugrađuje slijedeća oprema: Kompaktni prekidač snage tip A, 3P/80A/50kA, MC1, ukljčujući montažni pribor za sabirni sustav 185mm kom 1 Podnaponski isklopnik za MC1, 208-240V AC, sa 3m kabela kom 1 Odvodnik prenapona PROTEC kl.B/C TNS 275/25 kom 1 Mjerni terminal, kWh digitalno brojilo, 3-fazno, 2-tarifno, trafo…/5A M-BUS kom 1 Strujni trafo, 200/5A 30X10 kom 3 M-Bus / Ethernet - Converter kom 1 Ispravljač, 1-fazni ¦ 230/24VDC ¦ 1.5A, montaža na DIN nosač kom 1 NV rastavna pruga vel.00¦160A¦3P¦185mm, odlaz M8 kom 3 NV osigurač vel. 00, 160A/400V AC kom 3 FID sklopka AMPARO, 40-4-003/AC, 10kA kom 1 Zaštitni prekidač AMPARO 10kA, C 10A, 1-polni kom 13 Zaštitni prekidač AMPARO 10kA, C 16A, 3-polni kom 1 LS-FI (KZS), C/16A/30mA, 1P+N, Tip A, G izvedba, 10kA kom 2 LS-FI (KZS), C/20A/30mA, 1P+N, Tip A, G izvedba, 10kA kom 1 LS-FI (KZS), C/32A/30mA, 1P+N, Tip A, G izvedba, 10kA kom 16 LS-FI (KZS), C/16A/30mA, 3P+N, Tip A, 6kA kom 1 Digitalni uklopni sat, dnevni/tjedni program, ASTRO, 1 N/O kom 1 Instalacijski sklopnik 20A ¦ 2 N/O ¦ 230VAC kom 1 Sklopka 1-0-2, 16A, 1 C/O, montaža na DIN nosač kom 1 Bravica kom 1 Higrostat - Termostat 0-60°C, 40-90% rH, 1 C/O - 8A (AC240) kom 1 Grijač 15W/65°C, s priklj. stezaljkama, 110-250V AC/DC, IP44 kom 1 Ventilator s filterom, 145x145x70mm, IP54, 19W, 44m³/h kom 1 Izlazni filter za IUKNF2523A, 145x145x26mm, IP54 kom 1 Šuko utičnica, na DIN nosač, s LED indikacijom kom 1 LED rasvjeta za ormare, magnet, 230VAC, s kontaktom za vrata kom 1 Ostali sitni spojni materijal i pribor (kabelski kanali, uvodnice, red. stezaljke, izolatori, sabirnica za izjednačenje potencijala bakar, sabirnice, priključne stezaljke Cu/Steatit M8/, i slično) paušal 1 Ugradnja i montaža kpl 1 | pa | 1
Package 2 | Camp_MH / GH | 3.1 Electrical installations |  | Ako izvođač nudi jednakovrijedan proizvod upisati koji: tip/model:_________________________ proizvođač:_________________________
Package 2 | Camp_MH / GH | 3.1 Electrical installations | 3.1.10.17 | Dobava ugradnja i spajanje standardiziranog slobodnostojećeg razvodnog ormara. Samostojeći kamp ormarić tip kao Gigieffe AQUARIUS art. 1904643 + 292120 ili jednako vrijedan proizvod ____________________________
Package 2 | Camp_MH / GH | 3.1 Electrical installations |  | opremljen sa 4 utičnice + 4 slavine + luksomat ( TIP 4s+4v+luks) :
Package 2 | Camp_MH / GH | 3.1 Electrical installations |  | Kućište: po izboru investitora RAL
Package 2 | Camp_MH / GH | 3.1 Electrical installations | 3.1.10.17.A | Vratašca prednja i zadnja prozirna, otvaranje gore dole sa bravicom i ključem | Stk | 1
Package 2 | Camp_MH / GH | 3.1 Electrical installations |  | Učvršćenje ormara na temelj:
Package 2 | Camp_MH / GH | 3.1 Electrical installations |  | temeljna ploča art. 608020 pocinčano s pričvrsnim
Package 2 | Camp_MH / GH | 3.1 Electrical installations | 3.1.10.17.B | maticama i vijcima (vijak i matica od INOXA 4 kom) | Stk | 1
Package 2 | Camp_MH / GH | 3.1 Electrical installations |  | Zajednički dio elektrike :
Package 2 | Camp_MH / GH | 3.1 Electrical installations | 3.1.10.17.C | euro utičnica 2P+PE 16A/230V IEC 309 | Stk | 4
Package 2 | Camp_MH / GH | 3.1 Electrical installations |  | zaštitna diferencijalna sklopka KZS 16A/0,03/2P
Package 2 | Camp_MH / GH | 3.1 Electrical installations | 3.1.10.17.D | proizvođača CHINT | Stk | 4
Package 2 | Camp_MH / GH | 3.1 Electrical installations |  | automatski osigurač 6A/1P za zaštitu rasvjete i napajanje WIFI stupova
Package 2 | Camp_MH / GH | 3.1 Electrical installations | 3.1.10.17.E | proizvođača CHINT | Stk | 2
Package 2 | Camp_MH / GH | 3.1 Electrical installations | 3.1.10.17.F | grlo za rasvjetu E27 | Stk | 1
Package 2 | Camp_MH / GH | 3.1 Electrical installations | 3.1.10.17.G | LED žarulja 5W E27 | Stk | 1
Package 2 | Camp_MH / GH | 3.1 Electrical installations | 3.1.10.17.H | držač kabela od INOXA (antistrapacavo) | Stk | 1
Package 2 | Camp_MH / GH | 3.1 Electrical installations | 3.1.10.17.I | luksomat | Stk | 1
Package 2 | Camp_MH / GH | 3.1 Electrical installations | 3.1.10.17.J | redna stezaljka kablova ulaz-izlaz 4x50 mm2 + ŽZ | Stk | 1
Package 2 | Camp_MH / GH | 3.1 Electrical installations | 3.1.10.17.K | uvodnice PG29 | Stk | 2
Package 2 | Camp_MH / GH | 3.1 Electrical installations | 3.1.10.17.L | glavni ventil za vodu s dolaznim priključkom 3/4 | Stk | 1
Package 2 | Camp_MH / GH | 3.1 Electrical installations | 3.1.10.17.M | slavina 1/2 original GIGIEFFE | Stk | 4
Package 2 | Camp_MH / GH | 3.1 Electrical installations |  | Prateća dokumentacija :
Package 2 | Camp_MH / GH | 3.1 Electrical installations |  | jednopolna shema ormarića
Package 2 | Camp_MH / GH | 3.1 Electrical installations |  | atestna doku.o sukladnosti s važećim HRN normama
Package 2 | Camp_MH / GH | 3.1 Electrical installations | 3.1.10.17.N | jamstvena izjava od jedne (1) godine | pa | 38
Package 2 | Camp_MH / GH | 3.1 Electrical installations |  | RAZVODNI ORMARI UKPNO:
Package 2 | Camp_MH / GH | 3.1 Electrical installations |  | ELEKTRIČNI VODOVI, PRIKLJUČCI
Package 2 | Camp_MH / GH | 3.1 Electrical installations |  | Dobava, polaganje u kabelski kanal u zaštitnu korugiranu PVC-RDC cijev i spajanje kabela komplet sa potrebnim tuljcima, stopicama i oznakama.
Package 2 | Camp_MH / GH | 3.1 Electrical installations |  | NAPOMENA: Prije nabave materijala Izvođač je dužan provijeriti točnu količinu na licu mjesta. DOVODNI KABEL DEFINIRAN U TROŠKOVNIKU GLAVNOG RAZVODA. Rad podrazumjeva uvlačenje kabela u postojeću položenu cijev i spajanje na strani ormara i GL odnosno montaža euro priključnice 32A
Package 2 | Camp_MH / GH | 3.1 Electrical installations | 3.1.10.18 | Električni vodovi
Package 2 | Camp_MH / GH | 3.1 Electrical installations | 3.1.10.18.A | Dobava, isporuka na gradilište, polaganje i spajanje kabela na strani ormara i potrošača: NN kabel 1,0/0,6kV tipa FG16OR 3x6 mm². Kabel se koristi za napajanje KAMP ORMARA (GLAMPING KUĆICA) | m | 4823
Package 2 | Camp_MH / GH | 3.1 Electrical installations | 3.1.10.18.B | NN kabel 1,0/0,6kV tipa FG16OR 3x4 mm². Kabel se koristi za napajanje SPREMIŠTA U GLAMPING ZONI | m | 270
Package 2 | Camp_MH / GH | 3.1 Electrical installations | 3.1.10.18.C | NN kabel 1,0/0,6kV tipa FG16OR 3x2.5mm². Kabel se koristi za napajanje PRISTUPNIH TOČKI - WIFI SA NAJBLIŽEG KAMP ORMARA | m | 135
Package 2 | Camp_MH / GH | 3.1 Electrical installations | 3.1.10.18.D | NN kabel 1,0/0,6kV tipa FG16OR 3x2.5 mm². Kabel se koristi za napajanje i upravljanje: VANJSKE RASVJETE U GLAMPING ZONI CRPNE STANICE | m | 775
Package 2 | Camp_MH / GH | 3.1 Electrical installations | 3.1.10.18.E | NN kabel 1,0/0,6kV tipa FG16OR 5x2.5 mm². Kabel se koristi za napajanje i upravljanje: CRPNE STANICE (spoj preko komutacije agregata) | m | 50
Package 2 | Camp_MH / GH | 3.1 Electrical installations | 3.1.10.19 | Priključci
Package 2 | Camp_MH / GH | 3.1 Electrical installations |  | Izrada priključaka glamping kućica uporabom
Package 2 | Camp_MH / GH | 3.1 Electrical installations | 3.1.10.19.A | Izrada priključaka glamping kućica uporabom industrijskog utikača, 5P, 32A, 400V, IP44, vijčane stez. | Stk | 78
Package 2 | Camp_MH / GH | 3.1 Electrical installations
Package 2 | Camp_MH / GH | 3.1 Electrical installations | 3.1.10.19.B | Stalan priključak 1f , spajanje komunikacijskog ormara zone na napajačku letvu unutar ormara | pa | 3
Package 2 | Camp_MH / GH | 3.1 Electrical installations | 3.1.10.19.C | Stalan priključak 3f , spajanje pumpe crpne stanice preko komutacije agregata | pa | 1
Package 2 | Camp_MH / GH | 3.1 Electrical installations |  | ELEKTRIČNI VODOVI,PRIKLJUČCI UKPNO:
Package 2 | Camp_MH / GH | 3.1 Electrical installations |  | IZJEDNAČENJE POTENCIJALA, UZEMLJENJE
Package 2 | Camp_MH / GH | 3.1 Electrical installations |  | Sve niže navedene stavke uključuju dobavu, polaganje montažu i spajanje opreme na sustav uzemljenja.Ponuđač ove instalacije zadužen je za spajanje svih metalnih masa elektro i ostale instalacije na sustav uzemljenja. U cijenu je uključeno spajanje svakog modula na sustav uzemljenja.
Package 2 | Camp_MH / GH | 3.1 Electrical installations | 3.1.10.20 | Uzemljivači električne instalacije: Na uzemljivač spojiti sve metalne djelove u zoni koji ne pripadaju električnoj instalaciji (MH, SSRO ormari,komunikacijski ormariu, Rasvjetni stupovi viši od 1m, ograde etc.)
Package 2 | Camp_MH / GH | 3.1 Electrical installations | 3.1.10.20.A | Dobava, isporuka na gradilište, polaganje i spajanje: Toplo-Pocinčani plosnati vodič - Traka Fe-Zn (za primjenu pod zemljom) FeZn 30 x 3.5 mm | m | 1050
Package 2 | Camp_MH / GH | 3.1 Electrical installations |  | NAPOMENA: Sve postavljene uzemljivače unutar kampa međusobno spojiti.
Package 2 | Camp_MH / GH | 3.1 Electrical installations | 3.1.10.21 | Spajanje na uzemljivač primjenom svog spojnog i montažnog pribora (vijci, spojnice, stopice, stezaljka za uzemljenje, za vodiče i plosnate vodiče (za vodiče do 16 mm² i plosnati vodič etc.)). Uzemljenje objekata izvesti na način da se izvan zemlje na odcjepni uzemljivač spojiti stezaljku za uzemljenje te sa iste PF vodićem 16mm2 / ž/z, na kojeg je ugrđena stopica izvršiti uzemljenje objekta. U stavku uračunati 2m vodića,završnu inox stopicu, inox samorezne vijke sa zupčastim podloškama za pričvršćivanje vodiča na metalne mase
Package 2 | Camp_MH / GH | 3.1 Electrical installations
Package 2 | Camp_MH / GH | 3.1 Electrical installations | 3.1.10.21.A | GLAMPING KUĆICE | Stk | 78
Package 2 | Camp_MH / GH | 3.1 Electrical installations | 3.1.10.21.B | KOMUNIKACIJSKI ORMARI | Stk | 3
Package 2 | Camp_MH / GH | 3.1 Electrical installations | 3.1.10.21.C | Ostale metalne mase u zoni, ograde, rukohvati, metalne konstrukcije spremišta etc. | pa | 1
Package 2 | Camp_MH / GH | 3.1 Electrical installations | 3.1.10.21.D | Križna spojnica nehrđajući čelik V4A,DIMENZIJE 6x6cm spoj traka - traka | Stk | 160
Package 2 | Camp_MH / GH | 3.1 Electrical installations |  | IZJEDNAČENJE POTENCIJALA, UZEMLJENJE UKUPNO:
Package 2 | Camp_MH / GH | 3.1 Electrical installations |  | RASVJETA (MONTAŽA)
Package 2 | Camp_MH / GH | 3.1 Electrical installations | 3.1.10.22 | Sve niže navedene stavke uključuju sve potrebne troškove DOBAVE, ISPORUKE NA GRADILIŠTE, MONTAŽE I SPAJANJA rasvjetnih tjela, sav sitni materijal, vijke, hilti mase za sidrenje, priključne kutije, gel mase (IP68) za zaljevanje spoja i sl. U cjenu uračunato sva štemanja, probijanja, izrada nosača i temelja lampi, kao i sav montažni pribor.
Package 2 | Camp_MH / GH | 3.1 Electrical installations
Package 2 | Camp_MH / GH | 3.1 Electrical installations | 3.1.10.22.A | Stupić Platek Alien cod. 4270119.08, led snage 20W, jačine svjetlosnoga toka 1750Lm, temperature 3000K, stupanj zaštite IP66, mehaničke otpornosti IK10, clasa II, dim.250x120x1150mm, Način upravljanja On/Off, Oznaka u projektu V1 | Stk | 25
Package 2 | Camp_MH / GH | 3.1 Electrical installations |  | RASVJETA (MONTAŽA) UKUPNO:
Package 2 | Camp_MH / GH | 3.1 Electrical installations | 3.1.10.23 | OSTALI RADOVI (ispitivanja, projektna dokumentacija)
Package 2 | Camp_MH / GH | 3.1 Electrical installations |  | Ispitivanje instalacija te pribavljanje potrebitih atesta i upustava prema programu kontrole, osiguranja kvalitete i HRN HD 60364-6.
Package 2 | Camp_MH / GH | 3.1 Electrical installations |  | - ispitivanje zaštite od direktnog i indirektnog dodira, neprekidnosti zaštitnog vodiča, te glavnog i dopunskog izjednačenja potencijala;
Package 2 | Camp_MH / GH | 3.1 Electrical installations |  | - ispitivanje otpora izolacije vodiča električne instalacije
Package 2 | Camp_MH / GH | 3.1 Electrical installations |  | - ispitivanje i kontrola ispravnosti rada razvodnih uređaja i ploča;
Package 2 | Camp_MH / GH | 3.1 Electrical installations |  | - mjerenje otpora uzemljivača
Package 2 | Camp_MH / GH | 3.1 Electrical installations |  | - mjerenje impedancije petlje kvara
Package 2 | Camp_MH / GH | 3.1 Electrical installations | 3.1.10.23.A | - ispitivanje uzemljnja rasvjetnih stupova, SSRO ormara i GLAMPING KUĆICA | pa | 1
Package 2 | Camp_MH / GH | 3.1 Electrical installations
Package 2 | Camp_MH / GH | 3.1 Electrical installations | 3.1.10.23.B | Izrada geodetskog snimka za vrijeme izvođenja radova prije zatrpavanja kabelskog rova i predaja investitoru prije tehničkog pregleda | pa | 1
Package 2 | Camp_MH / GH | 3.1 Electrical installations
Package 2 | Camp_MH / GH | 3.1 Electrical installations | 3.1.10.23.C | Priprema dokumentacije za tehnički pregled, primopredaj i puštanje u rad | pa | 1
Package 2 | Camp_MH / GH | 3.1 Electrical installations
Package 2 | Camp_MH / GH | 3.1 Electrical installations | 3.1.10.23.D | Izrada dokumentacije izvedenog stanja (As Built) u 3 tiskana primjerka i u digitalnom obliku, komplet sa pratećom fotodokumentacijom | pa | 1
Package 2 | Camp Pila | 3.1A Multiducts |  | ELEKTRO MULTI DUCTS
Package 2 | Camp Pila | 3.1A Multiducts |  | FD_ BD glavni kom. ormar
Package 2 | Camp Pila | 3.1A Multiducts |  | STRUKTURNO KABLIRANJE I TV RAZVO SIGNALA
Package 2 | Camp Pila | 3.1A Multiducts |  | RADOVI I OPREMA U KO-BD (glavni komunikacijski ormar)
Package 2 | Camp Pila | 3.1A Multiducts |  | Dobava, ugradanja i spajanje komunikacijskog ormara GKO-BD metalni samostojeći ormar, 42U, dim. 800x800x2020, prednje 19" šine, sa staklenim prednjim vratima, filtriranim ortvorima za ventilaciju, na oba boka, s ventilatorom na gornjem otvoru za ventilaciju, s mogućnošću uvoda kabela s gornje i donje strane ormara, cilindar bravicom i ručkom za otvaranje, sa šinom za uzemljenje i uzemljenim svim metalnim dijelovima. Proizvođač Rittal | Stk | 1
Package 2 | Camp Pila | 3.1A Multiducts |  | Vent pl.800×800/600, 2 vent/term | Stk | 1
Package 2 | Camp Pila | 3.1A Multiducts |  | Sabirnica za uzemljenje | Stk | 1
Package 2 | Camp Pila | 3.1A Multiducts |  | Utična letva (7) 1U, 19" | Stk | 2
Package 2 | Camp Pila | 3.1A Multiducts |  | Vodilica kabela 1U | Stk | 10
Package 2 | Camp Pila | 3.1A Multiducts |  | Vertikalna vodilica kabla 42U | pa | 1
Package 2 | Camp Pila | 3.1A Multiducts |  | Vijak M6×16, pak=50 | pa | 1
Package 2 | Camp Pila | 3.1A Multiducts |  | Matica M6, pak=50 | pa | 1
Package 2 | Camp Pila | 3.1A Multiducts |  | Montaža samostojećeg ormara s izradom uzemljenja svih dijelova na zajedničku sabirnicu | Stk | 1
Package 2 | Camp Pila | 3.1A Multiducts |  | Ugradnja i spajanje ventilatorskog krova s termostatom | Stk | 1
Package 2 | Camp Pila | 3.1A Multiducts |  | Priključak KO na razvodnu ploču i uzemljenje | Stk | 1
Package 2 | Camp Pila | 3.1A Multiducts |  |  | Stk | 3
Package 2 | Camp Pila | 3.1A Multiducts |  | Dobava i ugradanja optičkog panela za 24 LC SM duplex adaptera na izvlačenje 1U 19" | Stk | 10
Package 2 | Camp Pila | 3.1A Multiducts |  | Dobava, ugradanja i spajanje LC/UPC duplex adapter sa keramičkim tijelom | Stk | 164
Package 2 | Camp Pila | 3.1A Multiducts |  | Dobava, ugradanja i spajanje PIGTAILI LC/UPC SM 9/125 dužine 1m | Stk | 328
Package 2 | Camp Pila | 3.1A Multiducts |  | Dobava, ugradanja i spajanje LC/APC duplex adapter sa keramičkim tijelom | Stk | 16
Package 2 | Camp Pila | 3.1A Multiducts |  | Dobava, ugradanja i spajanje PIGTAILI LC/APC SM 9/125 dužine 1m | Stk | 32
Package 2 | Camp Pila | 3.1A Multiducts |  | Varenje niti sa zaštitnom cijevčicom | Stk | 360
Package 2 | Camp Pila | 3.1A Multiducts |  | Dobava i ugradnja kazete za varenje | Stk | 30
Package 2 | Camp Pila | 3.1A Multiducts |  | Mjerenje i izdavanje certifikata o izvršenom mjerenju kvalitete instaliranih SM 9/125 svjetlovodnih veza OTDR instrumentom, sukladnost izmjerenih vrijednosti s vrijednostima prema normi ISO/IEC11801:2002 za svjetlovodni "Link". Mjerenje obaviti za obje valne duljine i na 1310nm i na 1550nm. Rezultate dostaviti u elektroničkom obliku s odgovarajućim oznakama. | Stk | 360
Package 2 | Camp Pila | 3.1A Multiducts |  | Dobava i ugradnja PATCH PANELA CAT 6/s za 24x RJ 45 modula | Stk | 1
Package 2 | Camp Pila | 3.1A Multiducts |  | Dobava i ugradnja modula za panel Cat6/a shilded za bezalatno spajanje | Stk | 24
Package 2 | Camp Pila | 3.1A Multiducts |  | Izrada spoja Cat6/s na panelu sa uvodom kablova i aranžiranjem ormara | Stk | 24
Package 2 | Camp Pila | 3.1A Multiducts |  | Dobava i ugradnja optičkog laserkog predajnika za TV signal SC/APC-DFB 1310nm/22mW(18dBm)/220VAc u postojeći KO | Stk | 1
Package 2 | Camp Pila | 3.1A Multiducts |  | Dobava i ugradnja optičkog splitera 1/16 SC/APC 19" sa 9x SC duplex adaptera, te potrebnim atenuatorima nakon izmjere signala | Stk | 1
Package 2 | Camp Pila | 3.1A Multiducts |  | Dobava i ugradnja Patch kablova SC-APC/SC-APC SM 2m | Stk | 16
Package 2 | Camp Pila | 3.1A Multiducts |  | Mjerenje optičkog signala na izlazu sa optičkih splitera te predaje dokumentacije investitoru. | pa | 1
Package 2 | Sports Area | 3.1A Multiducts |  | ZONA R1A
Package 2 | Sports Area | 3.1A Multiducts | 3.1A.11.1 | ZONA PARKINGA I SPORTA - FD-R1A/1, FD-R1A/P, FD-R1A/BOH
Package 2 | Sports Area | 3.1A Multiducts | 3.1A.11.1.A | Samostojeći razvodni komunikacijski ormar, tvorničke izvedbe dimenzije cca 1200x600x500, kao tip CS TOPTEC, proizvođača Rittal predopremljeni ormar s jednostukom stijenkom za vanjsku primjenu, osnovni ormar sa podnom pločom u tri dijela, 25mm perforirani okvir u bazi, krovu i po dubini ormara, prednja vrata sa držačem vrata, ručicom i cilindar bravom BJ20027, vodilicama za ugradnju 19" komunikacijske opreme, materijal: aluminij, stupanj zaštite IP55, tip kao RITAL CS 9783.530 te opremljen sljedećom opremom: | Stk | 1
Package 2 | Sports Area | 3.1A Multiducts | 3.1A.11.1.B | Distriblok 160A za prihvat CU užeta 50mm² | Stk | 1
Package 2 | Sports Area | 3.1A Multiducts | 3.1A.11.1.C | DIN nosač u dužini 50 cm | Stk | 1
Package 2 | Sports Area | 3.1A Multiducts | 3.1A.11.1.D | Odvodnik prenapona 25kA, 280V, 2P tip kao V25-B+C/2-280 "OBO" | Stk | 1
Package 2 | Sports Area | 3.1A Multiducts | 3.1A.11.1.E | Teretna sklopka, rastavljač (izolator),40A, 1P | Stk | 1
Package 2 | Sports Area | 3.1A Multiducts | 3.1A.11.1.F | RCD 40/0,03A, 2P | Stk | 1
Package 2 | Sports Area | 3.1A Multiducts | 3.1A.11.1.G | Automatski prekidač B10A, 10kA, 1P | Stk | 6
Package 2 | Sports Area | 3.1A Multiducts | 3.1A.11.1.H | Priključnica za montažu na DIN nosač | Stk | 6
Package 2 | Sports Area | 3.1A Multiducts | 3.1A.11.1.I | Svjetiljka za ormar s drškom, stalkom i produžnim kabelom | Stk | 1
Package 2 | Sports Area | 3.1A Multiducts | 3.1A.11.1.J | Grijač 20W/65°C sa priključnim stezaljkama | Stk | 1
Package 2 | Sports Area | 3.1A Multiducts | 3.1A.11.1.K | Ventilator s filterom 145x145x70mm IP54, 19 W/44 m3/h | Stk | 1
Package 2 | Sports Area | 3.1A Multiducts | 3.1A.11.1.L | Izlazni filter 145x145x26mm IP54 | Stk | 1
Package 2 | Sports Area | 3.1A Multiducts | 3.1A.11.1.M | 19" napojna letva sa 8xshuko+prekidač, 1U, kabel 2m | Stk | 1
Package 2 | Sports Area | 3.1A Multiducts | 3.1A.11.1.N | Vertikalne nosače 19" 8U u gornjem djelu ormara | Stk | 2
Package 2 | Sports Area | 3.1A Multiducts | 3.1A.11.1.O | tipskom bravicom sa 3 kompleta ključa | Stk | 1
Package 2 | Sports Area | 3.1A Multiducts | 3.1A.11.1.P | sabirnice, stezaljke, natpisne pločice i ožičenje, ispitivanja, jedmopolna shema, uvodnice za kabele | pa | 1
Package 2 | Sports Area | 3.1A Multiducts | 3.1A.11.1.Q |  | pa | 3
Package 2 | Camp_Infra | 3.1A Multiducts | 3.1A.09.1 | ZONA SHOPING I K punktova - FD-SHOP
Package 2 | Camp_Infra | 3.1A Multiducts | 3.1A.09.1.A | Dobava i montaža zidnog ormara 19" 12U 600x600 sa ostakljenim prednjim vratima i bravicom, ovodom kabla sa gornje i dolnje strane.Proizvođač Rittal DK 7507.120 | Stk | 1
Package 2 | Camp_Infra | 3.1A Multiducts | 3.1A.09.1.B | Vent pl.600×600, 2 vent/term | Stk | 1
Package 2 | Camp_Infra | 3.1A Multiducts | 3.1A.09.1.C | Sabirnica za uzemljenje | Stk | 1
Package 2 | Camp_Infra | 3.1A Multiducts | 3.1A.09.1.D | Utična letva (7) 1U, 19" | Stk | 1
Package 2 | Camp_Infra | 3.1A Multiducts | 3.1A.09.1.E | Vodilica kabela 1U 19" | Stk | 2
Package 2 | Camp_Infra | 3.1A Multiducts | 3.1A.09.1.F | Polica 450mm, 4 točke 19" | Stk | 1
Package 2 | Camp_Infra | 3.1A Multiducts | 3.1A.09.1.G | Vijak M6×16, pak=20 | pa | 1
Package 2 | Camp_Infra | 3.1A Multiducts | 3.1A.09.1.H | Matica M6, pak=20 | pa | 1
Package 2 | Camp_Infra | 3.1A Multiducts | 3.1A.09.1.I | Ugradnja i spajanje ventilatorskog krova s termostatom | Stk | 1
Package 2 | Camp_Infra | 3.1A Multiducts | 3.1A.09.1.J | Priključak KO na razvodnu ploču i uzemljenje | Stk | 1
Package 2 | Camp_Infra | 3.1A Multiducts | 3.1A.09.1.K |  | pa | 1
Package 2 | Camp_Infra | 3.1A Multiducts
Package 2 | Camp_Infra | 3.1A Multiducts | 3.1A.09.2 | PASIVNA OPREMA ZA ORMARE I KABLOVI
Package 2 | Camp_Infra | 3.1A Multiducts | 3.1A.09.2.A | Dobava i ugradnja optičkog panela 19" 1U za 12xLC duplex adaptera na izvlačenje | Stk | 4
Package 2 | Camp_Infra | 3.1A Multiducts | 3.1A.09.2.B | Dobava, ugradanja i spajanje PIGTAILI LC/UPC SM 9/125 dužine 1m | Stk | 46
Package 2 | Camp_Infra | 3.1A Multiducts | 3.1A.09.2.C | Dobava, ugradanja i spajanje LC/UPC duplex adapter sa keramičkim tijelom | Stk | 23
Package 2 | Camp_Infra | 3.1A Multiducts | 3.1A.09.2.D | Dobava, ugradanja i spajanje PIGTAILI SC/APC SM 9/125 dužine 1m | Stk | 2
Package 2 | Camp_Infra | 3.1A Multiducts | 3.1A.09.2.E | Dobava, ugradanja i spajanje SC/APC duplex adapter sa keramičkim tijelom | Stk | 1
Package 2 | Camp_Infra | 3.1A Multiducts | 3.1A.09.2.F | Dobava i ugradnja kazete za varenje | Stk | 4
Package 2 | Camp_Infra | 3.1A Multiducts | 3.1A.09.2.G | Varenje optičkih niti sa cjevčicom za zaštitu opt. Spoja duljine 60mm | Stk | 48
Package 2 | Camp_Infra | 3.1A Multiducts | 3.1A.09.2.H | Mjerenje i izdavanje izvješća o izvršenom mjerenju kvalitete svih instaliranih SM 9/125 svjetlovodnih veza OTDR instrumentom, sukladnost izmjerenih vrijednosti s vrijednostima prema normi ISO/IEC11801:2002 za svjetlovodni "Link"; mjerenje obaviti za obje valne duljine i na 1310nm i na 1550nm, rezultate dostaviti u elektroničkom i printanom obliku s odgovarajućim oznakama, | Stk | 48
Package 2 | Camp_Infra | 3.1A Multiducts | 3.1A.09.2.I | Dobava i ugradnja optičkog patch kabla LC/LC 2m | Stk | 4
Package 2 | Camp_Infra | 3.1A Multiducts | 3.1A.09.2.J | Dobava i ugradnja PATCH PANELA CAT 6/s za x RJ 45 modula | Stk | 4
Package 2 | Camp_Infra | 3.1A Multiducts | 3.1A.09.2.K | Dobava i ugradnja modula za panel Cat6/a shilded za bezalatno spajanje | Stk | 40
Package 2 | Camp_Infra | 3.1A Multiducts | 3.1A.09.2.L | Izrada spoja Cat6/s na panelu sa uvodom kablova i aranžiranjem ormara | Stk | 40
Package 2 | Camp_Infra | 3.1A Multiducts | 3.1A.09.2.M | Dobava i ugradnja Cat6/s IP67 spojnice sa prolaznim adaptero 2xRJ45 Cat6/s i FM45 R&M konektorom i spajanjem | Stk | 10
Package 2 | Camp_Infra | 3.1A Multiducts | 3.1A.09.2.N | Dobava i ugradnja patch kabla Cat 6/s 1-2m | Stk | 10
Package 2 | Camp_Infra | 3.1A Multiducts | 3.1A.09.2.O | Dobava, polaganje u DTK kanalizaciju svjetlovodnog kabela za vanjsku montažu i zaštitom od glodavaca A-DQ(ZN)2Y - 12 niti 9/125μm single mode. U cijeni oračunato otvaranje i zatvaranje zdenaca, te uvodom i označavanjem kablova u ormaru. | m | 1135
Package 2 | Camp_Infra | 3.1A Multiducts | 3.1A.09.2.P | Kabel, optički, 2-vlakna, 09/125um G.652.d, breakout 2x1,8mm, LSZH unutarnji/vanjski, 600N, 7.0mm | m | 195
Package 2 | Camp_Infra | 3.1A Multiducts | 3.1A.09.2.Q | Dobava optičke spojnice za 12 niti opremljena sa kazetama i potrebnim materijalom za uvod i zatvaranje spojnice, pripremom kabla za varenje, ovodom kablova i varenjem optičkih niti. | Stk | 4
Package 2 | Camp_Infra | 3.1A Multiducts |  | IZNOS EUR :
Package 2 | Camp_Infra | 3.1A Multiducts
Package 2 | Camp_Infra | 3.1A Multiducts | 3.1A.09.3 | DOKUMENTACIJA
Package 2 | Camp_Infra | 3.1A Multiducts | 3.1A.09.3.A | Certifikat i izjave o sukladnosti te potrebna dokumentacija za tehnički pregled po objektima | Stk | 4
Package 2 | Camp_Infra | 3.1A Multiducts | 3.1A.09.3.B | Dokumentacija izvedenog stanja po objektima Strukturnog kabliranja Cat6/s sa ucrtanim svim pozicijama i numeracijom istih. Dokumentacija se predaje digitalno i papirnato. | Stk | 4
Package 2 | Camp_Infra | 3.1A Multiducts | 3.1A.09.3.C | Dokumentacija izvedenog stanja optičkih kablova sa prikazom optičkih niti u ormarima i spojnici, te ucrtanim trasama u dwg podlogama po objektu. Dokumentacija se predaje digitalno i papirnato. | Stk | 4
Package 2 | Camp_Sanitary 1 | 3.1A Multiducts |  | ZONA SANITARNI ČVOR
Package 2 | Camp_Sanitary 1 | 3.1A Multiducts | 3.1A.05.1 | SANITARNI ČVOROVI - FD/SČ1, FD/SČ2 i FD/SČ3 / FD RECEPCIJA
Package 2 | Camp_Sanitary 1 | 3.1A Multiducts | 3.1A.05.1.A | Dobava i montaža zidnog ormara 19" 12U 600x600 sa ostakljenim prednjim vratima i bravicom, ovodom kabla sa gornje i dolnje strane.Proizvođač Rittal DK 7507.120 | Stk | 1
Package 2 | Camp_Sanitary 1 | 3.1A Multiducts | 3.1A.05.1.B | Vent pl.600×600, 2 vent/term | Stk | 1
Package 2 | Camp_Sanitary 1 | 3.1A Multiducts | 3.1A.05.1.C | Sabirnica za uzemljenje | Stk | 1
Package 2 | Camp_Sanitary 1 | 3.1A Multiducts | 3.1A.05.1.D | Utična letva (7) 1U, 19" | Stk | 1
Package 2 | Camp_Sanitary 1 | 3.1A Multiducts | 3.1A.05.1.E | Vodilica kabela 1U 19" | Stk | 2
Package 2 | Camp_Sanitary 1 | 3.1A Multiducts | 3.1A.05.1.F | Polica 450mm, 4 točke 19" | Stk | 1
Package 2 | Camp_Sanitary 1 | 3.1A Multiducts | 3.1A.05.1.G | Vijak M6×16, pak=20 | pa | 1
Package 2 | Camp_Sanitary 1 | 3.1A Multiducts | 3.1A.05.1.H | Matica M6, pak=20 | pa | 1
Package 2 | Camp_Sanitary 1 | 3.1A Multiducts | 3.1A.05.1.I | Ugradnja i spajanje ventilatorskog krova s termostatom | Stk | 1
Package 2 | Camp_Sanitary 1 | 3.1A Multiducts | 3.1A.05.1.J | Priključak KO na razvodnu ploču i uzemljenje | Stk | 1
Package 2 | Camp_Sanitary 1 | 3.1A Multiducts | 3.1A.05.1.K |  | pa | 4
Package 2 | Camp_Sanitary 1 | 3.1A Multiducts | 3.1A.05.2 | PASIVNA OPREMA ZA SVK ORMARE
Package 2 | Camp_Sanitary 1 | 3.1A Multiducts | 3.1A.05.2.A | Dobava i ugradnja optičkog panela 19" 1U za 12xLC duplex adaptera na izvlačenje | Stk | 4
Package 2 | Camp_Sanitary 1 | 3.1A Multiducts | 3.1A.05.2.B | Dobava, ugradanja i spajanje PIGTAILI LC/UPC SM 9/125 dužine 1m | Stk | 36
Package 2 | Camp_Sanitary 1 | 3.1A Multiducts | 3.1A.05.2.C | Dobava, ugradanja i spajanje LC/UPC duplex adapter sa keramičkim tijelom | Stk | 18
Package 2 | Camp_Sanitary 1 | 3.1A Multiducts | 3.1A.05.2.D | Dobava i ugradnja kazete za varenje | Stk | 3
Package 2 | Camp_Sanitary 1 | 3.1A Multiducts | 3.1A.05.2.E | Varenje optičkih niti sa cjevčicom za zaštitu opt. Spoja duljine 60mm | Stk | 36
Package 2 | Camp_Sanitary 1 | 3.1A Multiducts | 3.1A.05.2.F | Mjerenje i izdavanje izvješća o izvršenom mjerenju kvalitete svih instaliranih SM 9/125 svjetlovodnih veza OTDR instrumentom, sukladnost izmjerenih vrijednosti s vrijednostima prema normi ISO/IEC11801:2002 za svjetlovodni "Link"; mjerenje obaviti za obje valne duljine i na 1310nm i na 1550nm, rezultate dostaviti u elektroničkom i printanom obliku s odgovarajućim oznakama, | Stk | 36
Package 2 | Camp_Sanitary 1 | 3.1A Multiducts | 3.1A.05.2.G | Dobava i ugradnja optičkog patch kabla LC/LC 2m | Stk | 4
Package 2 | Camp_Sanitary 1 | 3.1A Multiducts | 3.1A.05.2.H | Dobava i ugradnja PATCH PANELA CAT 6/s za x RJ 45 modula | Stk | 4
Package 2 | Camp_Sanitary 1 | 3.1A Multiducts | 3.1A.05.2.I | Dobava i ugradnja modula za panel Cat6/a shilded za bezalatno spajanje | Stk | 18
Package 2 | Camp_Sanitary 1 | 3.1A Multiducts | 3.1A.05.2.J | Izrada spoja Cat6/s na panelu sa uvodom kablova i aranžiranjem ormara | Stk | 18
Package 2 | Camp_Sanitary 1 | 3.1A Multiducts | 3.1A.05.2.K | Dobava i ugradnja patch kabla Cat 6/s 1-2m | Stk | 18
Package 2 | Camp_Sanitary 1 | 3.1A Multiducts | 3.1A.05.2.L | Dobava, polaganje u DTK kanalizaciju svjetlovodnog kabela za vanjsku montažu i zaštitom od glodavaca A-DQ(ZN)2Y - 12 niti 9/125μm single mode. U cijeni oračunato otvaranje i zatvaranje zdenaca, te uvodom i označavanjem kablova u ormaru. | m | 680
Package 2 | Camp_Sanitary 1 | 3.1A Multiducts |  | IZNOS EUR :
Package 2 | Camp_Sanitary 1 | 3.1A Multiducts | 3.1A.05.3 | DOKUMENTACIJA
Package 2 | Camp_Sanitary 1 | 3.1A Multiducts | 3.1A.05.3.A | Certifikat i izjave o sukladnosti te potrebna dokumentacija za tehnički pregled po objektima | Stk | 4
Package 2 | Camp_Sanitary 1 | 3.1A Multiducts | 3.1A.05.3.B | Dokumentacija izvedenog stanja po objektima Strukturnog kabliranja Cat6/s sa ucrtanim svim pozicijama i numeracijom istih. Dokumentacija se predaje digitalno i papirnato. | Stk | 4
Package 2 | Camp_Sanitary 1 | 3.1A Multiducts | 3.1A.05.3.C | Dokumentacija izvedenog stanja optičkih kablova sa prikazom optičkih niti u ormarima i spojnici, te ucrtanim trasama u dwg podlogama po objektu. Dokumentacija se predaje digitalno i papirnato. | Stk | 4
Package 2 | Camp_Sanitary 1 | 3.1A Multiducts |  | K, SHOP 1 I 2, FL, KB
Package 2 | Camp_Sanitary 1 | 3.1A Multiducts | 3.1A.05.4 | FD/K, FD/DC, FD/FL, FD/KB,
Package 2 | Camp_Sanitary 1 | 3.1A Multiducts | 3.1A.05.4.A | Dobava i montaža zidnog ormara 19" 12U 600x600 sa ostakljenim prednjim vratima i bravicom, ovodom kabla sa gornje i dolnje strane.Proizvođač Rittal DK 7507.120 | Stk | 1
Package 2 | Camp_Sanitary 1 | 3.1A Multiducts | 3.1A.05.4.B | Vent pl.600×600, 2 vent/term | Stk | 1
Package 2 | Camp_Sanitary 1 | 3.1A Multiducts | 3.1A.05.4.C | Sabirnica za uzemljenje | Stk | 1
Package 2 | Camp_Sanitary 1 | 3.1A Multiducts | 3.1A.05.4.D | Utična letva (7) 1U, 19" | Stk | 1
Package 2 | Camp_Sanitary 1 | 3.1A Multiducts | 3.1A.05.4.E | Vodilica kabela 1U 19" | Stk | 2
Package 2 | Camp_Sanitary 1 | 3.1A Multiducts | 3.1A.05.4.F | Polica 450mm, 4 točke 19" | Stk | 1
Package 2 | Camp_Sanitary 1 | 3.1A Multiducts | 3.1A.05.4.G | Vijak M6×16, pak=20 | pa | 1
Package 2 | Camp_Sanitary 1 | 3.1A Multiducts | 3.1A.05.4.H | Matica M6, pak=20 | pa | 1
Package 2 | Camp_Sanitary 1 | 3.1A Multiducts | 3.1A.05.4.I | Ugradnja i spajanje ventilatorskog krova s termostatom | Stk | 1
Package 2 | Camp_Sanitary 1 | 3.1A Multiducts | 3.1A.05.4.J | Priključak KO na razvodnu ploču i uzemljenje | Stk | 1
Package 2 | Camp_Sanitary 1 | 3.1A Multiducts | 3.1A.05.4.K |  | pa | 4
Package 2 | Camp_Sanitary 1 | 3.1A Multiducts | 3.1A.05.5 | FD/REC i FD/ANTENA
Package 2 | Camp_Sanitary 1 | 3.1A Multiducts | 3.1A.05.5.A | Dobava i montaža samostojećeg ormara 19" 42U 600x600 sa ostakljenim prednjim vratima i bravicom, ovodom kabla sa gornje i dolnje strane.Proizvođač Rittal DK | Stk | 1
Package 2 | Camp_Sanitary 1 | 3.1A Multiducts | 3.1A.05.5.B | Vent pl.600×600, 2 vent/term | Stk | 1
Package 2 | Camp_Sanitary 1 | 3.1A Multiducts | 3.1A.05.5.C | Sabirnica za uzemljenje | Stk | 1
Package 2 | Camp_Sanitary 1 | 3.1A Multiducts | 3.1A.05.5.D | Utična letva (7) 1U, 19" | Stk | 1
Package 2 | Camp_Sanitary 1 | 3.1A Multiducts | 3.1A.05.5.E | Vodilica kabela 1U 19" | Stk | 2
Package 2 | Camp_Sanitary 1 | 3.1A Multiducts | 3.1A.05.5.F | Polica 450mm, 4 točke 19" | Stk | 1
Package 2 | Camp_Sanitary 1 | 3.1A Multiducts | 3.1A.05.5.G | Vijak M6×16, pak=20 | pa | 1
Package 2 | Camp_Sanitary 1 | 3.1A Multiducts | 3.1A.05.5.H | Matica M6, pak=20 | pa | 1
Package 2 | Camp_Sanitary 1 | 3.1A Multiducts | 3.1A.05.5.I | Ugradnja i spajanje ventilatorskog krova s termostatom | Stk | 1
Package 2 | Camp_Sanitary 1 | 3.1A Multiducts | 3.1A.05.5.J | Priključak KO na razvodnu ploču i uzemljenje | Stk | 1
Package 2 | Camp_Sanitary 1 | 3.1A Multiducts | 3.1A.05.5.K |  | pa | 2
Package 2 | Camp_Sanitary 1 | 3.1A Multiducts | 3.1A.05.6 | PASIVNA OPREMA ZA SVK ORMARE
Package 2 | Camp_Sanitary 1 | 3.1A Multiducts | 3.1A.05.6.A | Dobava i ugradnja optičkog panela 19" 1U za 12xLC duplex adaptera na izvlačenje | Stk | 7
Package 2 | Camp_Sanitary 1 | 3.1A Multiducts | 3.1A.05.6.B | Dobava, ugradanja i spajanje PIGTAILI LC/UPC SM 9/125 dužine 1m | Stk | 72
Package 2 | Camp_Sanitary 1 | 3.1A Multiducts | 3.1A.05.6.C | Dobava, ugradanja i spajanje LC/UPC duplex adapter sa keramičkim tijelom | Stk | 36
Package 2 | Camp_Sanitary 1 | 3.1A Multiducts | 3.1A.05.6.D | Dobava, ugradanja i spajanje PIGTAILI SC/APC SM 9/125 dužine 1m | Stk | 12
Package 2 | Camp_Sanitary 1 | 3.1A Multiducts | 3.1A.05.6.E | Dobava, ugradanja i spajanje SC/APC duplex adapter sa keramičkim tijelom | Stk | 6
Package 2 | Camp_Sanitary 1 | 3.1A Multiducts | 3.1A.05.6.F | Dobava i ugradnja kazete za varenje | Stk | 6
Package 2 | Camp_Sanitary 1 | 3.1A Multiducts | 3.1A.05.6.G | Varenje optičkih niti sa cjevčicom za zaštitu opt. Spoja duljine 60mm | Stk | 84
Package 2 | Camp_Sanitary 1 | 3.1A Multiducts | 3.1A.05.6.H | Mjerenje i izdavanje izvješća o izvršenom mjerenju kvalitete svih instaliranih SM 9/125 svjetlovodnih veza OTDR instrumentom, sukladnost izmjerenih vrijednosti s vrijednostima prema normi ISO/IEC11801:2002 za svjetlovodni "Link"; mjerenje obaviti za obje valne duljine i na 1310nm i na 1550nm, rezultate dostaviti u elektroničkom i printanom obliku s odgovarajućim oznakama, | Stk | 84
Package 2 | Camp_Sanitary 1 | 3.1A Multiducts | 3.1A.05.6.I | Dobava i ugradnja optičkog patch kabla LC/LC 2m | Stk | 7
Package 2 | Camp_Sanitary 1 | 3.1A Multiducts | 3.1A.05.6.J | Dobava i ugradnja PATCH PANELA CAT 6/s za x RJ 45 modula | Stk | 7
Package 2 | Camp_Sanitary 1 | 3.1A Multiducts | 3.1A.05.6.K | Dobava i ugradnja modula za panel Cat6/a shilded za bezalatno spajanje | Stk | 70
Package 2 | Camp_Sanitary 1 | 3.1A Multiducts | 3.1A.05.6.L | Izrada spoja Cat6/s na panelu sa uvodom kablova i aranžiranjem ormara | Stk | 70
Package 2 | Camp_Sanitary 1 | 3.1A Multiducts | 3.1A.05.6.M | Dobava i ugradnja patch kabla Cat 6/s 1-2m | Stk | 70
Package 2 | Camp_Sanitary 1 | 3.1A Multiducts | 3.1A.05.6.N | Dobava, polaganje u DTK kanalizaciju svjetlovodnog kabela za vanjsku montažu i zaštitom od glodavaca A-DQ(ZN) - 12 niti 9/125μm single mode. U cijeni oračunato otvaranje i zatvaranje zdenaca, te uvodom i označavanjem kablova u ormaru. | m | 690
Package 2 | Camp_Sanitary 1 | 3.1A Multiducts | 3.1A.05.7 | DOKUMENTACIJA
Package 2 | Camp_Sanitary 1 | 3.1A Multiducts | 3.1A.05.7.A | Certifikat i izjave o sukladnosti te potrebna dokumentacija za tehnički pregled po objektima | Stk | 6
Package 2 | Camp_Sanitary 1 | 3.1A Multiducts | 3.1A.05.7.B | Dokumentacija izvedenog stanja po objektima Strukturnog kabliranja Cat6/s sa ucrtanim svim pozicijama i numeracijom istih. Dokumentacija se predaje digitalno i papirnato. | Stk | 6
Package 2 | Camp_Sanitary 1 | 3.1A Multiducts | 3.1A.05.7.C | Dokumentacija izvedenog stanja optičkih kablova sa prikazom optičkih niti u ormarima i spojnici, te ucrtanim trasama u dwg podlogama po objektu. Dokumentacija se predaje digitalno i papirnato. | Stk | 6
Package 2 | Camp_MH / GH | 3.1A Multiducts |  | ZONA MOBILE HOME
Package 2 | Camp_MH / GH | 3.1A Multiducts | 3.1A.10.1 | ZONA MH - FD/MH1, FD/MH2, FD/MH3, FD/MH4 i FD/MH5
Package 2 | Camp_MH / GH | 3.1A Multiducts | 3.1A.10.1.A | Samostojeći razvodni komunikacijski ormar, tvorničke izvedbe dimenzije cca 1200x600x500, kao tip CS TOPTEC, proizvođača Rittal predopremljeni ormar s jednostukom stijenkom za vanjsku primjenu, osnovni ormar sa podnom pločom u tri dijela, 25mm perforirani okvir u bazi, krovu i po dubini ormara, prednja vrata sa držačem vrata, ručicom i cilindar bravom BJ20027, vodilicama za ugradnju 19" komunikacijske opreme, materijal: aluminij, stupanj zaštite IP55, tip kao RITAL CS 9783.530 te opremljen sljedećom opremom: | Stk | 1
Package 2 | Camp_MH / GH | 3.1A Multiducts | 3.1A.10.1.B | Distriblok 160A za prihvat CU užeta 50mm² | Stk | 1
Package 2 | Camp_MH / GH | 3.1A Multiducts | 3.1A.10.1.C | DIN nosač u dužini 50 cm | Stk | 1
Package 2 | Camp_MH / GH | 3.1A Multiducts | 3.1A.10.1.D | Odvodnik prenapona 25kA, 280V, 2P tip kao V25-B+C/2-280 "OBO" | Stk | 1
Package 2 | Camp_MH / GH | 3.1A Multiducts | 3.1A.10.1.E | Teretna sklopka, rastavljač (izolator),40A, 1P | Stk | 1
Package 2 | Camp_MH / GH | 3.1A Multiducts | 3.1A.10.1.F | RCD 40/0,03A, 2P | Stk | 1
Package 2 | Camp_MH / GH | 3.1A Multiducts | 3.1A.10.1.G | Automatski prekidač B10A, 10kA, 1P | Stk | 6
Package 2 | Camp_MH / GH | 3.1A Multiducts | 3.1A.10.1.H | Priključnica za montažu na DIN nosač | Stk | 6
Package 2 | Camp_MH / GH | 3.1A Multiducts | 3.1A.10.1.I | Svjetiljka za ormar s drškom, stalkom i produžnim kabelom | Stk | 1
Package 2 | Camp_MH / GH | 3.1A Multiducts | 3.1A.10.1.J | Grijač 20W/65°C sa priključnim stezaljkama | Stk | 1
Package 2 | Camp_MH / GH | 3.1A Multiducts | 3.1A.10.1.K | Ventilator s filterom 145x145x70mm IP54, 19 W/44 m3/h | Stk | 1
Package 2 | Camp_MH / GH | 3.1A Multiducts | 3.1A.10.1.L | Izlazni filter 145x145x26mm IP54 | Stk | 1
Package 2 | Camp_MH / GH | 3.1A Multiducts | 3.1A.10.1.M | 19" napojna letva sa 8xshuko+prekidač, 1U, kabel 2m | Stk | 1
Package 2 | Camp_MH / GH | 3.1A Multiducts | 3.1A.10.1.N | Vertikalne nosače 19" 8U u gornjem djelu ormara | Stk | 2
Package 2 | Camp_MH / GH | 3.1A Multiducts | 3.1A.10.1.O | tipskom bravicom sa 3 kompleta ključa | Stk | 1
Package 2 | Camp_MH / GH | 3.1A Multiducts | 3.1A.10.1.P | sabirnice, stezaljke, natpisne pločice i ožičenje, ispitivanja, jedmopolna shema, uvodnice za kabele | pa | 1
Package 2 | Camp_MH / GH | 3.1A Multiducts | 3.1A.10.1.Q |  | pa | 5
Package 2 | Camp_MH / GH | 3.1A Multiducts | 3.1A.10.2 | PASIVNA OPREMA ZA ORMARE I KABLOVI
Package 2 | Camp_MH / GH | 3.1A Multiducts | 3.1A.10.2.A | Dobava i ugradnja optičkog panela 19" 1U za 12xLC duplex adaptera na izvlačenje | Stk | 5
Package 2 | Camp_MH / GH | 3.1A Multiducts | 3.1A.10.2.B | Dobava, ugradanja i spajanje PIGTAILI LC/UPC SM 9/125 dužine 1m | Stk | 50
Package 2 | Camp_MH / GH | 3.1A Multiducts | 3.1A.10.2.C | Dobava, ugradanja i spajanje LC/UPC duplex adapter sa keramičkim tijelom | Stk | 25
Package 2 | Camp_MH / GH | 3.1A Multiducts | 3.1A.10.2.D | Dobava, ugradanja i spajanje PIGTAILI SC/APC SM 9/125 dužine 1m | Stk | 10
Package 2 | Camp_MH / GH | 3.1A Multiducts | 3.1A.10.2.E | Dobava, ugradanja i spajanje SC/APC duplex adapter sa keramičkim tijelom | Stk | 5
Package 2 | Camp_MH / GH | 3.1A Multiducts | 3.1A.10.2.F | Dobava i ugradnja kazete za varenje | Stk | 5
Package 2 | Camp_MH / GH | 3.1A Multiducts | 3.1A.10.2.G | Varenje optičkih niti sa cjevčicom za zaštitu opt. Spoja duljine 60mm | Stk | 60
Package 2 | Camp_MH / GH | 3.1A Multiducts | 3.1A.10.2.H | Mjerenje i izdavanje izvješća o izvršenom mjerenju kvalitete svih instaliranih SM 9/125 svjetlovodnih veza OTDR instrumentom, sukladnost izmjerenih vrijednosti s vrijednostima prema normi ISO/IEC11801:2002 za svjetlovodni "Link"; mjerenje obaviti za obje valne duljine i na 1310nm i na 1550nm, rezultate dostaviti u elektroničkom i printanom obliku s odgovarajućim oznakama, | Stk | 60
Package 2 | Camp_MH / GH | 3.1A Multiducts | 3.1A.10.2.I | Dobava i ugradnja optičkog patch kabla LC/LC 2m | Stk | 5
Package 2 | Camp_MH / GH | 3.1A Multiducts | 3.1A.10.2.J | Dobava i ugradnja Patch kablova SC-APC/SC-APC SM 2m | Stk | 5
Package 2 | Camp_MH / GH | 3.1A Multiducts | 3.1A.10.2.K | Dobava i ugradnja PATCH PANELA CAT 6/s za x RJ 45 modula | Stk | 12
Package 2 | Camp_MH / GH | 3.1A Multiducts | 3.1A.10.2.L | Dobava i ugradnja modula za panel Cat6/a shilded za bezalatno spajanje | Stk | 206
Package 2 | Camp_MH / GH | 3.1A Multiducts | 3.1A.10.2.M | Izrada spoja Cat6/s na panelu sa uvodom kablova i aranžiranjem ormara | Stk | 206
Package 2 | Camp_MH / GH | 3.1A Multiducts | 3.1A.10.2.N | Dobava i ugradnja Cat6/s IP67 spojnice sa prolaznim adapterom 2xRJ45 Cat6/s i FM45 R&M konektorom i spajanjem | Stk | 206
Package 2 | Camp_MH / GH | 3.1A Multiducts | 3.1A.10.2.O | Dobava i ugradnja patch kabla Cat 6/s 1-2m | Stk | 206
Package 2 | Camp_MH / GH | 3.1A Multiducts | 3.1A.10.2.P | Dobava, polaganje u DTK kanalizaciju svjetlovodnog kabela za vanjsku montažu i zaštitom od glodavaca A-DQ(ZN)2Y - 12 niti 9/125μm single mode. U cijeni oračunato otvaranje i zatvaranje zdenaca, te uvodom i označavanjem kablova u ormaru. | m | 960
Package 2 | Camp_MH / GH | 3.1A Multiducts | 3.1A.10.2.Q | Kabel, optički, 2-vlakna, 09/125um G.652.d, breakout 2x1,8mm, LSZH unutarnji/vanjski, 600N, 7.0mm | m | 115
Package 2 | Camp_MH / GH | 3.1A Multiducts | 3.1A.10.2.R | Dobava i polaganje S/FTP inst. kabel cat.6a,4x2xAWG23/1,500MHz,LS0H-3,Dca,crni za polaganje u zemlju. U cijeni oračunato otvaranje i zatvaranje zdenaca, te uvodom i označavanjem kablova u ormaru. | m | 12600
Package 2 | Camp_MH / GH | 3.1A Multiducts | 3.1A.10.3 | DOKUMENTACIJA
Package 2 | Camp_MH / GH | 3.1A Multiducts | 3.1A.10.3.A | Certifikat i izjave o sukladnosti te potrebna dokumentacija za tehnički pregled po objektima | Stk | 5
Package 2 | Camp_MH / GH | 3.1A Multiducts | 3.1A.10.3.B | Dokumentacija izvedenog stanja po objektima Strukturnog kabliranja Cat6/s sa ucrtanim svim pozicijama i numeracijom istih. Dokumentacija se predaje digitalno i papirnato. | Stk | 5
Package 2 | Camp_MH / GH | 3.1A Multiducts | 3.1A.10.3.C | Dokumentacija izvedenog stanja optičkih kablova sa prikazom optičkih niti u ormarima i spojnici, te ucrtanim trasama u dwg podlogama po objektu. Dokumentacija se predaje digitalno i papirnato. | Stk | 5
Package 2 | Camp_MH / GH | 3.1A Multiducts | 3.1A.10.4 | ANTENSKI SUSTAV
Package 2 | Camp_MH / GH | 3.1A Multiducts | 3.1A.10.4.A | Dobava, ugradnja, spajanje i podešavanje Optičkog prijemnika sa pojačalom tip Telmor MOB-929 | Stk | 5
Package 2 | Camp_MH / GH | 3.1A Multiducts | 3.1A.10.4.B | Dobava, ugradnja i spajanje razdjelnik TV signala 1/2 sa potrebnim F konektorima za spajanje | Stk | 3
Package 2 | Camp_MH / GH | 3.1A Multiducts | 3.1A.10.4.C | Dobava, ugradnja i spajanje razdjelnik TV signala 1/4 sa potrebnim F konektorima za spajanje | Stk | 2
Package 2 | Camp_MH / GH | 3.1A Multiducts | 3.1A.10.4.D | Dobava, ugradnja i spajanje razdjelnik TV signala 1/8 sa potrebnim F konektorima za spajanje | Stk | 6
Package 2 | Camp_MH / GH | 3.1A Multiducts | 3.1A.10.4.E | Dobava, ugradnja i spajanje razdjelnik TV signala 1/12 sa potrebnim F konektorima za spajanje | Stk | 6
Package 2 | Camp_MH / GH | 3.1A Multiducts | 3.1A.10.4.F | Dobava, polaganje u DTK kanalizaciju koax kabla RG 11kabela za vanjsku montažu i zaštitom. U cijeni oračunato otvaranje i zatvaranje zdenaca, te uvodom i označavanjem kablova u ormaru. | m | 6300
Package 2 | Camp_MH / GH | 3.1A Multiducts | 3.1A.10.4.G | Izrada spoja 11 mm i 7 mm antenskog kabla u OG kutiji sa ugrađenim uvodnicama sa potrebnim F7, F11 i 7mm kuplungom. Ugradnja i spajanje se izvodi ispod MH | Stk | 103
Package 2 | Camp_MH / GH | 3.1A Multiducts | 3.1A.10.4.H | Mjerenje TV signala u MH, te izdavanje izvještaja o izvršenom mjerenju. | Stk | 103
Package 2 | Camp_Infra | 3.1A Multiducts |  | ZONA PARCELA
Package 2 | Camp_Infra | 3.1A Multiducts | 3.1A.09.4 | ZONA PARCELA - FD/P1, FD/P2, FD/P3, FD/P4, FD/P5, FD/P6 i FD/P7
Package 2 | Camp_Infra | 3.1A Multiducts | 3.1A.09.4.A | Samostojeći razvodni komunikacijski ormar, tvorničke izvedbe dimenzije cca 1200x600x500, kao tip CS TOPTEC, proizvođača Rittal predopremljeni ormar s jednostukom stijenkom za vanjsku primjenu, osnovni ormar sa podnom pločom u tri dijela, 25mm perforirani okvir u bazi, krovu i po dubini ormara, prednja vrata sa držačem vrata, ručicom i cilindar bravom BJ20027, vodilicama za ugradnju 19" komunikacijske opreme, materijal: aluminij, stupanj zaštite IP55, tip kao RITAL CS 9783.530 te opremljen sljedećom opremom: | Stk | 1
Package 2 | Camp_Infra | 3.1A Multiducts | 3.1A.09.4.B | Distriblok 160A za prihvat CU užeta 50mm² | Stk | 1
Package 2 | Camp_Infra | 3.1A Multiducts | 3.1A.09.4.C | DIN nosač u dužini 50 cm | Stk | 1
Package 2 | Camp_Infra | 3.1A Multiducts | 3.1A.09.4.D | Odvodnik prenapona 25kA, 280V, 2P tip kao V25-B+C/2-280 "OBO" | Stk | 1
Package 2 | Camp_Infra | 3.1A Multiducts | 3.1A.09.4.E | Teretna sklopka, rastavljač (izolator),40A, 1P | Stk | 1
Package 2 | Camp_Infra | 3.1A Multiducts | 3.1A.09.4.F | RCD 40/0,03A, 2P | Stk | 1
Package 2 | Camp_Infra | 3.1A Multiducts | 3.1A.09.4.G | Automatski prekidač B10A, 10kA, 1P | Stk | 6
Package 2 | Camp_Infra | 3.1A Multiducts | 3.1A.09.4.H | Priključnica za montažu na DIN nosač | Stk | 6
Package 2 | Camp_Infra | 3.1A Multiducts | 3.1A.09.4.I | Svjetiljka za ormar s drškom, stalkom i produžnim kabelom | Stk | 1
Package 2 | Camp_Infra | 3.1A Multiducts | 3.1A.09.4.J | Grijač 20W/65°C sa priključnim stezaljkama | Stk | 1
Package 2 | Camp_Infra | 3.1A Multiducts | 3.1A.09.4.K | Ventilator s filterom 145x145x70mm IP54, 19 W/44 m3/h | Stk | 1
Package 2 | Camp_Infra | 3.1A Multiducts | 3.1A.09.4.L | Izlazni filter 145x145x26mm IP54 | Stk | 1
Package 2 | Camp_Infra | 3.1A Multiducts | 3.1A.09.4.M | 19" napojna letva sa 8xshuko+prekidač, 1U, kabel 2m | Stk | 1
Package 2 | Camp_Infra | 3.1A Multiducts | 3.1A.09.4.N | Vertikalne nosače 19" 8U u gornjem djelu ormara | Stk | 2
Package 2 | Camp_Infra | 3.1A Multiducts | 3.1A.09.4.O | tipskom bravicom sa 3 kompleta ključa | Stk | 1
Package 2 | Camp_Infra | 3.1A Multiducts | 3.1A.09.4.P | sabirnice, stezaljke, natpisne pločice i ožičenje, ispitivanja, jedmopolna shema, uvodnice za kabele | pa | 1
Package 2 | Camp_Infra | 3.1A Multiducts | 3.1A.09.4.Q |  | pa | 7
Package 2 | Camp_Infra | 3.1A Multiducts | 3.1A.09.5 | PASIVNA OPREMA ZA ORMARE I KABLOVI
Package 2 | Camp_Infra | 3.1A Multiducts | 3.1A.09.5.A | Dobava i ugradnja optičkog panela 19" 1U za 12xLC duplex adaptera na izvlačenje | Stk | 7
Package 2 | Camp_Infra | 3.1A Multiducts | 3.1A.09.5.B | Dobava, ugradanja i spajanje PIGTAILI LC/UPC SM 9/125 dužine 1m | Stk | 84
Package 2 | Camp_Infra | 3.1A Multiducts | 3.1A.09.5.C | Dobava, ugradanja i spajanje LC/UPC duplex adapter sa keramičkim tijelom | Stk | 42
Package 2 | Camp_Infra | 3.1A Multiducts | 3.1A.09.5.D | Dobava i ugradnja kazete za varenje | Stk | 7
Package 2 | Camp_Infra | 3.1A Multiducts | 3.1A.09.5.E | Varenje optičkih niti sa cjevčicom za zaštitu opt. Spoja duljine 60mm | Stk | 84
Package 2 | Camp_Infra | 3.1A Multiducts | 3.1A.09.5.F | Mjerenje i izdavanje izvješća o izvršenom mjerenju kvalitete svih instaliranih SM 9/125 svjetlovodnih veza OTDR instrumentom, sukladnost izmjerenih vrijednosti s vrijednostima prema normi ISO/IEC11801:2002 za svjetlovodni "Link"; mjerenje obaviti za obje valne duljine i na 1310nm i na 1550nm, rezultate dostaviti u elektroničkom i printanom obliku s odgovarajućim oznakama, | Stk | 84
Package 2 | Camp_Infra | 3.1A Multiducts | 3.1A.09.5.G | Dobava i ugradnja optičkog patch kabla LC/LC 2m | Stk | 7
Package 2 | Camp_Infra | 3.1A Multiducts | 3.1A.09.5.H | Dobava i ugradnja PATCH PANELA CAT 6/s za x RJ 45 modula | Stk | 7
Package 2 | Camp_Infra | 3.1A Multiducts | 3.1A.09.5.I | Dobava i ugradnja modula za panel Cat6/a shilded za bezalatno spajanje | Stk | 30
Package 2 | Camp_Infra | 3.1A Multiducts | 3.1A.09.5.J | Izrada spoja Cat6/s na panelu sa uvodom kablova i aranžiranjem ormara | Stk | 30
Package 2 | Camp_Infra | 3.1A Multiducts | 3.1A.09.5.K | Dobava i ugradnja Cat6/s IP67 spojnice sa prolaznim adaptero 2xRJ45 Cat6/s i FM45 R&M konektorom i spajanjem | Stk | 30
Package 2 | Camp_Infra | 3.1A Multiducts | 3.1A.09.5.L | Dobava i ugradnja patch kabla Cat 6/s 1-2m | Stk | 30
Package 2 | Camp_Infra | 3.1A Multiducts | 3.1A.09.5.M | Dobava, polaganje u DTK kanalizaciju svjetlovodnog kabela za vanjsku montažu i zaštitom od glodavaca A-DQ(ZN)2Y - 12 niti 9/125μm single mode. U cijeni oračunato otvaranje i zatvaranje zdenaca, te uvodom i označavanjem kablova u ormaru. | m | 1520
Package 2 | Camp_Infra | 3.1A Multiducts | 3.1A.09.5.N | Kabel, optički, 2-vlakna, 09/125um G.652.d, breakout 2x1,8mm, LSZH unutarnji/vanjski, 600N, 7.0mm | m | 5850
Package 2 | Camp_Infra | 3.1A Multiducts | 3.1A.09.6 | DOKUMENTACIJA
Package 2 | Camp_Infra | 3.1A Multiducts | 3.1A.09.6.A | Certifikat i izjave o sukladnosti te potrebna dokumentacija za tehnički pregled po objektima | Stk | 7
Package 2 | Camp_Infra | 3.1A Multiducts | 3.1A.09.6.B | Dokumentacija izvedenog stanja po objektima Strukturnog kabliranja Cat6/s sa ucrtanim svim pozicijama i numeracijom istih. Dokumentacija se predaje digitalno i papirnato. | Stk | 7
Package 2 | Camp_Infra | 3.1A Multiducts | 3.1A.09.6.C | Dokumentacija izvedenog stanja optičkih kablova sa prikazom optičkih niti u ormarima i spojnici, te ucrtanim trasama u dwg podlogama po objektu. Dokumentacija se predaje digitalno i papirnato. | Stk | 7
Package 2 | Camp_MH / GH | 3.1A Multiducts |  | ZONA GLAMPING
Package 2 | Camp_MH / GH | 3.1A Multiducts | 3.1A.10.5 | ZONA GLAMPING - FD/GL1, FD/GL2 i FD/GL3
Package 2 | Camp_MH / GH | 3.1A Multiducts | 3.1A.10.5.A | Samostojeći razvodni komunikacijski ormar, tvorničke izvedbe dimenzije cca 1200x600x500, kao tip CS TOPTEC, proizvođača Rittal predopremljeni ormar s jednostukom stijenkom za vanjsku primjenu, osnovni ormar sa podnom pločom u tri dijela, 25mm perforirani okvir u bazi, krovu i po dubini ormara, prednja vrata sa držačem vrata, ručicom i cilindar bravom BJ20027, vodilicama za ugradnju 19" komunikacijske opreme, materijal: aluminij, stupanj zaštite IP55, tip kao RITAL CS 9783.530 te opremljen sljedećom opremom: | Stk | 1
Package 2 | Camp_MH / GH | 3.1A Multiducts | 3.1A.10.5.B | Distriblok 160A za prihvat CU užeta 50mm² | Stk | 1
Package 2 | Camp_MH / GH | 3.1A Multiducts | 3.1A.10.5.C | DIN nosač u dužini 50 cm | Stk | 1
Package 2 | Camp_MH / GH | 3.1A Multiducts | 3.1A.10.5.D | Odvodnik prenapona 25kA, 280V, 2P tip kao V25-B+C/2-280 "OBO" | Stk | 1
Package 2 | Camp_MH / GH | 3.1A Multiducts | 3.1A.10.5.E | Teretna sklopka, rastavljač (izolator),40A, 1P | Stk | 1
Package 2 | Camp_MH / GH | 3.1A Multiducts | 3.1A.10.5.F | RCD 40/0,03A, 2P | Stk | 1
Package 2 | Camp_MH / GH | 3.1A Multiducts | 3.1A.10.5.G | Automatski prekidač B10A, 10kA, 1P | Stk | 6
Package 2 | Camp_MH / GH | 3.1A Multiducts | 3.1A.10.5.H | Priključnica za montažu na DIN nosač | Stk | 6
Package 2 | Camp_MH / GH | 3.1A Multiducts | 3.1A.10.5.I | Svjetiljka za ormar s drškom, stalkom i produžnim kabelom | Stk | 1
Package 2 | Camp_MH / GH | 3.1A Multiducts | 3.1A.10.5.J | Grijač 20W/65°C sa priključnim stezaljkama | Stk | 1
Package 2 | Camp_MH / GH | 3.1A Multiducts | 3.1A.10.5.K | Ventilator s filterom 145x145x70mm IP54, 19 W/44 m3/h | Stk | 1
Package 2 | Camp_MH / GH | 3.1A Multiducts | 3.1A.10.5.L | Izlazni filter 145x145x26mm IP54 | Stk | 1
Package 2 | Camp_MH / GH | 3.1A Multiducts | 3.1A.10.5.M | 19" napojna letva sa 8xshuko+prekidač, 1U, kabel 2m | Stk | 1
Package 2 | Camp_MH / GH | 3.1A Multiducts | 3.1A.10.5.N | Vertikalne nosače 19" 8U u gornjem djelu ormara | Stk | 2
Package 2 | Camp_MH / GH | 3.1A Multiducts | 3.1A.10.5.O | tipskom bravicom sa 3 kompleta ključa | Stk | 1
Package 2 | Camp_MH / GH | 3.1A Multiducts | 3.1A.10.5.P | sabirnice, stezaljke, natpisne pločice i ožičenje, ispitivanja, jedmopolna shema, uvodnice za kabele | pa | 1
Package 2 | Camp_MH / GH | 3.1A Multiducts | 3.1A.10.5.Q |  | pa | 3
Package 2 | Camp_MH / GH | 3.1A Multiducts | 3.1A.10.6 | PASIVNA OPREMA ZA ORMARE I KABLOVI
Package 2 | Camp_MH / GH | 3.1A Multiducts | 3.1A.10.6.A | Dobava i ugradnja optičkog panela 19" 1U za 12xLC duplex adaptera na izvlačenje | Stk | 3
Package 2 | Camp_MH / GH | 3.1A Multiducts | 3.1A.10.6.B | Dobava, ugradanja i spajanje PIGTAILI LC/UPC SM 9/125 dužine 1m | Stk | 30
Package 2 | Camp_MH / GH | 3.1A Multiducts | 3.1A.10.6.C | Dobava, ugradanja i spajanje LC/UPC duplex adapter sa keramičkim tijelom | Stk | 15
Package 2 | Camp_MH / GH | 3.1A Multiducts | 3.1A.10.6.D | Dobava, ugradanja i spajanje PIGTAILI SC/APC SM 9/125 dužine 1m | Stk | 6
Package 2 | Camp_MH / GH | 3.1A Multiducts | 3.1A.10.6.E | Dobava, ugradanja i spajanje SC/APC duplex adapter sa keramičkim tijelom | Stk | 3
Package 2 | Camp_MH / GH | 3.1A Multiducts | 3.1A.10.6.F | Dobava i ugradnja kazete za varenje | Stk | 3
Package 2 | Camp_MH / GH | 3.1A Multiducts | 3.1A.10.6.G | Varenje optičkih niti sa cjevčicom za zaštitu opt. Spoja duljine 60mm | Stk | 36
Package 2 | Camp_MH / GH | 3.1A Multiducts | 3.1A.10.6.H | Mjerenje i izdavanje izvješća o izvršenom mjerenju kvalitete svih instaliranih SM 9/125 svjetlovodnih veza OTDR instrumentom, sukladnost izmjerenih vrijednosti s vrijednostima prema normi ISO/IEC11801:2002 za svjetlovodni "Link"; mjerenje obaviti za obje valne duljine i na 1310nm i na 1550nm, rezultate dostaviti u elektroničkom i printanom obliku s odgovarajućim oznakama, | Stk | 36
Package 2 | Camp_MH / GH | 3.1A Multiducts | 3.1A.10.6.I | Dobava i ugradnja optičkog patch kabla LC/LC 2m | Stk | 3
Package 2 | Camp_MH / GH | 3.1A Multiducts | 3.1A.10.6.J | Dobava i ugradnja Patch kablova SC-APC/SC-APC SM 2m | Stk | 3
Package 2 | Camp_MH / GH | 3.1A Multiducts | 3.1A.10.6.K | Dobava i ugradnja PATCH PANELA CAT 6/s za x RJ 45 modula | Stk | 10
Package 2 | Camp_MH / GH | 3.1A Multiducts | 3.1A.10.6.L | Dobava i ugradnja modula za panel Cat6/a shilded za bezalatno spajanje | Stk | 156
Package 2 | Camp_MH / GH | 3.1A Multiducts | 3.1A.10.6.M | Izrada spoja Cat6/s na panelu sa uvodom kablova i aranžiranjem ormara | Stk | 156
Package 2 | Camp_MH / GH | 3.1A Multiducts | 3.1A.10.6.N | Dobava i ugradnja Cat6/s IP67 spojnice sa prolaznim adaptero 2xRJ45 Cat6/s i FM45 R&M konektorom i spajanjem | Stk | 156
Package 2 | Camp_MH / GH | 3.1A Multiducts | 3.1A.10.6.O | Dobava i ugradnja patch kabla Cat 6/s 1-2m | Stk | 156
Package 2 | Camp_MH / GH | 3.1A Multiducts | 3.1A.10.6.P | Dobava, polaganje u DTK kanalizaciju svjetlovodnog kabela za vanjsku montažu i zaštitom od glodavaca A-DQ(ZN)2Y - 12 niti 9/125μm single mode. U cijeni oračunato otvaranje i zatvaranje zdenaca, te uvodom i označavanjem kablova u ormaru. | m | 1150
Package 2 | Camp_MH / GH | 3.1A Multiducts | 3.1A.10.6.Q | Dobava i polaganje S/FTP inst. kabel cat.6a,4x2xAWG23/1,500MHz,LS0H-3,Dca,crni za polaganje u zemlju. U cijeni oračunato otvaranje i zatvaranje zdenaca, te uvodom i označavanjem kablova u ormaru. | m | 10100
Package 2 | Camp_MH / GH | 3.1A Multiducts | 3.1A.10.6.R | Kabel, optički, 2-vlakna, 09/125um G.652.d, breakout 2x1,8mm, LSZH unutarnji/vanjski, 600N, 7.0mm | m | 2610
Package 2 | Camp_MH / GH | 3.1A Multiducts | 3.1A.10.7 | DOKUMENTACIJA
Package 2 | Camp_MH / GH | 3.1A Multiducts | 3.1A.10.7.A | Certifikat i izjave o sukladnosti te potrebna dokumentacija za tehnički pregled po objektima | Stk | 3
Package 2 | Camp_MH / GH | 3.1A Multiducts | 3.1A.10.7.B | Dokumentacija izvedenog stanja po objektima Strukturnog kabliranja Cat6/s sa ucrtanim svim pozicijama i numeracijom istih. Dokumentacija se predaje digitalno i papirnato. | Stk | 3
Package 2 | Camp_MH / GH | 3.1A Multiducts | 3.1A.10.7.C | Dokumentacija izvedenog stanja optičkih kablova sa prikazom optičkih niti u ormarima i spojnici, te ucrtanim trasama u dwg podlogama po objektu. Dokumentacija se predaje digitalno i papirnato. | Stk | 3
Package 2 | Camp_MH / GH | 3.1A Multiducts | 3.1A.10.8 | ANTENSKI SUSTAV
Package 2 | Camp_MH / GH | 3.1A Multiducts | 3.1A.10.8.A | Dobava, ugradnja, spajanje i podešavanje Optičkog prijemnika sa pojačalom tip Telmor MOB-929 | Stk | 3
Package 2 | Camp_MH / GH | 3.1A Multiducts | 3.1A.10.8.B | Dobava, ugradnja i spajanje razdjelnik TV signala 1/2 sa potrebnim F konektorima za spajanje | Stk | 2
Package 2 | Camp_MH / GH | 3.1A Multiducts | 3.1A.10.8.C | Dobava, ugradnja i spajanje razdjelnik TV signala 1/4 sa potrebnim F konektorima za spajanje | Stk | 2
Package 2 | Camp_MH / GH | 3.1A Multiducts | 3.1A.10.8.D | Dobava, ugradnja i spajanje razdjelnik TV signala 1/8 sa potrebnim F konektorima za spajanje | Stk | 4
Package 2 | Camp_MH / GH | 3.1A Multiducts | 3.1A.10.8.E | Dobava, ugradnja i spajanje razdjelnik TV signala 1/12 sa potrebnim F konektorima za spajanje | Stk | 6
Package 2 | Camp_MH / GH | 3.1A Multiducts | 3.1A.10.8.F | Dobava, polaganje u DTK kanalizaciju koax kabla RG 11kabela za vanjsku montažu i zaštitom. U cijeni oračunato otvaranje i zatvaranje zdenaca, te uvodom i označavanjem kablova u ormaru. | m | 5500
Package 2 | Camp_MH / GH | 3.1A Multiducts | 3.1A.10.8.G | Izrada spoja 11 mm i 7 mm antenskog kabla u OG kutiji sa ugrađenim uvodnicama sa potrebnim F7, F11 i 7mm kuplungom. Ugradnja i spajanje se izvodi ispod šatora. | Stk | 79
Package 2 | Camp_MH / GH | 3.1A Multiducts | 3.1A.10.8.H | Mjerenje TV signala u MH, te izdavanje izvještaja o izvršenom mjerenju. | Stk | 79
Package 2 | Camp_MH / GH | 3.1A Multiducts |  | STUPOVI MULTI DUCT
Package 2 | Camp_Infra | 3.1A Multiducts | 3.1A.09.7 | WIFI STUPOVI i OPREMA
Package 2 | Camp_Infra | 3.1A Multiducts |  | Sve niže navedene stavke uključuju sve potrebne troškove DOBAVE MONTAŽE I SPAJANJA WIFI STUPOVA I OPREME sav sitni materijal, vijke, hilti mase za sidrenje, priključne kutije, gel mase (IP68) za zaljevanje spoja i sl. U cjenu uračunato sva štemanja, probijanja i izrada nosača aktivne opreme, kao i sav montažni pribor. Aktivna oprema nabava od strane investitora.
Package 2 | Camp_Infra | 3.1A Multiducts |  | KAMP PARCELE
Package 2 | Camp_Infra | 3.1A Multiducts | 3.1A.09.7.A | Dobava, isporuka na gradilište i montaža: Rasvjetni stup h=5 m, konusni, pocinčani, sa temeljnom pločom, komplet sa prisjednim vijcima, poklopcem i priključnom kutijom. Bojanje u antracit boju RAL 7016. Stup se koristi za smještaj pristupne točke (WIFI) | Stk | 24
Package 2 | Camp_Infra | 3.1A Multiducts | 3.1A.09.7.B | Dobava, isporuka na gradilište i montaža priključnog šahta za spajanje optičkih kabela sa glavne komunikacijske sobe (Recepcije) i krajnje pristupne točke AP tip kao G-BOX ETGAR (HAUFFTECHNIK) NAPOMENA: Šaht se ugrađuje neposredno do WIFI stupa | Stk | 24
Package 2 | Camp_MH / GH | 3.1A Multiducts | 3.1A.10.9 | GLAMPING
Package 2 | Camp_MH / GH | 3.1A Multiducts | 3.1A.10.9.A | Dobava, isporuka na gradilište i montaža: Rasvjetni stup h=5 m, konusni, pocinčani, sa temeljnom pločom, komplet sa prisjednim vijcima, poklopcem i priključnom kutijom. Bojanje u antracit boju RAL 7016. Stup se koristi za smještaj pristupne točke (WIFI) | Stk | 9
Package 2 | Camp_MH / GH | 3.1A Multiducts | 3.1A.10.9.B | Dobava, isporuka na gradilište i montaža priključnog šahta za spajanje optičkih kabela sa glavne komunikacijske sobe (Recepcije) i krajnje pristupne točke AP tip kao G-BOX ETGAR (HAUFFTECHNIK) NAPOMENA: Šaht se ugrađuje neposredno do WIFI stupa | Stk | 9
Package 2 | Camp_MH / GH | 3.1A Multiducts | 3.1A.10.10 | MH ZONA
Package 2 | Camp_MH / GH | 3.1A Multiducts | 3.1A.10.10.A | Dobava, isporuka na gradilište i montaža: Rasvjetni stup h=5 m, konusni, pocinčani, sa temeljnom pločom, komplet sa prisjednim vijcima, poklopcem i priključnom kutijom. Bojanje u antracit boju RAL 7016. Stup se koristi za smještaj pristupne točke (WIFI) | Stk | 2
Package 2 | Camp_MH / GH | 3.1A Multiducts | 3.1A.10.10.B | Dobava, isporuka na gradilište i montaža priključnog šahta za spajanje optičkih kabela sa glavne komunikacijske sobe (Recepcije) i krajnje pristupne točke AP tip kao G-BOX ETGAR (HAUFFTECHNIK) NAPOMENA: Šaht se ugrađuje neposredno do WIFI stupa | Stk | 2
Package 2 | Camp_Infra | 3.1A Multiducts | 3.1A.09.8 | PARKING
Package 2 | Camp_Infra | 3.1A Multiducts | 3.1A.09.8.A | Dobava, isporuka na gradilište i montaža: Rasvjetni stup h=5 m, konusni, pocinčani, sa temeljnom pločom, komplet sa prisjednim vijcima, poklopcem i priključnom kutijom. Bojanje u antracit boju RAL 7016. Stup se koristi za smještaj pristupne točke (WIFI) | Stk | 1
Package 2 | Camp_Infra | 3.1A Multiducts | 3.1A.09.8.B | Dobava, isporuka na gradilište i montaža priključnog šahta za spajanje optičkih kabela sa glavne komunikacijske sobe (Recepcije) i krajnje pristupne točke AP tip kao G-BOX ETGAR (HAUFFTECHNIK) NAPOMENA: Šaht se ugrađuje neposredno do WIFI stupa | Stk | 1
Package 2 |  | 3.2 Water and sewage |  | VODA I KANALIZACIJA
Package 2 | Camp Pila | 3.2 Water and sewage |  | OPĆI UVJETI INSTALACIJA VODE I KANALIZACIJE
Package 2 | Camp Pila | 3.2 Water and sewage |  | Svi radovi i dobava materijala trebaju se izvesti prema općim uvjetima, tehničkom opisu i opisu radova i materijala u troškovniku, nacrtima, uputama projektanata, te postojećim propisima i pravilima za izvođenje radova instalacija vodovoda i kanalizacije. Jedinične cijene pojedinih stavki troškovnika moraju sadržavati svu odštetu i pripomoć za obavljeni rad, osnovni i pomoćni materijal, tj.dobavu i ugradnju, uključivo horizontalni i vertikalni prijenos u zgradi, te pomoćne skele i zaštitu, tako da se na ponuđenu stavku troškovnika ne može tražiti nikakva dodatna odšteta osim ponuđene cijene.
Package 2 | Camp Pila | 3.2 Water and sewage |  | U jediničnim cijenama moraju biti sadržani svi sporedni radovi, koji se posebno ne zaračunavaju. a) izmjere ugrađenog materijala potrebne za konačni obračun (građevinska knjiga, obračunski nacrti, geodetske skice, potrebne sheme i sl.) b) sav potreban alat i zaštitne naprave, pod kojima se podrazumijeva postavljanje skele, zaštitne ograde i sl. c) troškovi, ispitivanja materijala, ali samo u slučaju ako je ovim ispitivanjem dokazano da izvođač nije upotrijebio odgovarajući-odobreni materijal d) odstranjivanje svih otpadaka i smeća od instalacija vodovoda i kanalizacije sa gradilišta e) predočenje eventualno potrebnih uzoraka, naročito sanitarnih uređaja i pribora na uvid f) popravak šteta počinjenih nepažnjom na vlastitim i tuđim radovima g) eventualno prepumpavanje oborina iz rova-iskopa
Package 2 | Camp Pila | 3.2 Water and sewage |  | Izvođač se treba brinuti da se sav rad kao i gotovi i ugrađeni predmeti, odnosno cjevovodi, a naročito sanitarni uređaji, te hidranti zaštite od oštećenja. Ugrađeni materijal mora odgovarati kako prema veličini, tako po kvaliteti, postojećim propisima i standardima, a ukoliko nije standardima obuhvaćen, tada prema trgovačkim uzancama. Izvođač radova mora prije početka radova pregledati projekt i postojeće stanje na terenu, i u koliko ima bilo kakvih primjedbi na projekt ili izbor materijala upozoriti investitora, jer naknadni prigovori neće se uzimati u obzir. Radovi se moraju u potpunosti izvesti prema projektu za koji je ishođena građevinska dozvola. Nad izvođenjem radova investitor je dužan osigurati redoviti i stručni nadzor, te tumačenja projektanta u vezi realizacije projekta.
Package 2 | Camp Pila | 3.2 Water and sewage |  | Ukoliko dođe do odstupanja iz nepredviđenih razloga, tada je potrebno najprije preraditi dijelove projekta sukladno novonastaloj situaciji, i tek po tome pristupiti podnošenju ponude i izvođenju radova. Ukoliko izvođač ne ugradi materijal propisane vrste i dimenzija, tada izvođač mora na poziv nadzornog inženjera ukloniti sve nedostatke i zamijeniti ih propisanim. Sva učvršćenja i međusobna spajanja moraju biti solidno i točno izvedena. Zatvaranju rovova potrebno je pristupiti nakon uspješno provedene tlačne probe. Sanitarne predmete i uređaje dobaviti i montirati prema ugovornom troškovniku. Svako izljevno mjesto mora imati svoj zaporni ventil radi mogućnosti isključenja izljeva prilikom popravka. Prije montaže cjevnog materijala i sanitarnih predmeta, izvođač treba dati na uvid investitoru sve predmete (uzorke) i armature, i tek nakon dobivene pismene suglasnosti iste ugraditi. Za sve ostalo držati se propisa i normi o izvođenju radova na instalacijama vodovoda i kanalizacije. Skreće se pažnja izvođaču radova da za vrijeme realizacije objekta ne upuštaju otpadne vode od pranja u kanalizaciju (kao što su npr. pranje četki, cem.mlijeko, boje i sl.) jer će troškove sanacije i popravak snositi sam. Svi odvodi za vrijeme radova na kanalizaciji moraju biti začepljeni, kako ne bi došlo do nekontroliranog ulaska smeća ili otpada u cijevi, sa posljedicama kasnijeg začepljenja.
Package 2 | Camp Pila | 3.2 Water and sewage |  | Napomena: Izvođač radova prije izrade ponude treba dobro pregledati tehničku dokumentaciju, upoznati se sa postojećim stanjem na terenu, te eventualno zatražiti sva potrebna objašnjenja od projektanta i investitora. U tom smislu ponudbene stavke iz ovog troškovnika moraju sadržavati sve dobave materijala sa točno određenim tipovima i vrstom opreme, cijevi, izolacijom cijevi, potrebnim atestima i sl, kao i sve potrebne transporte, prijenos po gradilištu, te ugradnju do finalnog proizvoda, i to tako da su od ponuđača radova provjerene sve troškovničke količine i prema potrebi korigirane. Izvođač radova dužan je pridržavati se svih uvjeta iz ovog projekta, kao i važećih građevinskih propisa i normi na izvođenju instalacija vodovoda i kanalizacije. Samovoljno mijenjanje projekta, ugovorene opreme i materijala, nije dozvoljen bez odobrenja investitora. Izvedbu priključaka na javnu infrastrukturu, izvođač radova treba nuditi i izvoditi u dogovoru s nadležnim komunalnim poduzećem, sukladno konačnoj suglasnosti na projekt, a sve prema dogovoru s investitorom, s jasnom ponuđenom varijantom i cijenom, a eventualne promjene obavezno evidentirati upisom u građevinski dnevnik.
Package 2 | Camp Pila | 3.2 Water and sewage |  | Prije izvođenja vodomjernog okna, mikrolokaciju i dimenzije okna u konačnoj varijanti odrediti-utvrditi sa službenim predstavnikom javnog vodovoda na licu mjesta (na gradilištu). Uz sve stavke iskopa i polaganja cjevovoda obavezna je geodetska kontrola, kao i geodetska kontrola mjesta priključenja na javnu infrastrukturu. Geodetsku izmjeru-kontrolu obavljati prije izvedbe temeljne kanalizacije, a eventualne korekcije provesti s nadzorom upisom u građ. dnevnik. Isto tako, prilikom izrade ponude, ponuditelj mora navesti sve tipove cijevi i opreme, koja je predmet njegove ponude, kako ne bi došlo do nesporazuma. Križanja cijevi vođene kroz slojeve podova, potrebno je izvoditi odgovarajućim zaobilaznicama. Posebno je važno, da su sve instalacije vođene po šlicevima, vert.šahtovima i podovima (iznad a.b.konstrukcije) katova, dobro pričvršćene i zaštićene od oštećenja za vrijeme građevinskih radova. Cijevi i izolacija ne smiju biti oštećene prilikom izvedbe slojeva podova. Za sve ostalo izvođač radova dužan je pridržavati se uvjeta iz projekta za koji je ishođena građevinska dozvola, kao i važećih građevinskih propisa i normi na izvođenju instalacija vodovoda i kanalizacije. Samovoljno priključivanje objekta na javni sistem vodoopskrbe i odvodnje i uvjeta nadležnih komunalni organizacija, nije dozvoljen. Instalacije vodoopskrbe i odvodnje mogu izvoditi samo ovlaštene osobe i tvrtke, uz obavezan stručni nadzor. U protivnom svu nastalu štetu snosi onaj tko je angažirao nestručnog izvođača. Sva foto dokumentacija mora biti izrađena tako da je moguće pratiti kvalitetu izvedenih radova, te se isti materijal mogao koristiti za potrebe održavanja instalacija, te za eventualne buduće rekonstrukcije, adaptacije i sl.
Package 2 | Camp Pila | 3.2 Water and sewage |  | PRIPREMNI RADOVI
Package 2 | Camp Pila | 3.2 Water and sewage |  | Izvođač je dužan prije početka radova sprovesti sve pripremne radove i kontrolu svih mjera na gradilištu, da se izvođenje može nesmetano odvijati. U tu svrhu izvođač je dužan detaljno proučiti investiciono tehničku dokumentaciju, te izvršiti potrebne računske kontrole.
Package 2 | Camp Pila | 3.2 Water and sewage |  | Potrebno je proučiti sve tehnologije izvedbe pojedinih radova radi optimalne organizacije građenja, nabavke materijala, kalkulacije i sl.
Package 2 | Camp Pila | 3.2 Water and sewage |  | Izvođač i njegovi kooperanti dužni su svaki dio investiciono tehničke dokumentacije pregledati, te dati primjedbe na eventualne tehničke probleme koji bi mogli prouzročiti slabiji kvalitet, postojnost ugrađenih elemenata ili druge štete. U protivnom biti će dužan ovakve štete sanirati o svom trošku.
Package 2 | Camp Pila | 3.2 Water and sewage |  | Naročitu pažnju kod toga treba posvetiti usaglašavanju građevinskih i instalaterskih nacrta. Ako ustanovi neke razlike u mjerama, nedostatke ili pogreške u podlogama, dužan je pravovremeno obavijestiti nadzornog inženjera i odgovornog projektanta, te zatražiti rješenja.
Package 2 | Camp Pila | 3.2 Water and sewage |  | UREĐENJE GRADILIŠTA
Package 2 | Camp Pila | 3.2 Water and sewage |  | Uređenje gradilišta dužan je izvođač izvesti prema shemi organizacije gradilišta koju je obavezan dostaviti uz ponudu. U organizaciji gradilišta izvođač je dužan uz ostalo posebno predvidjeti:
Package 2 | Camp Pila | 3.2 Water and sewage |  | - prostorije za svoje kancelarije, - gradilište osigurati ogradom ili drugim posebnim elementima za sigurnost ljudi za zaštitu prometa i objektata,
Package 2 | Camp Pila | 3.2 Water and sewage |  | - postaviti natpisnu ploču od cca 3,5 x 2,5 metra, - osigurati zaštitu vrijednih postojećih stabala, prema projektu vanjskog uređenja, - postaviti potreban broj urednih skladišta, pomoćnih radnih prostorija, nadstrešnica, odrediti i urediti prometne i parkirne površine za radne i teretne automobile, opremu, građevinske strojeve i sl., te opremu i objekte za rastresiti i habasti građ. materijal,
Package 2 | Camp Pila | 3.2 Water and sewage |  | - Izvođač je dužan gradilište sa svim prostorijama i cijelim inventarom redovito održavati i čistiti, - Sve materijale izvođač mora redovito i pravovremeno dobaviti da ne dođe do bilo kakvog zastoja gradnje. - Izvođač je dužan gradilište sa svim prostorijama i cijelim inventarom nakon izvedbe svih radova generlano očistiti; sa pranjem, čišćenjem svih podova, opločenja, bravarije, sa čišćenjem okova, ostakljenja, pregrada i bazena. Uključivo sa odnosom i odvozom smeća.
Package 2 | Camp Pila | 3.2 Water and sewage |  | U kalkulacije izvođač mora prema ponuđenim radovima uračunati ili posebno ponuditi eventualne zaštite za zimski period kišu ili sl. - Izvođač je dužan svu površinsku vodu u granicama gradilišta na svim nižim nivoima redovito odstranjivati odnosno nasipavati, - Na gradilištu mora postojati permanentna čuvarska služba za cijelo vrijeme trajanja gradnje također uračunata u faktor,
Package 2 | Camp Pila | 3.2 Water and sewage |  | - Gradilište mora biti po noći dobro osvjetljeno, - Sve otpadne matreijele (šuta, lomovi, mort, ambalaža i sl.) treba odmah odvesti. Troškove treba ukalkulirati u režiju i faktor. Ukoliko se isti neće izvršavati investitor ima pravo čišćenja i odvoz otpada povjeriti drugome, a na teret izvođača radova,
Package 2 | Camp Pila | 3.2 Water and sewage |  | Izvođač je dužan uz shemu organizacije gradilišta dostaviti i spisak sve mehanizacije i opreme koja će biti na raspolaganju gradilišta, te satnice za rad i upotrebu svakog stroja, Izvođač je dužan bez posebne naplate osigurati investitoru i projektantu potrebnu pomoć kod obilaska gradilišta i nadzora, uzimanju uzoraka i sl., potrebnim pomagalima i ljudima.
Package 2 | Camp Pila | 3.2 Water and sewage |  | Na gradilištu moraju biti poduzete sve HTZ mjere prema postojećim propisima. Izvođač je dužan po završetku radova gradilište kompletno očistiti, skinuti i odvesti sve nasipe, betonske podloge, temelje strojeva, radnih i pomoćnih prostorija i drugo do zdrave zemlje da se može pristupiti hortikulturnom uređenju.
Package 2 | Camp Pila | 3.2 Water and sewage |  | Jedinična cijena mora sadržavati:
Package 2 | Camp Pila | 3.2 Water and sewage |  | MATERIJAL
Package 2 | Camp Pila | 3.2 Water and sewage |  | Pod tim nazivom se podrazumjeva cijena materijala tj. dobavna cijena i to kako glavnog materijala, tako i pomoćnog, veznog materijala i sl.
Package 2 | Camp Pila | 3.2 Water and sewage |  | U cijenu materijala uključena je i cijena transportnih troškova bez obzira na prijevozno sredstvo sa svim prijenosima, utovarima i istovarima, te uskladištenje i čuvanje na gradilištu od unošenja (prebacivanje, zaštita i sl.), kao i davanje potrebnih uzoraka.
Package 2 | Camp Pila | 3.2 Water and sewage |  | Uskladištenje materijala treba provesti tako da materijal bude osiguran od vlaženja i lomova, jer se samo neoštećen i kvalitetan smije ugrađivati. Ovo se odnosi na sve gotove prefabrikate, obrtničke proizvode i materijal za obrtničke radove. Vezna sredstva također moraju biti prvorazredna. Cement, opeka, kameni agregat, pijesak, bitumen i sl. treba ispitati prema važećim tehničkim propisima i atesete predočiti nadzornom inženjeru.
Package 2 | Camp Pila | 3.2 Water and sewage |  | RAD
Package 2 | Camp Pila | 3.2 Water and sewage |  | U kalkulaciji rada treba uključiti sav rad, kako glavni tako i pomoćni, te sav unutarnji transport (prijenose, prijevote, utovare , sitovare) do gradilišta, sa gradilišta i na gradilište, kao i čišćenje prostora u tijeku radova te odvoz šute i viška materijala s gradilišta.
Package 2 | Camp Pila | 3.2 Water and sewage |  | Ujedno treba uključiti sav rad oko zaštite gotovih konstrukcija i dijelova objekta od štetnog utjecaja vrućine, hladnoće i sl.
Package 2 | Camp Pila | 3.2 Water and sewage |  | SKELE
Package 2 | Camp Pila | 3.2 Water and sewage |  | Sve vrste skele bez obzira na visinu ulaze u jediničnu cijenu pojedinog rada.
Package 2 | Camp Pila | 3.2 Water and sewage |  | Skela mora biti na vrijeme postavljena kako ne bi nastao zastoj u radu. Skele moraju biti u skladu s propisima ZNR. Iskopane rovove treba u načelu podupirati ako su dubine preko jednog metra. Osim toga, treba ukalkulirati sve potrebne zaštitne ograde, te rampe i mostove za prijevoz materijala po gradnji.
Package 2 | Camp Pila | 3.2 Water and sewage |  | I za radove demontaže i rušenja te zemljane i ostale radove treba osigurati sve potrebne skele, izvršiti sva potreban podupiranja, da bi se spriječilo eventulano rušenje ili zarušavanje.
Package 2 | Camp Pila | 3.2 Water and sewage |  | OPLATA
Package 2 | Camp Pila | 3.2 Water and sewage |  | Kod izrade oplate predviđeno je podupiranje, uklještenja, te postave i skidanje iste. U cijenu ulazi kvašenje oplate prije betoniranja, kao i mazanje limenih kalupa i sl.
Package 2 | Camp Pila | 3.2 Water and sewage |  | Po završetku betoniranja, sva se oplata nakon određenog vremena mora očistiti i sortirati.
Package 2 | Camp Pila | 3.2 Water and sewage |  | OBRAČUN
Package 2 | Camp Pila | 3.2 Water and sewage |  | Ukoliko nije u pojedinoj stavci dat način obračuna radova, treba se u svemu pridržavati prosječnih normi u građevinarstvu.
Package 2 | Camp Pila | 3.2 Water and sewage |  | ZIMSKI I LJETNI RAD
Package 2 | Camp Pila | 3.2 Water and sewage |  | Ukoliko je u ugovoreni termin izvršenja objekta uključen i zimski odnosno ljetni period, to se neće posebno izvoditelju priznavati na ime naknade, već sve mora biti uključeno u jediničnu cijenu. Za vrijeme zime građevina se mora zaštititi. Svi eventualno smrznuti dijelovi moraju se ukloniti i izvesti ponovno bez bilo kakve naplate.
Package 2 | Camp Pila | 3.2 Water and sewage |  | Ukoliko je temperatura niža od temperature, pri kojoj je dozvoljen određeni rad, a investitor ipak traži da se radovi izvode, izvoditelj ima pravo računati naknadu po važećoj normi ali u tom slučaju izvoditelj snosi punu odgovornost za ispravnost i kvalitetu izvedenih radova.
Package 2 | Camp Pila | 3.2 Water and sewage |  | To isto vrijedi i za zaštitu radova tokom ljeta od prebrzog sušenja uslijed visoke temperature. Ukoliko dođe do kašnjenja u dinamici krivnjom izvoditelja, dodatne troškove pri radu na niskim temperaturama snosi izvoditelj.
Package 2 | Camp Pila | 3.2 Water and sewage |  | FAKTORI
Package 2 | Camp Pila | 3.2 Water and sewage |  | Na jediničnu cijenu radne snage izvoditelj ima pravo zaračunati faktor prema postojećim gospodarskim instrumentima na osnovu zakonskih propisa.
Package 2 | Camp Pila | 3.2 Water and sewage |  | Povrh toga izvođač će faktorom obuhvatiti i slijedeće radove, koji se neće zasebno obračunavati kao naknadni rad, i to:
Package 2 | Camp Pila | 3.2 Water and sewage |  | * kompletnu režiju gradilišta, uključujući dizalice, mostove, svu potrebnu mehanizaciju i sl. te plaće tehničkog, administrativnog, čuvarskog i pomoćnog osoblja zaposlenog na gradilištu
Package 2 | Camp Pila | 3.2 Water and sewage |  | * pripomoć obrtnicima i instalaterima kojima treba osigurati prostoriju za smještaj alata i pohranu materijala, ustupanje radne snage za dubljenje, probijanje i bušenje, te popravak žbuke nakon završenih keramičarkih, kamenarskih, parketarskih, stolarskih i bravarskih, limarskih, a prije soboslikarskih - ličilačkih radova. Izvođač građevinskih radova dužan je obrtnicima i instalaterima dati posebne skele za radove na visini većoj od 2m.
Package 2 | Camp Pila | 3.2 Water and sewage |  | * izvedbu privremenih pristupnih puteva u okviru gradilišta
Package 2 | Camp Pila | 3.2 Water and sewage |  | * sva ispitivanja materijala i svi troškovi u vezi s dobavljanjem potrebnih atesta
Package 2 | Camp Pila | 3.2 Water and sewage |  | * uskladištenje materijala i elemenata za obrtničke i instalaterske radove do njihove ugradbe,
Package 2 | Camp Pila | 3.2 Water and sewage |  | * uređenje gradilišta po završetku rada, sa otklanjanjem svih otpadaka, šute, ostataka građevnog materijala, inventara, pomoćnih objekata, uklanjanje ograda te poravnanje terena, krpanje žbuke, popravak obojenih plohza te svi popravci oštećenja koja su nastala tokom gradnje, a trebaju se obaviti u garantnom roku, itd.
Package 2 | Camp Pila | 3.2 Water and sewage |  | * čišćenje gradilišta od blata i odvođenje oborinske vode
Package 2 | Camp Pila | 3.2 Water and sewage |  | * obračunska cijena koju izvođač nudi po pojedinim stavkama troškovnika treba nuditi po principu ''ključ u ruke''.
Package 2 | Camp Pila | 3.2 Water and sewage |  | NAKNADNI RADOVI
Package 2 | Camp Pila | 3.2 Water and sewage |  | Za naknadne radove čiji opisi se ne nalaze u troškovniku, a koji se imaju izvesti po nalogu nadzornog inženjera, obračun se vrši po stvarnim troškovima rada i materijala.
Package 2 | Camp Pila | 3.2 Water and sewage |  | Za naknadne radove čiji se opisi nalaze u ugovornom troškovniku primjenjivati će se ugovorne jedinične cijene.
Package 2 | Camp Pila | 3.2 Water and sewage |  | Sva odstupanja stvarno izvedenih količina u odnosu na količine predviđene projektantskim troškovima (+ ili -) obračunati će se prema stvarno izvršenim radovima što će se sporazumno rješiti između predstavnika izvođača i nadzornog inženjera odnosno investitora.
Package 2 | Camp Pila | 3.2 Water and sewage |  | Svaka grupa radova u troškovniku ima svoje opće uvjete koji SU SASTAVNI DIO SVAKE POJEDINE STAVKE. Sve što je navedeno u njima, a nije u pojedinačnom opisu stavke smatra se uključenim u jediničnu cijenu.
Package 2 | Camp Pila | 3.2 Water and sewage |  | PROJEKTNA DOKUMENTACIJA (nacrti, opisi, specifikacije i sl.)
Package 2 | Camp Pila | 3.2 Water and sewage |  | izrađeni su u tiskanim, uvezenim i ovjerenim trajnim kopijama - originalni elaborati projekta, a njihove kopije pohranjenej su i na elektronskom mediju. U slučaju proturječja u njihovom sadržaju, tiskane trajne kopije ovjerenog projekta smatrati će se mjerodavnim.
Package 2 | Camp Pila | 3.2 Water and sewage |  | RADOVI INSTALACIJA VODE I KANALIZACIJA
Package 2 | Camp Pila | 3.2 Water and sewage |  | Nakon svake faze radova kvalitetno očistiti objekt od svih nečistoća. Sav alat i materijal ukloniti sa oko i iz objekta te šutu i prljavštinu odvesti na gradski deponij - sve uključeno u cijenu pojedinih radova. Rušenja nisu obračunata po rasutom stanju
Package 2 | Camp Pila | 3.2 Water and sewage |  | U cijenu svake stavke uračunati sav potrebni materijal, ako za to postoji potrebni predpremazi ili impregnacije, dovođenje površina, objekta i ili elemenata u stanje porpisano sa strane proizvoda proizvođača kojeg se koristi, alat te pripomočnu skelu ako za to postoji potreba.
Package 2 | Camp Pila | 3.2 Water and sewage |  | Prije izvođenja radova kvalitetno zaštititi svu opremu koja se nalazi u objektu te opremu koja ostaje na i u objektu. Prije izvođenja radova stvoriti preduvjete da bi se ti radovi mogli izvesti u skladu sa zakonom i mjesnim odredbama. Prije izvođenja konzultirati sve propise i savjete koje nalaže proizvod.
Package 2 | Camp Pila | 3.2 Water and sewage |  | U svaku stavku uključiti uklanjanje i demontažu postojećih nepotrebnih instalacija u slučaju da smetaju kod izvođenja radova na novim instalacijama vode i kanalizacije, a ranije nisu demontirane.
Package 2 | Camp Pila | 3.2 Water and sewage |  | Sve stavke uključuju odvoz i skladištenje ili odvoz na gradski deponij. Sve stavke uključuju sav potrebni alat, materijal i pripomoćne skele - sve potrebno do gotovosti. Svi obračuni po m3 stvarno iskopanog materijala u sraslom stanju bez obzira na kategoriju tla.
Package 2 | Camp_Rezeption | 3.2 Water and sewage |  | RECEPCIJA
Package 2 | Camp_Rezeption | 3.2 Water and sewage |  | Napomena: Sastavni dio opisa i jedinične ugovorene cijene svih stavaka troškovnika su svi opći uvjeti dati na posebnom (prvom) listu ovog excel dokumenta.
Package 2 | Camp_Rezeption | 3.2 Water and sewage |  | Napomena: U svim stavkama troškovnika obuhvaćeni su troškovi pribavljanja proizvođačkih atesta ugrađene opreme, troškovi funkcionalnih ispitivanja (od strane izvoditelja radova), kao i izdavanje potrebnih protokola o ispitivanjima.
Package 2 | Camp_Rezeption | 3.2 Water and sewage |  | INSTALACIJE VODOVODA, FEKALNE I OBORINSKE KANALIZACIJE NA OBJEKTU RECEPCIJE
Package 2 | Camp_Rezeption | 3.2 Water and sewage |  | INSTALACIJE VODOVODA, FEKALNE I OBORINSKE KANALIZACIJE
Package 2 | Camp_Rezeption | 3.2 Water and sewage |  | MONTERSKI RADOVI - DOVOD VODE (SANITARNA VODA)
Package 2 | Camp_Rezeption | 3.2 Water and sewage | 3.2.01.1 | Dobava i montaža vodovodnih plastičnih ili polipropilenskih cijevi
Package 2 | Camp_Rezeption | 3.2 Water and sewage |  | Dobava i montaža vodovodnih plastičnih ili polipropilenskih cijevi sa spajanjem "press" spojnicama za glavni vod hladne vode. Stavka obuhvaća sva potrebna koljena, spojnice, reducir komade, prijelazne komade,potrebne fitinge i ventile, potrebni spojni, brtveni i pričvrsni materijal te izolaciju.
Package 2 | Camp_Rezeption | 3.2 Water and sewage |  | Obračun po m1 montirane cijevi.
Package 2 | Camp_Rezeption | 3.2 Water and sewage | 3.2.01.1.A | a)Ø 25mm (izvan građevine) | m | 40
Package 2 | Camp_Rezeption | 3.2 Water and sewage | 3.2.01.1.B | b)Ø 15mm (unutar građevine): HV+TV | m | 25
Package 2 | Camp_Rezeption | 3.2 Water and sewage | 3.2.01.1.C | c) Ø 20mm (unutar građevine): HV+TV | m | 60
Package 2 | Camp_Rezeption | 3.2 Water and sewage | 3.2.01.2 | Dobava i montaža slobodno protočnih ventila u zidnim usjecima.
Package 2 | Camp_Rezeption | 3.2 Water and sewage |  | Stavka uključuje i ugradnju niklovanih kapa i rozeta te sav ostali potreban materijal i rad.
Package 2 | Camp_Rezeption | 3.2 Water and sewage | 3.2.01.2.A | a) Ø 25 mm | Stk | 1
Package 2 | Camp_Rezeption | 3.2 Water and sewage | 3.2.01.2.B | b) Ø 20 mm | Stk | 3
Package 2 | Camp_Rezeption | 3.2 Water and sewage | 3.2.01.3 | Sitni montažni pribor
Package 2 | Camp_Rezeption | 3.2 Water and sewage |  | Stavka uključuje nabavu, dobavu i montažu sitnog montažnog pribora kao što su vijci, proturne cijevi, čepovi, konzole cjevovoda i oslonci, obujmice i slično.
Package 2 | Camp_Rezeption | 3.2 Water and sewage | 3.2.01.3.A | Obračun paušalno. | pa | 1
Package 2 | Camp_Rezeption | 3.2 Water and sewage | 3.2.01.4 | Izrada priključnog vodovodnog okna recepcije
Package 2 | Camp_Rezeption | 3.2 Water and sewage |  | Dobava i doprema AB vodomjernog okna od betona C25/30, tlocrtnih dimenzija 60x60 cm. Debljina stijenki i ploče 15cm.U stavku uključena oplata,armatura, ugradnja lijevano željeznog revizionog poklopca nosivosti C 250.
Package 2 | Camp_Rezeption | 3.2 Water and sewage | 3.2.01.4.A | Obračun po kom | Stk | 1
Package 2 | Camp_Rezeption | 3.2 Water and sewage | 3.2.01.5 | Ispitivanje vodovodne mreže na vodonepropusnost nakon završene montaže.
Package 2 | Camp_Rezeption | 3.2 Water and sewage |  | Ispitivanje vršiti pod tlakom od 12 bara u trajanju od 24h.
Package 2 | Camp_Rezeption | 3.2 Water and sewage | 3.2.01.5.A | Obračun po m1 | m | 125
Package 2 | Camp_Rezeption | 3.2 Water and sewage | 3.2.01.6 | Dezinficiranje vodovodne mreže prije puštanja u pogon.
Package 2 | Camp_Rezeption | 3.2 Water and sewage |  | Dezinfekcija kompletne ugrađene vodovodne mreže. Dezinfekciju izvesti prema pravilima struke i HR normama. U cijenu je uključena i tekućina potrebna za dezinficiranje mreže.
Package 2 | Camp_Rezeption | 3.2 Water and sewage | 3.2.01.6.A | Obračun po m1 | m | 125
Package 2 | Camp_Rezeption | 3.2 Water and sewage | 3.2.01.7 | Mikrobiološko ispitivanje vode
Package 2 | Camp_Rezeption | 3.2 Water and sewage |  | Mikrobiološko ispitivanje vode uz predočenje atesta sa laboratorijskim pretragama za tehnički pregled. Stavka uključuje uzimanje uzoraka i vršenje mikrobiološkog ispitivanja kakvoće vode na svim novoizvedenim priključcima. Ispitivanje mora biti vršeno od strane ovlaštenog tijela za ispitivanje.
Package 2 | Camp_Rezeption | 3.2 Water and sewage | 3.2.01.7.A | Obračun po komadu izvedenog ispitivanja uključivo izradu izvještaja. | Stk | 1
Package 2 | Camp_Rezeption | 3.2 Water and sewage |  | MONTERSKI RADOVI - ODVOD VODE (FEKALNA I OBORINSKA ODVODNJA)
Package 2 | Camp_Rezeption | 3.2 Water and sewage | 3.2.01.8 | Dobava, doprema na gradilište i montaža PVC kanalizacijskih cijevi (ili jednakovrijedne) za odvodnju otpadnih (fekalnih i oborinskih) voda u terenu predmetne parcele
Package 2 | Camp_Rezeption | 3.2 Water and sewage |  | Cijevi su međusobno spajane originalnim kolčacima s gumenim brtvama, uključivo s potrebnim fazonskim komadima, uključivo potrebnim pričvrsnim materijalom, te sav sitni i spojni materijal i svim pomoćnim materijalom. U cijenu je uključena nabava cijevi, transport do gradilišta, interni transport na gradilištu uzduž rova, spuštanje u rov, montaža te geodetska nivelacija cjevovoda.
Package 2 | Camp_Rezeption | 3.2 Water and sewage |  | Obračun po m1 montirane cijevi.
Package 2 | Camp_Rezeption | 3.2 Water and sewage | 3.2.01.8.A | a) Ø 160 - fekalna | m | 50
Package 2 | Camp_Rezeption | 3.2 Water and sewage | 3.2.01.8.B | a) Ø 160 - oborinska | m | 35
Package 2 | Camp_Rezeption | 3.2 Water and sewage | 3.2.01.9 | Dobava, doprema na gradilište i montaža PVC kanalizacijskih cijevi po podu, stropu i u šlicevima zidova
Package 2 | Camp_Rezeption | 3.2 Water and sewage |  | Kanalizacijske cijevi su izrađene sukladno HRN EN 1519-1:2004, s trajno vodotijesnim spajanjem sučeonim varenjem ili elektrovarnim spojnicama,za vertikale i horizontalni razvod te priključke sanitarnih predmeta.Stavka uključuje originalne spojnice i potreban pričvrsni i ovjesni pribor, revizije, manžete na prolazu kroz zidove protupožarnih zona, sav rad i materijal.
Package 2 | Camp_Rezeption | 3.2 Water and sewage |  | Obračun po m1 montirane cijevi.
Package 2 | Camp_Rezeption | 3.2 Water and sewage | 3.2.01.9.A | a) Ø 50 | m | 10
Package 2 | Camp_Rezeption | 3.2 Water and sewage | 3.2.01.9.B | b) Ø 110 (kanalizacija - odzračna) | m | 10
Package 2 | Camp_Rezeption | 3.2 Water and sewage | 3.2.01.9.C | c) Ø 110 (oborinska vertikala) | m | 5
Package 2 | Camp_Rezeption | 3.2 Water and sewage | 3.2.01.10 | Dobava i montaža ventilacijske kape na završetku odzračne kanalizacijske vertikale na krovu za odzračivanje fekalne kanalizacije.
Package 2 | Camp_Rezeption | 3.2 Water and sewage | 3.2.01.10.A | Obračun po kom | Stk | 1
Package 2 | Camp_Rezeption | 3.2 Water and sewage | 3.2.01.11 | Dobava i montaža linijskog kanala u šlic izvedbi
Package 2 | Camp_Rezeption | 3.2 Water and sewage |  | Dobava i montaža kanala u šlic izvedbi, upojnog otvora 8 mm sa 3 mm zaštitnim rubom sa svake strane, iz nehrđajućeg čelika AISI 304, ispitanog na razred opterećenja A15, tip kao ACO Slot 8 kanal.Tijelo kanala sa integriranim padom prema izljevima, građevinske visine 60-100 mm.Kanali se postavljaju u segmentima do 6 m, spajanje prirubnicama, gumenim brtvama i vijcima. Sa ankerima za ugradnju u beton i nogicama za nivelaciju. Izljev se vrši preko revizionog otvora: preko inox slivnika sa prihvatom izolacije i horizontalnim / vertikalnim izljevom DN70 / DN100.Stavka uključuje sav potreban materijal i rad.
Package 2 | Camp_Rezeption | 3.2 Water and sewage | 3.2.01.11.A | Obračun po m' ugrađenog kanala | m | 17
Package 2 | Camp_Rezeption | 3.2 Water and sewage | 3.2.01.12 | Dobava i montaža linijskog kanala za oborinsku odvodnju
Package 2 | Camp_Rezeption | 3.2 Water and sewage |  | Dobava i montaža kanala za linijsku odvodnju tip kao ACO Multiline V200 nosivosti B125 prema HR EN 1433, komplet sa pokrovnom rešetkom. Kanal je izrađen iz polimerbetona. Rubovi kanala ojačani su kutnikom od nehrđajućeg čelika AISI 304 debljine 4 mm koji služi kao dosjed za polaganje pokrovne rešetke. Kanal se izvodi polaganjem na betonsku podlogu debljine sloja 15 cm, bočno kanal založiti betonom. Gornji rub rešetke se izvodi u razini 2 - 5 mm ispod kote gotove završne kolne površine. Sve sa priborom za montažu do potpune funkcionalnosti.
Package 2 | Camp_Rezeption | 3.2 Water and sewage | 3.2.01.12.A | Obračun po m' ugrađenog kanala | m | 8
Package 2 | Camp_Rezeption | 3.2 Water and sewage | 3.2.01.13 | Dobava i montaža krovnog slivnika za odvodnju oborinskih voda sa krova
Package 2 | Camp_Rezeption | 3.2 Water and sewage |  | Krovni slivnik je tip kao ACO SPIN krovni slivnik iz nehrđajućeg čelika AISI 304, s prirubnicom za uklještenje hidroizolacije promjera 332 mm, bez sifona, visine 370 mm s procjednim kanalima i vertikalnim odvodom DN70. Perforirana plastična rešetka visine 110 mm. Stavka uključuje sav potreban materijal i rad.
Package 2 | Camp_Rezeption | 3.2 Water and sewage | 3.2.01.13.A | Obračun po kom ugrađenog slivnika. | Stk | 2
Package 2 | Camp_Rezeption | 3.2 Water and sewage | 3.2.01.14 | Ispitivanje kanalizacijske mreže ( fekalne ) na nepropusnost.
Package 2 | Camp_Rezeption | 3.2 Water and sewage |  | Ispitivanje je potrebno izvršiti prije zaziđivanja šliceva i zatrpavanja kanala.
Package 2 | Camp_Rezeption | 3.2 Water and sewage | 3.2.01.14.A | Obračun po komadu izvedenog ispitivanja uključivo izradu izvještaja. | Stk | 1
Package 2 | Camp_Rezeption | 3.2 Water and sewage | 3.2.01.15 | Ispitivanje kanalizacijske mreže ( borinske ) na nepropusnost.
Package 2 | Camp_Rezeption | 3.2 Water and sewage |  | Ispitivanje je potrebno izvršiti prije zaziđivanja šliceva i zatrpavanja kanala.
Package 2 | Camp_Rezeption | 3.2 Water and sewage | 3.2.01.15.A | Obračun po komadu izvedenog ispitivanja uključivo izradu izvještaja. | Stk | 1
Package 2 | Camp_Rezeption | 3.2 Water and sewage | 3.2.01.16 | Kontrola ispravnosti izvedenih kolektora CCTV inspekcijskom kamerom
Package 2 | Camp_Rezeption | 3.2 Water and sewage |  | Po završetku pojedine dionice, a prije izvedbe završnih slojeva potrebno j izvesti kontrolu sukladno normi HRN EN 13508. Jedničina cijena stavke uključuje sve potrebne terenske i uredske radove.
Package 2 | Camp_Rezeption | 3.2 Water and sewage | 3.2.01.16.A | Obračun po m' | m | 70
Package 2 | Camp_Pool Area | 3.2 Water and sewage |  | VODENA ZONA
Package 2 | Camp_Pool Area | 3.2 Water and sewage |  | Napomena: nakon svake faze radova kvalitetno očistiti objekt od svih nečistoća. Sav alat i materijal ukloniti sa oko i iz objekta te šutu i prljavštinu odvesti na gradski deponij - sve uključeno u cijenu pojedinih radova. Rušenja nisu obračunata po rasutom stanju.
Package 2 | Camp_Pool Area | 3.2 Water and sewage |  | Napomena: u cijenu svake stavke uračunati sav potrebni materijal, ako za to postoji potreba predpremazi ili impregnacije, dovođenje površina, objekta i ili elemenata u stanje porpisano sa strane proizvoda proizvođača kojeg se koristi, alat te pripomočnu skelu ako za to postoji potreba.
Package 2 | Camp_Pool Area | 3.2 Water and sewage |  | Napomena: prije izvođenja radova kvalitetno zaštititi svu opremu koja se nalazi u objektu te opremu koja ostaje na i u objektu. Prije izvođenja radova stvoriti preduvjete da bi se ti radovi mogli izvesti u skladu sa zakonom i mjesnim odredbama. Prije izvođenja konzultirati sve propise i savjete koje nalaže proizvod.
Package 2 | Camp_Pool Area | 3.2 Water and sewage |  | Napomena: sve posebne napomene ne isključuju opće napomene
Package 2 | Camp_Pool Area | 3.2 Water and sewage |  | INSTALACIJA VODOVODA
Package 2 | Camp_Pool Area | 3.2 Water and sewage |  | Napomena: u svaku stavku uključiti uklanjanje i demontažu postojećih nepotrebnih instalacija u slučaju da smetaju kod izvođenja radova na novim instalacijama, a ranije nisu demontirane.
Package 2 | Camp_Pool Area | 3.2 Water and sewage |  | Napomena: navedeni su vanjski promjeri cijevi.
Package 2 | Camp_Pool Area | 3.2 Water and sewage | 3.2.02.1 | Vanjska vodovodna instalacija
Package 2 | Camp_Pool Area | 3.2 Water and sewage |  | Nabava, doprema i montaža PEHD vodovodnih cijevi predviđene za radni tlak od 10 bara za sanitarnu vodu, koje se polažu u zemlji. Unutar objekta cijevi se vode po stropu i učvršćuju obujmicama. Sve sa odgovarajućom izolacijom. Vodovodna cijev polaže se u rovu na dubini cca 60 cm na pješčanu posteljicu, izolira se odgovarajućom toplinskom izolacijom i zatrpava se slojem pijeska. Stavka uključuje dobavu, dopremu, ugradnju, sve potrebne fazonske komade, sav potreban pričvrsni materijal kao i sav potreban alat. Spajanje cijevi izvoditi varenjem. Fazonske komade obračunati kao m'. Obračun se vrši po 1,0 m kompletno montiranog, pričvršćenog, izoliranog cjevovoda. U cijenu uključiti šlicanje,spojne komade i obujmice. (Napomena: navedeni su unutarnji promjeri cijevi).
Package 2 | Camp_Pool Area | 3.2 Water and sewage | 3.2.02.1.A | - DN 65 mm - bazenska | m | 34
Package 2 | Camp_Pool Area | 3.2 Water and sewage | 3.2.02.1.B | - DN 50 mm - hidrant | m | 34
Package 2 | Camp_Pool Area | 3.2 Water and sewage | 3.2.02.1.C | - DN 20 mm - sanitarna | m | 34
Package 2 | Camp_Pool Area | 3.2 Water and sewage | 3.2.02.1.D | - DN 15 mm - sanitarna | m | 145
Package 2 | Camp_Pool Area | 3.2 Water and sewage | 3.2.02.2 | Unutarnja vodovodna instalacija
Package 2 | Camp_Pool Area | 3.2 Water and sewage |  | Nabava, doprema i montaža PP-R vodovodnih kompozitnih cijevi za hladnu vodu, predviđenih za radni tlak od 10 bara, sa odgovarajućom izolacijom. Vanjske dionice cjevovoda polažu se u rovovima s pripremljenom posteljicom i zaštitnim slojem pijeska dok se unutarnje dionice polažu u slojeve poda za instalacije tuševa a u strojarnici se vode po zidovima i strpopvima na obujmicama. Sve sa zaštitnom cijevi ili originalnom PE pjenastom izolacijom. Spajanje cijevi izvoditi varenjem. Stavka uključuje dobavu, dopremu, ugradnju, sve potrebne fazonske komade, sav potreban pričvrsni materijal kao i sav potreban alat. Fazonske komade obračunati kao m'. Obračun se vrši po 1,0 m kompletno montiranog, pričvršćenog i izoliranog cjevovoda. U cijenu uključiti šlicanje i bušenje podova.
Package 2 | Camp_Pool Area | 3.2 Water and sewage | 3.2.02.2.A | - DN 65 mm - bazenska | m | 20
Package 2 | Camp_Pool Area | 3.2 Water and sewage | 3.2.02.2.B | - DN 50 mm - bazenska | m | 51
Package 2 | Camp_Pool Area | 3.2 Water and sewage | 3.2.02.2.C | - DN 20 mm - sanitarna | m | 43
Package 2 | Camp_Pool Area | 3.2 Water and sewage | 3.2.02.2.D | - DN 15 mm - sanitarna | m | 10
Package 2 | Camp_Pool Area | 3.2 Water and sewage | 3.2.02.3 | Pocinčana cijev za unutarnju hidrantsku mrežu
Package 2 | Camp_Pool Area | 3.2 Water and sewage |  | Dobava i ugradnja čeličnih pocinčanih cijevi za unutarnju hidrantski mrežu. U cijeni uključena dobava i montaža čeličnih pocinčanih cijevi za hidrantski vod sa potrebnim fazonskim i spojnim materijalom. Cijevi moraju biti vodonepropusne kao i spojevi. Obračun po m1
Package 2 | Camp_Pool Area | 3.2 Water and sewage | 3.2.02.3.A | - DN 50 mm - hidrant | m | 35
Package 2 | Camp_Pool Area | 3.2 Water and sewage | 3.2.02.4 | Hidrantski ormarić s opremom
Package 2 | Camp_Pool Area | 3.2 Water and sewage |  | Dobava i postava uzidnog hidrantskog ormarića dimenzija 500x500x140mm s pripadajućom opremom prema normi HRN-EN-671-1
Package 2 | Camp_Pool Area | 3.2 Water and sewage | 3.2.02.4.A | Obračun po komadu. | Stk | 2
Package 2 | Camp_Pool Area | 3.2 Water and sewage | 3.2.02.5 | Ispitivanje cjevovoda
Package 2 | Camp_Pool Area | 3.2 Water and sewage | 3.2.02.5.A | Ispitivanje i vršenje tlačne probe kompletnog cjevovoda uključivo sve troškove vezane uz te radove. | pa | 1
Package 2 | Camp_Pool Area | 3.2 Water and sewage | 3.2.02.6 | Dezinfekcija cjevovoda
Package 2 | Camp_Pool Area | 3.2 Water and sewage | 3.2.02.6.A | Ispiranje i dezinfekcija cjevovoda te pribavljanje atesta o ispravnosti vode za piće. | pa | 1
Package 2 | Camp_Pool Area | 3.2 Water and sewage |  | INSTALACIJA VODOVODA UKUPNO:
Package 2 | Camp_Pool Area | 3.2 Water and sewage |  | INSTALACIJA KANALIZACIJE I OBORINSKE ODVODNJE
Package 2 | Camp_Pool Area | 3.2 Water and sewage |  | Napomena: u svaku stavku uključiti uklanjanje i demontažu postojećih nepotrebnih instalacija u slučaju da smetaju kod izvođenja radova na novim instalacijama, a ranije nisu demontirane.
Package 2 | Camp_Pool Area | 3.2 Water and sewage | 3.2.02.7 | Kanalizacijske cijevi za unutarnju odvodnju
Package 2 | Camp_Pool Area | 3.2 Water and sewage |  | Nabava, doprema i montaža PVC KMC kanalizacionih cijevi i odgovarajućih fazonskih komada za izvedbu unutarnje kanalizacije. Spajanje cijevi izvoditi usađivanjem u naglavke s gumenim prstenima. Stavka uključuje dobavu, dopremu, ugradnju, sve potrebne fazonske komade, sav potreban pričvrsni materijal kao i sav potreban alat.
Package 2 | Camp_Pool Area | 3.2 Water and sewage |  | Obračun se vrši po 1,0 m kompletno ugrađene cijevi, uključujući i sav potreban pribor i materijal za spajanje na postojeće revizono okno. Fazonski komadi su obračunati po dužnom metru , svaki fazonski komad - m' .
Package 2 | Camp_Pool Area | 3.2 Water and sewage | 3.2.02.7.A | DN 50 | m | 48
Package 2 | Camp_Pool Area | 3.2 Water and sewage | 3.2.02.8 | Kanalizacijske cijevi za vanjsku odvodnju
Package 2 | Camp_Pool Area | 3.2 Water and sewage |  | Cijevi se ugrađuju za vanjsku odvodnju fekalnih i oborinskih voda. U cijeni uključena dobava i montaža UKC PVC cijevi za vanjsku kanalizaciji sa potrebnim fazonskim i spojnim materijalom: Pvc cijevi klase čvrstoće SN 4( > od 4 kN/m2 ), proizvodene u skladu sa normom HRN EN 1401:2000. Cijevi se spuštaju u rov na pripremljnu podlogu od pijeska. Cijevi moraju biti vodonepropusne kao i spojevi sa revizionim oknima.
Package 2 | Camp_Pool Area | 3.2 Water and sewage |  | Obračun se vrši po 1,0 m kompletno ugrađene cijevi, uključujući i sav potreban pribor i materijal za spajanje na postojeće revizono okno. Fazonski komadi su obračunati po dužnom metru , svaki fazonski komad - m' .
Package 2 | Camp_Pool Area | 3.2 Water and sewage | 3.2.02.8.A | DN 110 | m | 298
Package 2 | Camp_Pool Area | 3.2 Water and sewage | 3.2.02.8.B | DN 160 | m | 15
Package 2 | Camp_Pool Area | 3.2 Water and sewage | 3.2.02.8.C | DN 150 - sigurnosni preljev | m2 | 23
Package 2 | Camp_Pool Area | 3.2 Water and sewage | 3.2.02.8.D | DN 200 - sigurnosni preljev | m3 | 45
Package 2 | Camp_Pool Area | 3.2 Water and sewage | 3.2.02.8.E | DN 315 - sigurnosni preljev | m | 60
Package 2 | Camp_Pool Area | 3.2 Water and sewage | 3.2.02.9 | Reviziona okna
Package 2 | Camp_Pool Area | 3.2 Water and sewage |  | Dobava, postavljanje i montaža PEHD revizionih okna u širokom iskopu. U stavci uključena montaža poklopca, spajanje i brtvljenje cijevi i svih elemenata do potpune funkcionalnosti. Poklopac ljevano željezni.
Package 2 | Camp_Pool Area | 3.2 Water and sewage | 3.2.02.9.A | -istovar i skladištenje te transport na mjesto montaže, te montaža | Stk | 5
Package 2 | Camp_Pool Area | 3.2 Water and sewage | 3.2.02.10 | Linijski kanal sa rasporom
Package 2 | Camp_Pool Area | 3.2 Water and sewage |  | Dobava kanala za linijsku odvodnju sa rešetkom kao ACO SLOT 8 kanal svjetle širine kanala 50 mm, sa Slot top Single pokrovnom rešetkom, plitkim sabirnikom i revizijskim elementom. Kanal izvesti u padu od 1% i 1,5% za odvodnju unutar objekta. U stavku uračunate sve potrebne predradnje i alat za postavljanje rešetke. U stavci je uračunato i štemanje ab podne ploče ukoliko je potrebno za ugradnju kanalica. Sve sa priborom za montažu do potpune funkcionalnosti. Stavku izvesti prema uputama proizvođača ili ugraditi jednakovrijedan proizvod.
Package 2 | Camp_Pool Area | 3.2 Water and sewage | 3.2.02.10.A | Obračun po m komplet izvedenog kanala | m | 73.9
Package 2 | Camp_Pool Area | 3.2 Water and sewage | 3.2.02.11 | Točkasti slivnici tuševa
Package 2 | Camp_Pool Area | 3.2 Water and sewage |  | Dobava i montaža podnog horizontalnog inox sifona za vanjske tuševe. Sve sa priborom za montažu do potpune funkcionalnosti. Dobava i montaža poklopca od lima perforacija oka 8x8 mm,s košaricom za otpad i odljevom D 50 mm za opterećenje A15 prema HR EN 1433 (pješačko opterećenje) iz nehrđajućeg čelika AISI 314.
Package 2 | Camp_Pool Area | 3.2 Water and sewage | 3.2.02.11.A | Obračun po komadu | Stk | 4
Package 2 | Camp_Pool Area | 3.2 Water and sewage | 3.2.02.12 | Ispitivanje kanalizacije
Package 2 | Camp_Pool Area | 3.2 Water and sewage | 3.2.02.12.A | Sprovođenje probe na nepropusnost i protočnost prije zatvaranja i dobava atesta o izvršenom ispitivanju kanalizacije na vodonepropusnost. | pa | 1
Package 2 | Camp_Pool Area | 3.2 Water and sewage | 3.2.02.13 | PEHD tlačne cijevi za odvodnju
Package 2 | Camp_Pool Area | 3.2 Water and sewage |  | Nabava, doprema i montaža vanjskih PEHD cijevi za tlačnu odovdnju oborinkse i feklane vode, koje se polažu u zemlji. Obračun se vrši po 1,0 m kompletno montiranog i pričvršćenog. U cijenu uključiti spojne komade.
Package 2 | Camp_Pool Area | 3.2 Water and sewage | 3.2.02.13.A | - DN 110 - tlačno | m | 60
Package 2 | Camp_Pool Area | 3.2 Water and sewage | 3.2.02.14 | Snimanje CCTV
Package 2 | Camp_Pool Area | 3.2 Water and sewage | 3.2.02.14.A | Kontrola ispravnosti izvedenih cjevovoda CCTV inspekcijom po završetku pojedine dionice, a prije izvedbe završnih slojeva (beton, kamen, asfalt itd.). Kontrolu izvesti sukladno normi Uvjeti za sustave odvodnje izvan zgrada - 2. dio: Sustav kodiranja optičkog nadzora HRN EN 13508-2:2-011. Prikaz snimka putem predanog pisanog elaborata sa video snimkom. Jedinična cijena stavke uključuje sve potrebne terenske i uredske radove za izradu kompletnog snimka. Isporučiti obrađenu snimku kanala na DVD mediju u mpeg2 formatu. | pa | 1
Package 2 | Camp_Pool Area | 3.2 Water and sewage |  | INSTALACIJA KANALIZACIJE I OBORINSKE ODVODNJE UKUPNO:
Package 2 | Camp_Pool Area | 3.2 Water and sewage | 3.2.02.15 | MONTAŽA OPREME
Package 2 | Camp_Pool Area | 3.2 Water and sewage |  | Umivaonik
Package 2 | Camp_Pool Area | 3.2 Water and sewage | 3.2.02.16 | Montaža keramičkog umivaonika. U stavci uključena montaža svih elemenata do potpune funkcionalnosti.
Package 2 | Camp_Pool Area | 3.2 Water and sewage | 3.2.02.16.A | -istovar i skladištenje te transport na mjesto montaže, te montaža | Stk | 3
Package 2 | Camp_Pool Area | 3.2 Water and sewage | 3.2.02.17 | Tuševi
Package 2 | Camp_Pool Area | 3.2 Water and sewage |  | Montaža tuševa. U stavci uključena montaža svih elemenata do potpune funkcionalnosti.
Package 2 | Camp_Pool Area | 3.2 Water and sewage | 3.2.02.17.A | -istovar i skladištenje te transport na mjesto montaže, te montaža | Stk | 4
Package 2 | Camp_Kids Bar | 3.2 Water and sewage | 3.2.03.1 | KIDS BAR
Package 2 | Camp_Kids Bar | 3.2 Water and sewage |  | Napomena: Sastavni dio opisa i jedinične ugovorene cijene svih stavaka troškovnika su svi opći uvjeti dati na posebnom (prvom) listu ovog excel dokumenta.
Package 2 | Camp_Kids Bar | 3.2 Water and sewage |  | Napomena: U svim stavkama troškovnika obuhvaćeni su troškovi pribavljanja proizvođačkih atesta ugrađene opreme, troškovi funkcionalnih ispitivanja (od strane izvoditelja radova), kao i izdavanje potrebnih protokola o ispitivanjima.
Package 2 | Camp_Kids Bar | 3.2 Water and sewage |  | MONTERSKI RADOVI - DOVOD VODE (SANITARNA VODA)
Package 2 | Camp_Kids Bar | 3.2 Water and sewage | 3.2.03.2 | Dobava i montaža vodovodnih plastičnih ili polipropilenskih cijevi
Package 2 | Camp_Kids Bar | 3.2 Water and sewage |  | Dobava i montaža vodovodnih plastičnih ili polipropilenskih cijevi sa spajanjem "press" spojnicama za glavni vod hladne vode. Stavka obuhvaća sva potrebna koljena, spojnice, reducir komade, prijelazne komade,potrebne fitinge i ventile, potrebni spojni, brtveni i pričvrsni materijal te izolaciju.
Package 2 | Camp_Kids Bar | 3.2 Water and sewage |  | Obračun po m1 montirane cijevi.
Package 2 | Camp_Kids Bar | 3.2 Water and sewage | 3.2.03.2.A | a)Ø 25mm (izvan građevine) | m | 10
Package 2 | Camp_Kids Bar | 3.2 Water and sewage | 3.2.03.2.B | b)Ø 25mm (unutar građevine): HV+TV | m | 25
Package 2 | Camp_Kids Bar | 3.2 Water and sewage | 3.2.03.3 | Dobava i montaža slobodno protočnih ventila u zidnim usjecima.
Package 2 | Camp_Kids Bar | 3.2 Water and sewage |  | Stavka uključuje i ugradnju niklovanih kapa i rozeta te sav ostali potreban materijal i rad.
Package 2 | Camp_Kids Bar | 3.2 Water and sewage | 3.2.03.3.A | a) Ø 25 mm | Stk | 2
Package 2 | Camp_Kids Bar | 3.2 Water and sewage | 3.2.03.4 | Sitni montažni pribor
Package 2 | Camp_Kids Bar | 3.2 Water and sewage | 3.2.03.4.A | Stavka uključuje nabavu, dobavu i montažu sitnog montažnog pribora kao što su vijci, proturne cijevi, čepovi, konzole cjevovoda i oslonci, obujmice i slično. | Stk | 1
Package 2 | Camp_Kids Bar | 3.2 Water and sewage | 3.2.03.5 | Izrada priključnog vodovodnog okna kids bara
Package 2 | Camp_Kids Bar | 3.2 Water and sewage |  | Dobava i doprema AB vodomjernog okna od betona C25/30, tlocrtnih dimenzija 60x60 cm. Debljina stijenki i ploče 15cm.U stavku uključena oplata,armatura, ugradnja lijevano željeznog revizionog poklopca nosivosti C 250.
Package 2 | Camp_Kids Bar | 3.2 Water and sewage | 3.2.03.5.A | Obračun po kom | Stk | 1
Package 2 | Camp_Kids Bar | 3.2 Water and sewage | 3.2.03.6 | Ispitivanje vodovodne mreže na vodonepropusnost nakon završene montaže.
Package 2 | Camp_Kids Bar | 3.2 Water and sewage |  | Ispitivanje vršiti pod tlakom od 12 bara u trajanju od 24h.
Package 2 | Camp_Kids Bar | 3.2 Water and sewage | 3.2.03.6.A | Obračun po m1 | m | 35
Package 2 | Camp_Kids Bar | 3.2 Water and sewage | 3.2.03.7 | Dezinficiranje vodovodne mreže prije puštanja u pogon.
Package 2 | Camp_Kids Bar | 3.2 Water and sewage |  | Dezinfekcija kompletne ugrađene vodovodne mreže. Dezinfekciju izvesti prema pravilima struke i HR normama. U cijenu je uključena i tekućina potrebna za dezinficiranje mreže.
Package 2 | Camp_Kids Bar | 3.2 Water and sewage | 3.2.03.7.A | Obračun po m1 | m | 35
Package 2 | Camp_Kids Bar | 3.2 Water and sewage | 3.2.03.8 | Mikrobiološko ispitivanje vode
Package 2 | Camp_Kids Bar | 3.2 Water and sewage |  | Mikrobiološko ispitivanje vode uz predočenje atesta sa laboratorijskim pretragama za tehnički pregled. Stavka uključuje uzimanje uzoraka i vršenje mikrobiološkog ispitivanja kakvoće vode na svim novoizvedenim priključcima. Ispitivanje mora biti vršeno od strane ovlaštenog tijela za ispitivanje.
Package 2 | Camp_Kids Bar | 3.2 Water and sewage | 3.2.03.8.A | Obračun po komadu izvedenog ispitivanja uključivo izradu izvještaja. | Stk | 1
Package 2 | Camp_Kids Bar | 3.2 Water and sewage |  | MONTERSKI RADOVI - ODVOD VODE (FEKALNA I OBORINSKA ODVODNJA)
Package 2 | Camp_Kids Bar | 3.2 Water and sewage | 3.2.03.9 | Dobava, doprema na gradilište i montaža PVC ili PP kanalizacijskih cijevi (ili jednakovrijedne) za odvodnju otpadnih (fekalnih i oborinskih) voda u terenu predmetne parcele
Package 2 | Camp_Kids Bar | 3.2 Water and sewage | 3.2.03.10 | Cijevi su međusobno spajane originalnim kolčacima s gumenim brtvama, uključivo s potrebnim fazonskim komadima, uključivo potrebnim pričvrsnim materijalom, te sav sitni i spojni materijal i svim pomoćnim materijalom. U cijenu je uključena nabava cijevi, transport do gradilišta, interni transport na gradilištu uzduž rova, spuštanje u rov, montaža te geodetska nivelacija cjevovoda.
Package 2 | Camp_Kids Bar | 3.2 Water and sewage |  | Obračun po m1 montirane cijevi.
Package 2 | Camp_Kids Bar | 3.2 Water and sewage | 3.2.03.10.A | a) Ø 160 - fekalna | m | 15
Package 2 | Camp_Kids Bar | 3.2 Water and sewage | 3.2.03.10.B | a) Ø 160 - oborinska | m | 20
Package 2 | Camp_Kids Bar | 3.2 Water and sewage | 3.2.03.11 | Dobava, doprema na gradilište i montaža RAU-PP (ili jednakovrijedne) kanalizacijskih cijevi po podu, stropu i u šlicevima zidova
Package 2 | Camp_Kids Bar | 3.2 Water and sewage |  | Kanalizacijske cijevi su izrađene sukladno HRN EN 1519-1:2004, s trajno vodotijesnim spajanjem sučeonim varenjem ili elektrovarnim spojnicama,za vertikale i horizontalni razvod te priključke sanitarnih predmeta.Stavka uključuje originalne spojnice i potreban pričvrsni i ovjesni pribor, revizije, manžete na prolazu kroz zidove protupožarnih zona, sav rad i materijal.
Package 2 | Camp_Kids Bar | 3.2 Water and sewage |  | Obračun po m1 montirane cijevi.
Package 2 | Camp_Kids Bar | 3.2 Water and sewage | 3.2.03.11.A | a) Ø 50 | m | 20
Package 2 | Camp_Kids Bar | 3.2 Water and sewage | 3.2.03.11.B | b) Ø 75 | m | 3
Package 2 | Camp_Kids Bar | 3.2 Water and sewage | 3.2.03.11.C | c) Ø 110 (kanalizacija) | m | 5
Package 2 | Camp_Kids Bar | 3.2 Water and sewage | 3.2.03.11.D | d) Ø 75 (oborinska vertikala) | m | 7
Package 2 | Camp_Kids Bar | 3.2 Water and sewage | 3.2.03.12 | Dobava i montaža linijskog kanala u šlic izvedbi
Package 2 | Camp_Kids Bar | 3.2 Water and sewage |  | Dobava i montaža kanala u šlic izvedbi, upojnog otvora 8 mm sa 3 mm zaštitnim rubom sa svake strane, iz nehrđajućeg čelika AISI 304, ispitanog na razred opterećenja A15, tip kao ACO Slot 8 kanal.Tijelo kanala sa integriranim padom prema izljevima, građevinske visine 60-100 mm.Kanali se postavljaju u segmentima do 6 m, spajanje prirubnicama, gumenim brtvama i vijcima. Sa ankerima za ugradnju u beton i nogicama za nivelaciju. Izljev se vrši preko revizionog otvora: preko inox slivnika sa prihvatom izolacije i horizontalnim / vertikalnim izljevom DN70 / DN100.Stavka uključuje sav potreban materijal i rad.
Package 2 | Camp_Kids Bar | 3.2 Water and sewage | 3.2.03.12.A | Obračun po m' ugrađenog kanala | m | 10
Package 2 | Camp_Kids Bar | 3.2 Water and sewage | 3.2.03.13 | Dobava i montaža krovnog slivnika za odvodnju oborinskih voda sa krova
Package 2 | Camp_Kids Bar | 3.2 Water and sewage |  | Krovni slivnik je tip kao ACO SPIN krovni slivnik iz nehrđajućeg čelika AISI 304, s prirubnicom za uklještenje hidroizolacije promjera 332 mm, bez sifona, s procjednim kanalima i vertikalnim odvodom DN70. Perforirana plastična rešetka visine 110 mm. Stavka uključuje sav potreban materijal i rad.
Package 2 | Camp_Kids Bar | 3.2 Water and sewage | 3.2.03.13.A | Obračun po kom ugrađenog slivnika. | Stk | 2
Package 2 | Camp_Kids Bar | 3.2 Water and sewage | 3.2.03.14 | Dobava i montaža top sifona
Package 2 | Camp_Kids Bar | 3.2 Water and sewage |  | Polipropilenski top sifon s "primus" sifonom, s protukliznom INOX četvrtastom pokrovnom pločom dimenzija 150x150 mm s rešetkom i odvodom.
Package 2 | Camp_Kids Bar | 3.2 Water and sewage | 3.2.03.14.A | Obračun po komadu. | Stk | 1
Package 2 | Camp_Kids Bar | 3.2 Water and sewage | 3.2.03.15 | Ispitivanje kanalizacijske mreže (fekalne i oborinske) na nepropusnost.
Package 2 | Camp_Kids Bar | 3.2 Water and sewage |  | Ispitivanje je potrebno izvršiti prije zaziđivanja šliceva i zatrpavanja kanala.
Package 2 | Camp_Kids Bar | 3.2 Water and sewage | 3.2.03.15.A | Obračun po komadu izvedenog ispitivanja uključivo izradu izvještaja. | Stk | 1
Package 2 | Camp_Falky Land | 3.2 Water and sewage |  | FALKYLAND
Package 2 | Camp_Falky Land | 3.2 Water and sewage |  | Napomena: Sastavni dio opisa i jedinične ugovorene cijene svih stavaka troškovnika su svi opći uvjeti dati na posebnom (prvom) listu ovog excel dokumenta.
Package 2 | Camp_Falky Land | 3.2 Water and sewage |  | Napomena: U svim stavkama troškovnika obuhvaćeni su troškovi pribavljanja proizvođačkih atesta ugrađene opreme, troškovi funkcionalnih ispitivanja (od strane izvoditelja radova), kao i izdavanje potrebnih protokola o ispitivanjima.
Package 2 | Camp_Falky Land | 3.2 Water and sewage |  | INSTALACIJE VODOVODA, FEKALNE I OBORINSKE KANALIZACIJE NA OBJEKTU FALKY LAND-a
Package 2 | Camp_Falky Land | 3.2 Water and sewage |  | INSTALACIJE VODOVODA, FEKALNE I OBORINSKE KANALIZACIJE
Package 2 | Camp_Falky Land | 3.2 Water and sewage |  | MONTERSKI RADOVI - DOVOD VODE (SANITARNA VODA)
Package 2 | Camp_Falky Land | 3.2 Water and sewage | 3.2.04.1 | Dobava i montaža vodovodnih plastičnih ili polipropilenskih cijevi
Package 2 | Camp_Falky Land | 3.2 Water and sewage |  | Dobava i montaža vodovodnih plastičnih ili polipropilenskih cijevi sa spajanjem "press" spojnicama za glavni vod hladne vode. Stavka obuhvaća sva potrebna koljena, spojnice, reducir komade, prijelazne komade,potrebne fitinge i ventile, potrebni spojni, brtveni i pričvrsni materijal te izolaciju.
Package 2 | Camp_Falky Land | 3.2 Water and sewage |  | Obračun po m1 montirane cijevi.
Package 2 | Camp_Falky Land | 3.2 Water and sewage | 3.2.04.1.A | a)Ø 20mm (izvan građevine) | m | 5
Package 2 | Camp_Falky Land | 3.2 Water and sewage | 3.2.04.1.B | b)Ø 20mm (unutar građevine): HV+TV | m | 5
Package 2 | Camp_Falky Land | 3.2 Water and sewage | 3.2.04.2 | Dobava i montaža slobodno protočnih ventila u zidnim usjecima.
Package 2 | Camp_Falky Land | 3.2 Water and sewage |  | Stavka uključuje i ugradnju niklovanih kapa i rozeta te sav ostali potreban materijal i rad.
Package 2 | Camp_Falky Land | 3.2 Water and sewage | 3.2.04.2.A | a) Ø 20 mm | Stk | 2
Package 2 | Camp_Falky Land | 3.2 Water and sewage | 3.2.04.3 | Sitni montažni pribor
Package 2 | Camp_Falky Land | 3.2 Water and sewage |  | Stavka uključuje nabavu, dobavu i montažu sitnog montažnog pribora kao što su vijci, proturne cijevi, čepovi, konzole cjevovoda i oslonci, obujmice i slično.
Package 2 | Camp_Falky Land | 3.2 Water and sewage | 3.2.04.3.A | Obračun paušalno. | pa | 1
Package 2 | Camp_Falky Land | 3.2 Water and sewage | 3.2.04.4 | Izrada priključnog vodovodnog okna falky landa
Package 2 | Camp_Falky Land | 3.2 Water and sewage |  | Dobava i doprema AB vodomjernog okna od betona C25/30, tlocrtnih dimenzija 60x60 cm. Debljina stijenki i ploče 15cm.U stavku uključena oplata,armatura, ugradnja lijevano željeznog revizionog poklopca nosivosti C 250.
Package 2 | Camp_Falky Land | 3.2 Water and sewage | 3.2.04.4.A | Obračun po kom | Stk | 1
Package 2 | Camp_Falky Land | 3.2 Water and sewage | 3.2.04.5 | Ispitivanje vodovodne mreže na vodonepropusnost nakon završene montaže.
Package 2 | Camp_Falky Land | 3.2 Water and sewage |  | Ispitivanje vršiti pod tlakom od 12 bara u trajanju od 24h.
Package 2 | Camp_Falky Land | 3.2 Water and sewage | 3.2.04.5.A | Obračun po m1 | m | 10
Package 2 | Camp_Falky Land | 3.2 Water and sewage | 3.2.04.6 | Dezinficiranje vodovodne mreže prije puštanja u pogon.
Package 2 | Camp_Falky Land | 3.2 Water and sewage |  | Dezinfekcija kompletne ugrađene vodovodne mreže. Dezinfekciju izvesti prema pravilima struke i HR normama. U cijenu je uključena i tekućina potrebna za dezinficiranje mreže.
Package 2 | Camp_Falky Land | 3.2 Water and sewage | 3.2.04.6.A | Obračun po m1 | m | 10
Package 2 | Camp_Falky Land | 3.2 Water and sewage | 3.2.04.7 | Mikrobiološko ispitivanje vode
Package 2 | Camp_Falky Land | 3.2 Water and sewage |  | Mikrobiološko ispitivanje vode uz predočenje atesta sa laboratorijskim pretragama za tehnički pregled. Stavka uključuje uzimanje uzoraka i vršenje mikrobiološkog ispitivanja kakvoće vode na svim novoizvedenim priključcima. Ispitivanje mora biti vršeno od strane ovlaštenog tijela za ispitivanje.
Package 2 | Camp_Falky Land | 3.2 Water and sewage | 3.2.04.7.A | Obračun po komadu izvedenog ispitivanja uključivo izradu izvještaja. | Stk | 1
Package 2 | Camp_Falky Land | 3.2 Water and sewage |  | MONTERSKI RADOVI - DOVOD VODE (SANITARNA VODA)
Package 2 | Camp_Falky Land | 3.2 Water and sewage |  | MONTERSKI RADOVI - ODVOD VODE (FEKALNA I OBORINSKA ODVODNJA)
Package 2 | Camp_Falky Land | 3.2 Water and sewage | 3.2.04.8 | Dobava, doprema na gradilište i montaža PVC ili PP kanalizacijskih cijevi (ili jednakovrijedne) za odvodnju otpadnih (fekalnih i oborinskih) voda u terenu predmetne parcele
Package 2 | Camp_Falky Land | 3.2 Water and sewage |  | Cijevi su međusobno spajane originalnim kolčacima s gumenim brtvama, uključivo s potrebnim fazonskim komadima, uključivo potrebnim pričvrsnim materijalom, te sav sitni i spojni materijal i svim pomoćnim materijalom. U cijenu je uključena nabava cijevi, transport do gradilišta, interni transport na gradilištu uzduž rova, spuštanje u rov, montaža te geodetska nivelacija cjevovoda.
Package 2 | Camp_Falky Land | 3.2 Water and sewage |  | Obračun po m1 montirane cijevi.
Package 2 | Camp_Falky Land | 3.2 Water and sewage | 3.2.04.8.A | a) Ø 160 - fekalna | m | 5
Package 2 | Camp_Falky Land | 3.2 Water and sewage | 3.2.04.8.B | a) Ø 160 - oborinska | m | 20
Package 2 | Camp_Falky Land | 3.2 Water and sewage | 3.2.04.9 | Dobava, doprema na gradilište i montaža RAU-PP (ili jednakovrijedne) kanalizacijskih cijevi po podu, stropu i u šlicevima zidova
Package 2 | Camp_Falky Land | 3.2 Water and sewage |  | Kanalizacijske cijevi su izrađene sukladno HRN EN 1519-1:2004, s trajno vodotijesnim spajanjem sučeonim varenjem ili elektrovarnim spojnicama,za vertikale i horizontalni razvod te priključke sanitarnih predmeta.Stavka uključuje originalne spojnice i potreban pričvrsni i ovjesni pribor, revizije, manžete na prolazu kroz zidove protupožarnih zona, sav rad i materijal.
Package 2 | Camp_Falky Land | 3.2 Water and sewage |  | Obračun po m1 montirane cijevi.
Package 2 | Camp_Falky Land | 3.2 Water and sewage | 3.2.04.9.A | a) Ø 50 | m | 3
Package 2 | Camp_Falky Land | 3.2 Water and sewage | 3.2.04.9.B | c) Ø 110 (kanalizacija) | m | 2
Package 2 | Camp_Falky Land | 3.2 Water and sewage | 3.2.04.9.C | d) Ø 75 (oborinska vertikala) | m | 5
Package 2 | Camp_Falky Land | 3.2 Water and sewage | 3.2.04.10 | Dobava i montaža linijskog kanala u šlic izvedbi
Package 2 | Camp_Falky Land | 3.2 Water and sewage |  | Dobava i montaža kanala u šlic izvedbi, upojnog otvora 8 mm sa 3 mm zaštitnim rubom sa svake strane, iz nehrđajućeg čelika AISI 304, ispitanog na razred opterećenja A15, tip kao ACO Slot 8 kanal.Tijelo kanala sa integriranim padom prema izljevima, građevinske visine 60-100 mm.Kanali se postavljaju u segmentima do 6 m, spajanje prirubnicama, gumenim brtvama i vijcima. Sa ankerima za ugradnju u beton i nogicama za nivelaciju. Izljev se vrši preko revizionog otvora: preko inox slivnika sa prihvatom izolacije i horizontalnim / vertikalnim izljevom DN70 / DN100.Stavka uključuje sav potreban materijal i rad.
Package 2 | Camp_Falky Land | 3.2 Water and sewage | 3.2.04.10.A | Obračun po m' ugrađenog kanala | m | 5
Package 2 | Camp_Falky Land | 3.2 Water and sewage | 3.2.04.11 | Dobava i montaža krovnog slivnika za odvodnju oborinskih voda sa krova
Package 2 | Camp_Falky Land | 3.2 Water and sewage |  | Krovni slivnik je tip kao ACO SPIN krovni slivnik iz nehrđajućeg čelika AISI 304, s prirubnicom za uklještenje hidroizolacije promjera 332 mm, bez sifona, s procjednim kanalima i vertikalnim odvodom DN70. Perforirana plastična rešetka visine 110 mm. Stavka uključuje sav potreban materijal i rad.
Package 2 | Camp_Falky Land | 3.2 Water and sewage | 3.2.04.11.A | Obračun po kom ugrađenog slivnika. | Stk | 2
Package 2 | Camp_Falky Land | 3.2 Water and sewage | 3.2.04.12 | Ispitivanje kanalizacijske mreže (fekalne i oborinske) na nepropusnost.
Package 2 | Camp_Falky Land | 3.2 Water and sewage |  | Ispitivanje je potrebno izvršiti prije zaziđivanja šliceva i zatrpavanja kanala.
Package 2 | Camp_Falky Land | 3.2 Water and sewage | 3.2.04.12.A | Obračun po komadu izvedenog ispitivanja uključivo izradu izvještaja. | Stk | 1
Package 2 | Camp_Sanitary 1 | 3.2 Water and sewage |  | SANITARNI ČVOR 1
Package 2 | Camp_Sanitary 1 | 3.2 Water and sewage |  | VODA I KANALIZACIJA
Package 2 | Camp_Sanitary 1 | 3.2 Water and sewage |  | Napomena: nakon svake faze radova kvalitetno očistiti objekt od svih nečistoća. Sav alat i materijal ukloniti sa oko i iz objekta te šutu i prljavštinu odvesti na gradski deponij - sve uključeno u cijenu pojedinih radova. Rušenja nisu obračunata po rasutom stanju.
Package 2 | Camp_Sanitary 1 | 3.2 Water and sewage |  | Napomena: u cijenu svake stavke uračunati sav potrebni materijal, ako za to postoji potreba predpremazi ili impregnacije, dovođenje površina, objekta i ili elemenata u stanje porpisano sa strane proizvoda proizvođača kojeg se koristi, alat te pripomočnu skelu ako za to postoji potreba.
Package 2 | Camp_Sanitary 1 | 3.2 Water and sewage |  | Napomena: prije izvođenja radova kvalitetno zaštititi svu opremu koja se nalazi u objektu te opremu koja ostaje na i u objektu. Prije izvođenja radova stvoriti preduvjete da bi se ti radovi mogli izvesti u skladu sa zakonom i mjesnim odredbama. Prije izvođenja konzultirati sve propise i savjete koje nalaže proizvod.
Package 2 | Camp_Sanitary 1 | 3.2 Water and sewage |  | Napomena: sve posebne napomene ne isključuju opće napomene
Package 2 | Camp_Sanitary 1 | 3.2 Water and sewage |  | INSTALACIJA VODOVODA
Package 2 | Camp_Sanitary 1 | 3.2 Water and sewage |  | Napomena: u svaku stavku uključiti uklanjanje i demontažu postojećih nepotrebnih instalacija u slučaju da smetaju kod izvođenja radova na novim instalacijama, a ranije nisu demontirane.
Package 2 | Camp_Sanitary 1 | 3.2 Water and sewage |  | Napomena: navedeni su unutarnji promjeri cijevi.
Package 2 | Camp_Sanitary 1 | 3.2 Water and sewage | 3.2.05.1 | Vanjska vodovodna instalacija
Package 2 | Camp_Sanitary 1 | 3.2 Water and sewage |  | Nabava, doprema i montaža PEHD vodovodnih cijevi predviđene za radni tlak od 10 bara za sanitarnu vodu, koje se polažu u zemlji i estrihu, sa odgovarajućom izolacijom. Vodovodna cijev polaže se u rovu na dubini cca 80 cm na pješčanu posteljicu, izolira se odgovarajućom toplinskom izolacijom i zatrpava se slojem pijeska. Stavka uključuje dobavu, dopremu, ugradnju, sve potrebne fazonske komade, sav potreban pričvrsni materijal kao i sav potreban alat. Spajanje cijevi izvoditi varenjem. Fazonske komade obračunati kao m'. Obračun se vrši po 1,0 m kompletno montiranog, pričvršćenog, izoliranog cjevovoda. U cijenu uključiti šlicanje,spojne komade i bušenje podova. (Napomena: navedeni su unutarnji promjeri cijevi).
Package 2 | Camp_Sanitary 1 | 3.2 Water and sewage | 3.2.05.1.A | DN 40 mm | m | 6
Package 2 | Camp_Sanitary 1 | 3.2 Water and sewage | 3.2.05.2 | Unutarnja vodovodna instalacija
Package 2 | Camp_Sanitary 1 | 3.2 Water and sewage |  | Nabava, doprema i montaža PP-R vodovodnih kompozitnih cijevi za hladnu i toplu vodu i recirkualciju ttople vode, predviđenih za radni tlak od 10 bara, sa odgovarajućom izolacijom. Vanjske dionice cjevovoda polažu se u rovovima s pripremljenom posteljicom i zaštitnim slojem pijeska dok se unutarnje dionice polažu u zidnim i podnim šlicevima. Cijevi hladne i tople vode položene u zidnim usjecima i podu sa zaštitnom cijevi ili originalnom PE pjenastom izolacijom. Spajanje cijevi izvoditi varenjem. Stavka uključuje dobavu, dopremu, ugradnju, sve potrebne fazonske komade, sav potreban pričvrsni materijal kao i sav potreban alat. Fazonske komade obračunati kao m'. Obračun se vrši po 1,0 m kompletno montiranog, pričvršćenog i izoliranog cjevovoda. U cijenu uključiti šlicanje i bušenje podova.
Package 2 | Camp_Sanitary 1 | 3.2 Water and sewage | 3.2.05.2.A | DN 40 mm | m | 15
Package 2 | Camp_Sanitary 1 | 3.2 Water and sewage | 3.2.05.2.B | DN 32 mm | m | 50
Package 2 | Camp_Sanitary 1 | 3.2 Water and sewage | 3.2.05.2.C | DN 25 mm | m | 117.3
Package 2 | Camp_Sanitary 1 | 3.2 Water and sewage | 3.2.05.2.D | DN 20 mm | m | 540
Package 2 | Camp_Sanitary 1 | 3.2 Water and sewage | 3.2.05.2.E | DN 15 mm | m | 125
Package 2 | Camp_Sanitary 1 | 3.2 Water and sewage | 3.2.05.3 | Podžbukni ventili
Package 2 | Camp_Sanitary 1 | 3.2 Water and sewage |  | Nabava, doprema i montaža metalnih podžbuknih ventila s kromiranom kapom i rozetom ili kromiranom ručicom. Obračun se vrši po komadu kompletno montiranog i ispitanog ventila.U cijenu je uključen sav potreban alat, rad i materijal te spoj. Izvedba u svemu prema pravilima struke i uputama proizvođača.
Package 2 | Camp_Sanitary 1 | 3.2 Water and sewage | 3.2.05.3.A | DN 20 | Stk | 53
Package 2 | Camp_Sanitary 1 | 3.2 Water and sewage | 3.2.05.3.B | DN 25 | Stk | 4
Package 2 | Camp_Sanitary 1 | 3.2 Water and sewage | 3.2.05.4 | Kuglasti ventili za perilice
Package 2 | Camp_Sanitary 1 | 3.2 Water and sewage |  | Nabava, doprema i montaža kuglastog ventila sa ispusnom slavinom kod perilice rublja. Obračun se vrši po komadu kompletno montiranog i ispitanog ventila.U cijenu je uključen sav potreban alat, rad i materijal te spoj. Izvedba u svemu prema pravilima struke i uputama proizvođača.
Package 2 | Camp_Sanitary 1 | 3.2 Water and sewage | 3.2.05.4.A | DN 20 | Stk | 6
Package 2 | Camp_Sanitary 1 | 3.2 Water and sewage | 3.2.05.5 | Nabava, doprema i montaža kutnih ventila s filterom
Package 2 | Camp_Sanitary 1 | 3.2 Water and sewage |  | Nabava, doprema i montaža kutnih ventila s filterom za regulaciju protoka, s kromiranom kapom i rozetom ili kromiranom ručicom kod umivaonika i sudopera. Obračun se vrši po komadu kompletno montiranog i ispitanog ventila. U cijenu je uključen sav potreban alat, rad i materijal te spoj. Izvedba u svemu prema pravilima struke i uputama proizvođača.
Package 2 | Camp_Sanitary 1 | 3.2 Water and sewage | 3.2.05.5.A | DN 20 | Stk | 53
Package 2 | Camp_Sanitary 1 | 3.2 Water and sewage | 3.2.05.6 | Ispitivanje cjevovoda
Package 2 | Camp_Sanitary 1 | 3.2 Water and sewage | 3.2.05.6.A | Ispitivanje i vršenje tlačne probe kompletnog cjevovoda uključivo sve troškove vezane uz te radove. | pa | 1
Package 2 | Camp_Sanitary 1 | 3.2 Water and sewage | 3.2.05.7 | Dezinfekcija cjevovoda
Package 2 | Camp_Sanitary 1 | 3.2 Water and sewage | 3.2.05.7.A | Ispiranje i dezinfekcija cjevovoda te pribavljanje atesta o ispravnosti vode za piće. | pa | 1
Package 2 | Camp_Sanitary 1 | 3.2 Water and sewage |  | INSTALACIJA VODOVODA UKUPNO:
Package 2 | Camp_Sanitary 1 | 3.2 Water and sewage |  | INSTALACIJA KANALIZACIJE I OBORINSKE ODVODNJE
Package 2 | Camp_Sanitary 1 | 3.2 Water and sewage |  | Napomena: u svaku stavku uključiti uklanjanje i demontažu postojećih nepotrebnih instalacija u slučaju da smetaju kod izvođenja radova na novim instalacijama, a ranije nisu demontirane.
Package 2 | Camp_Sanitary 1 | 3.2 Water and sewage | 3.2.05.8 | Kanalizacijske cijevi za fekalnu i oborinsku odvodnju
Package 2 | Camp_Sanitary 1 | 3.2 Water and sewage |  | Nabava, doprema i montaža PVC KMC SN 8 kanalizacionih cijevi i odgovarajućih fazonskih komada za izvedbu unutarnje kanalizacije i temeljne kanalizacije ispod nulte ploče te skirvenih oborinskih vertikala i oborinske kanalizacije. Spajanje cijevi izvoditi usađivanjem u naglavke s gumenim prstenima. Stavka uključuje dobavu, dopremu, ugradnju, sve potrebne fazonske komade, sav potreban pričvrsni materijal kao i sav potreban alat.
Package 2 | Camp_Sanitary 1 | 3.2 Water and sewage |  | Obračun se vrši po 1,0 m kompletno ugrađene cijevi, uključujući i sav potreban pribor i materijal za spajanje na postojeće revizono okno. Fazonski komadi su obračunati po dužnom metru , svaki fazonski komad - m' .
Package 2 | Camp_Sanitary 1 | 3.2 Water and sewage | 3.2.05.8.A | DN 75 | m | 150
Package 2 | Camp_Sanitary 1 | 3.2 Water and sewage | 3.2.05.8.B | DN 110 | m | 175
Package 2 | Camp_Sanitary 1 | 3.2 Water and sewage | 3.2.05.8.C | DN 160 | m | 126
Package 2 | Camp_Sanitary 1 | 3.2 Water and sewage | 3.2.05.8.D | DN 200 | m | 150
Package 2 | Camp_Sanitary 1 | 3.2 Water and sewage | 3.2.05.8.E | DN 110 odzračnici | m | 42
Package 2 | Camp_Sanitary 1 | 3.2 Water and sewage |  | Odzračnici
Package 2 | Camp_Sanitary 1 | 3.2 Water and sewage | 3.2.05.9 | Dobava, doprema i montaža tipske krovne odzračne kape DN 110 mm na odzračnike.
Package 2 | Camp_Sanitary 1 | 3.2 Water and sewage | 3.2.05.9.A | Obračun po komadu. | Stk | 8
Package 2 | Camp_Sanitary 1 | 3.2 Water and sewage | 3.2.05.10 | Separator masti
Package 2 | Camp_Sanitary 1 | 3.2 Water and sewage |  | Dobava i ugradnja separatora masti kao TEHNIX zapremine 1200 lit. sa protokom 2,2 l/s ili jednakovrijedan proizvod. Separator masti instalirati prema uputama proizvođača. U cijenu uključeni svi pripadajući dijelovi separatora, poklopci za okna i spojevi za dovodne i odvodne cijevi. Obračun po komplet ugrađenom i funkcinonalnom separatoru masti.
Package 2 | Camp_Sanitary 1 | 3.2 Water and sewage | 3.2.05.10.A | Obračun po kom. | Stk | 1
Package 2 | Camp_Sanitary 1 | 3.2 Water and sewage | 3.2.05.11 | Izrada spoja na postojeću kanalizaciju kampa
Package 2 | Camp_Sanitary 1 | 3.2 Water and sewage |  | Dobava svog potrebnog materijala i izrada spoja kanalizacije sanitarca (od prekidnog okna) na postojeću kanalizaciju kampa. Stavka uključuje sve potrebne radove (iskope, proboje, montaže…) kao i sav potreban materijal i alat, ovisno o položaju postojećih instalacija Točna pozicija i dubina spoja definirat će se prilikom izvođenja radova i probnih iskopa. Lokaciju mjesta spoja nakon izvedbe spoja vratiti u prvobitno stanje. Obračun po kompletno funkcionalno izvedenom spoju.
Package 2 | Camp_Sanitary 1 | 3.2 Water and sewage | 3.2.05.11.A | Obračun je paušalan. | pa | 1
Package 2 | Camp_Sanitary 1 | 3.2 Water and sewage | 3.2.05.12 | Ispitivanje kanalizacije
Package 2 | Camp_Sanitary 1 | 3.2 Water and sewage | 3.2.05.12.A | Sprovođenje probe na nepropusnost i protočnost prije zatvaranja i dobava atesta o izvršenom ispitivanju kanalizacije na vodonepropusnost. | pa | 1
Package 2 | Camp_Sanitary 1 | 3.2 Water and sewage |  | INSTALACIJA KANALIZACIJE I OBORINSKE ODVODNJE UKUPNO:
Package 2 | Camp_Sanitary 1 | 3.2 Water and sewage |  | MONTAŽA I DOBAVA LINIJSKIH I TOČKASTIH SLIVNIKA
Package 2 | Camp_Sanitary 1 | 3.2 Water and sewage | 3.2.05.13 | Krovni slivnik
Package 2 | Camp_Sanitary 1 | 3.2 Water and sewage |  | Montaža i doprema horizontalnog krovnog slivnika za ravni krov kao ACO SPIN DN 70 sa okruglom rešetkom. Sve sa priborom za montažu do potpune funkcionalnosti. Stavku izvesti prema uputama proizvođača ili ugraditi jednakovrijedan proizvod.
Package 2 | Camp_Sanitary 1 | 3.2 Water and sewage | 3.2.05.13.A | Obračun po kom. | Stk | 11
Package 2 | Camp_Sanitary 1 | 3.2 Water and sewage | 3.2.05.14 | Linijski kanal sa rasporom
Package 2 | Camp_Sanitary 1 | 3.2 Water and sewage |  | Dobava kanala za linijsku odvodnju sa rešetkom kao ACO SLOT 8 kanal svjetle širine kanala 75 mm, sa Slot top Single pokrovnom rešetkom, plitkim sabirnikom i revizijskim elementom. Kanal izvesti u padu od 1% i 1,5% za odvodnju unutar objekta. U stavku uračunate sve potrebne predradnje i alat za postavljanje rešetke. U stavci je uračunato i štemanje ab podne ploče ukoliko je potrebno za ugradnju kanalica. Sve sa priborom za montažu do potpune funkcionalnosti. Stavku izvesti prema uputama proizvođača ili ugraditi jednakovrijedan proizvod.
Package 2 | Camp_Sanitary 1 | 3.2 Water and sewage | 3.2.05.14.A | Obračun po m komplet izvedenog kanala | m | 73
Package 2 | Camp_Sanitary 1 | 3.2 Water and sewage |  | MONTAŽA I DOBAVA SLIVNIKA UKUPNO:
Package 2 | Camp_Sanitary 2 | 3.2 Water and sewage |  | SANITARNI ČVOR 2
Package 2 | Camp_Sanitary 2 | 3.2 Water and sewage |  | INSTALACIJA VODOVODA
Package 2 | Camp_Sanitary 2 | 3.2 Water and sewage |  | Napomena: u svaku stavku uključiti uklanjanje i demontažu postojećih nepotrebnih instalacija u slučaju da smetaju kod izvođenja radova na novim instalacijama, a ranije nisu demontirane.
Package 2 | Camp_Sanitary 2 | 3.2 Water and sewage |  | Napomena: navedeni su vanjski promjeri cijevi.
Package 2 | Camp_Sanitary 2 | 3.2 Water and sewage | 3.2.06.1 | Vanjska vodovodna instalacija
Package 2 | Camp_Sanitary 2 | 3.2 Water and sewage |  | Nabava, doprema i montaža PEHD vodovodnih cijevi predviđene za radni tlak od 10 bara za sanitarnu vodu, koje se polažu u zemlji i estrihu, sa odgovarajućom izolacijom. Vodovodna cijev polaže se u rovu na dubini cca 80 cm na pješčanu posteljicu, izolira se odgovarajućom toplinskom izolacijom i zatrpava se slojem pijeska. Stavka uključuje dobavu, dopremu, ugradnju, sve potrebne fazonske komade, sav potreban pričvrsni materijal kao i sav potreban alat. Spajanje cijevi izvoditi varenjem. Fazonske komade obračunati kao m'. Obračun se vrši po 1,0 m kompletno montiranog, pričvršćenog, izoliranog cjevovoda. U cijenu uključiti šlicanje,spojne komade i bušenje podova. (Napomena: navedeni su unutarnji promjeri cijevi).
Package 2 | Camp_Sanitary 2 | 3.2 Water and sewage | 3.2.06.1.A | DN 40 mm | m | 8
Package 2 | Camp_Sanitary 2 | 3.2 Water and sewage | 3.2.06.2 | Unutarnja vodovodna instalacija
Package 2 | Camp_Sanitary 2 | 3.2 Water and sewage |  | Nabava, doprema i montaža PP-R vodovodnih kompozitnih cijevi za hladnu i toplu vodu i recirkualciju ttople vode, predviđenih za radni tlak od 10 bara, sa odgovarajućom izolacijom. Vanjske dionice cjevovoda polažu se u rovovima s pripremljenom posteljicom i zaštitnim slojem pijeska dok se unutarnje dionice polažu u zidnim i podnim šlicevima. Cijevi hladne i tople vode položene u zidnim usjecima i podu sa zaštitnom cijevi ili originalnom PE pjenastom izolacijom. Spajanje cijevi izvoditi varenjem. Stavka uključuje dobavu, dopremu, ugradnju, sve potrebne fazonske komade, sav potreban pričvrsni materijal kao i sav potreban alat. Fazonske komade obračunati kao m'. Obračun se vrši po 1,0 m kompletno montiranog, pričvršćenog i izoliranog cjevovoda. U cijenu uključiti šlicanje i bušenje podova.
Package 2 | Camp_Sanitary 2 | 3.2 Water and sewage | 3.2.06.2.A | DN 32 mm | m | 30
Package 2 | Camp_Sanitary 2 | 3.2 Water and sewage | 3.2.06.2.B | DN 25 mm | m | 60
Package 2 | Camp_Sanitary 2 | 3.2 Water and sewage | 3.2.06.2.C | DN 20 mm | m | 312
Package 2 | Camp_Sanitary 2 | 3.2 Water and sewage | 3.2.06.2.D | DN 15 mm | m | 78
Package 2 | Camp_Sanitary 2 | 3.2 Water and sewage | 3.2.06.3 | Podžbukni ventili
Package 2 | Camp_Sanitary 2 | 3.2 Water and sewage |  | Nabava, doprema i montaža metalnih podžbuknih ventila s kromiranom kapom i rozetom ili kromiranom ručicom. Obračun se vrši po komadu kompletno montiranog i ispitanog ventila.U cijenu je uključen sav potreban alat, rad i materijal te spoj. Izvedba u svemu prema pravilima struke i uputama proizvođača.
Package 2 | Camp_Sanitary 2 | 3.2 Water and sewage | 3.2.06.3.A | DN 20 | Stk | 38
Package 2 | Camp_Sanitary 2 | 3.2 Water and sewage | 3.2.06.4 | Kuglasti ventili za perilice
Package 2 | Camp_Sanitary 2 | 3.2 Water and sewage |  | Nabava, doprema i montaža kuglastog ventila sa ispusnom slavinom kod perilice rublja. Obračun se vrši po komadu kompletno montiranog i ispitanog ventila.U cijenu je uključen sav potreban alat, rad i materijal te spoj. Izvedba u svemu prema pravilima struke i uputama proizvođača.
Package 2 | Camp_Sanitary 2 | 3.2 Water and sewage | 3.2.06.4.A | DN 20 | Stk | 6
Package 2 | Camp_Sanitary 2 | 3.2 Water and sewage | 3.2.06.5 | Nabava, doprema i montaža kutnih ventila s filterom
Package 2 | Camp_Sanitary 2 | 3.2 Water and sewage |  | Nabava, doprema i montaža kutnih ventila s filterom za regulaciju protoka, s kromiranom kapom i rozetom ili kromiranom ručicom kod umivaonika i sudopera. Obračun se vrši po komadu kompletno montiranog i ispitanog ventila. U cijenu je uključen sav potreban alat, rad i materijal te spoj. Izvedba u svemu prema pravilima struke i uputama proizvođača.
Package 2 | Camp_Sanitary 2 | 3.2 Water and sewage | 3.2.06.5.A | DN 20 | Stk | 34
Package 2 | Camp_Sanitary 2 | 3.2 Water and sewage | 3.2.06.6 | Ispitivanje cjevovoda
Package 2 | Camp_Sanitary 2 | 3.2 Water and sewage | 3.2.06.6.A | Ispitivanje i vršenje tlačne probe kompletnog cjevovoda uključivo sve troškove vezane uz te radove. | pa | 1
Package 2 | Camp_Sanitary 2 | 3.2 Water and sewage | 3.2.06.7 | Dezinfekcija cjevovoda
Package 2 | Camp_Sanitary 2 | 3.2 Water and sewage | 3.2.06.7.A | Ispiranje i dezinfekcija cjevovoda te pribavljanje atesta o ispravnosti vode za piće. | pa | 1
Package 2 | Camp_Sanitary 2 | 3.2 Water and sewage |  | INSTALACIJA KANALIZACIJE I OBORINSKE ODVODNJE
Package 2 | Camp_Sanitary 2 | 3.2 Water and sewage |  | Napomena: u svaku stavku uključiti uklanjanje i demontažu postojećih nepotrebnih instalacija u slučaju da smetaju kod izvođenja radova na novim instalacijama, a ranije nisu demontirane.
Package 2 | Camp_Sanitary 2 | 3.2 Water and sewage |  | Kanalizacijske cijevi za fekalnu i oborinsku odvodnju
Package 2 | Camp_Sanitary 2 | 3.2 Water and sewage | 3.2.06.8 | Nabava, doprema i montaža PVC KMC SN 8 kanalizacionih cijevi i odgovarajućih fazonskih komada za izvedbu unutarnje kanalizacije i temeljne kanalizacije ispod nulte ploče te skirvenih oborinskih vertikala i oborinske kanalizacije. Spajanje cijevi izvoditi usađivanjem u naglavke s gumenim prstenima. Stavka uključuje dobavu, dopremu, ugradnju, sve potrebne fazonske komade, sav potreban pričvrsni materijal kao i sav potreban alat.
Package 2 | Camp_Sanitary 2 | 3.2 Water and sewage |  | Obračun se vrši po 1,0 m kompletno ugrađene cijevi, uključujući i sav potreban pribor i materijal za spajanje na postojeće revizono okno. Fazonski komadi su obračunati po dužnom metru , svaki fazonski komad - m' .
Package 2 | Camp_Sanitary 2 | 3.2 Water and sewage | 3.2.06.8.A | DN 75 | m | 74
Package 2 | Camp_Sanitary 2 | 3.2 Water and sewage | 3.2.06.8.B | DN 110 | m | 102
Package 2 | Camp_Sanitary 2 | 3.2 Water and sewage | 3.2.06.8.C | DN 160 | m | 125
Package 2 | Camp_Sanitary 2 | 3.2 Water and sewage | 3.2.06.8.D | DN 110 odzračnici | m | 40
Package 2 | Camp_Sanitary 2 | 3.2 Water and sewage | 3.2.06.9 | Odzračnici
Package 2 | Camp_Sanitary 2 | 3.2 Water and sewage |  | Dobava, doprema i montaža tipske krovne odzračne kape DN 110 mm na odzračnike.
Package 2 | Camp_Sanitary 2 | 3.2 Water and sewage | 3.2.06.9.A | Obračun po komadu. | Stk | 8
Package 2 | Camp_Sanitary 2 | 3.2 Water and sewage | 3.2.06.10 | Separator masti
Package 2 | Camp_Sanitary 2 | 3.2 Water and sewage |  | Dobava i ugradnja separatora masti kao TEHNIX zapremine 1200 lit. sa protokom 2,2 l/s ili jednakovrijedan proizvod. Separator masti instalirati prema uputama proizvođača. U cijenu uključeni svi pripadajući dijelovi separatora, poklopci za okna i spojevi za dovodne i odvodne cijevi. Obračun po komplet ugrađenom i funkcinonalnom separatoru masti.
Package 2 | Camp_Sanitary 2 | 3.2 Water and sewage | 3.2.06.10.A | Obračun po kom. | Stk | 1
Package 2 | Camp_Sanitary 2 | 3.2 Water and sewage | 3.2.06.11 | Izrada spoja na postojeću kanalizaciju kampa
Package 2 | Camp_Sanitary 2 | 3.2 Water and sewage | 3.2.06.12 | Dobava svog potrebnog materijala i izrada spoja kanalizacije sanitarca (od prekidnog okna) na postojeću kanalizaciju kampa. Stavka uključuje sve potrebne radove (iskope, proboje, montaže…) kao i sav potreban materijal i alat, ovisno o položaju postojećih instalacija Točna pozicija i dubina spoja definirat će se prilikom izvođenja radova i probnih iskopa. Lokaciju mjesta spoja nakon izvedbe spoja vratiti u prvobitno stanje. Obračun po kompletno funkcionalno izvedenom spoju.
Package 2 | Camp_Sanitary 2 | 3.2 Water and sewage | 3.2.06.12.A | Obračun je paušalan. | pa | 1
Package 2 | Camp_Sanitary 2 | 3.2 Water and sewage | 3.2.06.13 | Ispitivanje kanalizacije
Package 2 | Camp_Sanitary 2 | 3.2 Water and sewage | 3.2.06.13.A | Sprovođenje probe na nepropusnost i protočnost prije zatvaranja i dobava atesta o izvršenom ispitivanju kanalizacije na vodonepropusnost. | pa | 1
Package 2 | Camp_Sanitary 2 | 3.2 Water and sewage |  | MONTAŽA I DOBAVA LINIJSKIH I TOČKASTIH SLIVNIKA
Package 2 | Camp_Sanitary 2 | 3.2 Water and sewage | 3.2.06.14 | Krovni slivnik
Package 2 | Camp_Sanitary 2 | 3.2 Water and sewage |  | Montaža i doprema horizontalnog krovnog slivnika za ravni krov kao ACO SPIN DN 70 sa okruglom rešetkom. Sve sa priborom za montažu do potpune funkcionalnosti. Stavku izvesti prema uputama proizvođača ili ugraditi jednakovrijedan proizvod.
Package 2 | Camp_Sanitary 2 | 3.2 Water and sewage | 3.2.06.14.A | Obračun po kom. | Stk | 8
Package 2 | Camp_Sanitary 2 | 3.2 Water and sewage | 3.2.06.15 | Linijski kanal sa rasporom
Package 2 | Camp_Sanitary 2 | 3.2 Water and sewage |  | Dobava kanala za linijsku odvodnju sa rešetkom kao ACO SLOT 8 kanal svjetle širine kanala 100 mm, sa Slot top Single pokrovnom rešetkom, plitkim sabirnikom i revizijskim elementom. Kanal izvesti u padu od 1% za odvodnju unutar objekta. U stavku uračunate sve potrebne predradnje i alat za postavljanje rešetke. U stavci je uračunato i štemanje ab podne ploče ukoliko je potrebno za ugradnju kanalica. Sve sa priborom za montažu do potpune funkcionalnosti. Stavku izvesti prema uputama proizvođača ili ugraditi jednakovrijedan proizvod.
Package 2 | Camp_Sanitary 2 | 3.2 Water and sewage | 3.2.06.15.A | Obračun po m komplet izvedenog kanala | m | 28
Package 2 | Camp_Sanitary 3 | 3.2 Water and sewage |  | SANITARNI ČVOR 3
Package 2 | Camp_Sanitary 3 | 3.2 Water and sewage |  | INSTALACIJA VODOVODA
Package 2 | Camp_Sanitary 3 | 3.2 Water and sewage |  | Napomena: u svaku stavku uključiti uklanjanje i demontažu postojećih nepotrebnih instalacija u slučaju da smetaju kod izvođenja radova na novim instalacijama, a ranije nisu demontirane.
Package 2 | Camp_Sanitary 3 | 3.2 Water and sewage |  | Napomena: navedeni su vanjski promjeri cijevi.
Package 2 | Camp_Sanitary 3 | 3.2 Water and sewage | 3.2.07.1 | Vanjska vodovodna instalacija
Package 2 | Camp_Sanitary 3 | 3.2 Water and sewage |  | Nabava, doprema i montaža PEHD vodovodnih cijevi predviđene za radni tlak od 10 bara za sanitarnu vodu, koje se polažu u zemlji i estrihu, sa odgovarajućom izolacijom. Vodovodna cijev polaže se u rovu na dubini cca 80 cm na pješčanu posteljicu, izolira se odgovarajućom toplinskom izolacijom i zatrpava se slojem pijeska. Stavka uključuje dobavu, dopremu, ugradnju, sve potrebne fazonske komade, sav potreban pričvrsni materijal kao i sav potreban alat. Spajanje cijevi izvoditi varenjem. Fazonske komade obračunati kao m'. Obračun se vrši po 1,0 m kompletno montiranog, pričvršćenog, izoliranog cjevovoda. U cijenu uključiti šlicanje,spojne komade i bušenje podova. (Napomena: navedeni su unutarnji promjeri cijevi).
Package 2 | Camp_Sanitary 3 | 3.2 Water and sewage | 3.2.07.1.A | DN 32 mm | m | 20
Package 2 | Camp_Sanitary 3 | 3.2 Water and sewage | 3.2.07.2 | Unutarnja vodovodna instalacija
Package 2 | Camp_Sanitary 3 | 3.2 Water and sewage |  | Nabava, doprema i montaža PP-R vodovodnih kompozitnih cijevi za hladnu i toplu vodu i recirkualciju ttople vode, predviđenih za radni tlak od 10 bara, sa odgovarajućom izolacijom. Vanjske dionice cjevovoda polažu se u rovovima s pripremljenom posteljicom i zaštitnim slojem pijeska dok se unutarnje dionice polažu u zidnim i podnim šlicevima. Cijevi hladne i tople vode položene u zidnim usjecima i podu sa zaštitnom cijevi ili originalnom PE pjenastom izolacijom. Spajanje cijevi izvoditi varenjem. Stavka uključuje dobavu, dopremu, ugradnju, sve potrebne fazonske komade, sav potreban pričvrsni materijal kao i sav potreban alat. Fazonske komade obračunati kao m'. Obračun se vrši po 1,0 m kompletno montiranog, pričvršćenog i izoliranog cjevovoda. U cijenu uključiti šlicanje i bušenje podova.
Package 2 | Camp_Sanitary 3 | 3.2 Water and sewage | 3.2.07.2.A | DN 32 mm | m | 30
Package 2 | Camp_Sanitary 3 | 3.2 Water and sewage | 3.2.07.2.B | DN 25 mm | m | 100
Package 2 | Camp_Sanitary 3 | 3.2 Water and sewage | 3.2.07.2.C | DN 20 mm | m | 325
Package 2 | Camp_Sanitary 3 | 3.2 Water and sewage | 3.2.07.2.D | DN 15 mm | m | 92
Package 2 | Camp_Sanitary 3 | 3.2 Water and sewage | 3.2.07.3 | Podžbukni ventili
Package 2 | Camp_Sanitary 3 | 3.2 Water and sewage |  | Nabava, doprema i montaža metalnih podžbuknih ventila s kromiranom kapom i rozetom ili kromiranom ručicom. Obračun se vrši po komadu kompletno montiranog i ispitanog ventila.U cijenu je uključen sav potreban alat, rad i materijal te spoj. Izvedba u svemu prema pravilima struke i uputama proizvođača.
Package 2 | Camp_Sanitary 3 | 3.2 Water and sewage | 3.2.07.3.A | DN 20 | Stk | 31
Package 2 | Camp_Sanitary 3 | 3.2 Water and sewage | 3.2.07.3.B | DN 25 | Stk | 6
Package 2 | Camp_Sanitary 3 | 3.2 Water and sewage | 3.2.07.4 | Kuglasti ventili za perilice
Package 2 | Camp_Sanitary 3 | 3.2 Water and sewage |  | Nabava, doprema i montaža kuglastog ventila sa ispusnom slavinom kod perilice rublja. Obračun se vrši po komadu kompletno montiranog i ispitanog ventila.U cijenu je uključen sav potreban alat, rad i materijal te spoj. Izvedba u svemu prema pravilima struke i uputama proizvođača.
Package 2 | Camp_Sanitary 3 | 3.2 Water and sewage | 3.2.07.4.A | DN 20 | Stk | 4
Package 2 | Camp_Sanitary 3 | 3.2 Water and sewage | 3.2.07.5 | Nabava, doprema i montaža kutnih ventila s filterom
Package 2 | Camp_Sanitary 3 | 3.2 Water and sewage |  | Nabava, doprema i montaža kutnih ventila s filterom za regulaciju protoka, s kromiranom kapom i rozetom ili kromiranom ručicom kod umivaonika i sudopera. Obračun se vrši po komadu kompletno montiranog i ispitanog ventila. U cijenu je uključen sav potreban alat, rad i materijal te spoj. Izvedba u svemu prema pravilima struke i uputama proizvođača.
Package 2 | Camp_Sanitary 3 | 3.2 Water and sewage | 3.2.07.5.A | DN 20 | Stk | 31
Package 2 | Camp_Sanitary 3 | 3.2 Water and sewage | 3.2.07.6 | Ispitivanje cjevovoda
Package 2 | Camp_Sanitary 3 | 3.2 Water and sewage | 3.2.07.6.A | Ispitivanje i vršenje tlačne probe kompletnog cjevovoda uključivo sve troškove vezane uz te radove. | pa | 1
Package 2 | Camp_Sanitary 3 | 3.2 Water and sewage | 3.2.07.7 | Dezinfekcija cjevovoda
Package 2 | Camp_Sanitary 3 | 3.2 Water and sewage | 3.2.07.7.A | Ispiranje i dezinfekcija cjevovoda te pribavljanje atesta o ispravnosti vode za piće. | pa | 1
Package 2 | Camp_Sanitary 3 | 3.2 Water and sewage |  | INSTALACIJA KANALIZACIJE I OBORINSKE ODVODNJE
Package 2 | Camp_Sanitary 3 | 3.2 Water and sewage |  | Napomena: u svaku stavku uključiti uklanjanje i demontažu postojećih nepotrebnih instalacija u slučaju da smetaju kod izvođenja radova na novim instalacijama, a ranije nisu demontirane.
Package 2 | Camp_Sanitary 3 | 3.2 Water and sewage |  | Kanalizacijske cijevi za fekalnu i oborinsku odvodnju
Package 2 | Camp_Sanitary 3 | 3.2 Water and sewage | 3.2.07.8 | Nabava, doprema i montaža PVC KMC SN 8 kanalizacionih cijevi i odgovarajućih fazonskih komada za izvedbu unutarnje kanalizacije i temeljne kanalizacije ispod nulte ploče te skirvenih oborinskih vertikala i oborinske kanalizacije. Spajanje cijevi izvoditi usađivanjem u naglavke s gumenim prstenima. Stavka uključuje dobavu, dopremu, ugradnju, sve potrebne fazonske komade, sav potreban pričvrsni materijal kao i sav potreban alat.
Package 2 | Camp_Sanitary 3 | 3.2 Water and sewage |  | Obračun se vrši po 1,0 m kompletno ugrađene cijevi, uključujući i sav potreban pribor i materijal za spajanje na postojeće revizono okno. Fazonski komadi su obračunati po dužnom metru , svaki fazonski komad - m' .
Package 2 | Camp_Sanitary 3 | 3.2 Water and sewage | 3.2.07.8.A | DN 75 | m | 56
Package 2 | Camp_Sanitary 3 | 3.2 Water and sewage | 3.2.07.8.B | DN 110 | m | 220
Package 2 | Camp_Sanitary 3 | 3.2 Water and sewage | 3.2.07.8.C | DN 160 | m | 110
Package 2 | Camp_Sanitary 3 | 3.2 Water and sewage | 3.2.07.8.D | DN 110 odzračnici | m | 45
Package 2 | Camp_Sanitary 3 | 3.2 Water and sewage | 3.2.07.9 | Odzračnici
Package 2 | Camp_Sanitary 3 | 3.2 Water and sewage | 3.2.07.10 | Dobava, doprema i montaža tipske krovne odzračne kape DN 110 mm na odzračnike.
Package 2 | Camp_Sanitary 3 | 3.2 Water and sewage | 3.2.07.10.A | Obračun po komadu. | Stk | 8
Package 2 | Camp_Sanitary 3 | 3.2 Water and sewage | 3.2.07.11 | Separator masti
Package 2 | Camp_Sanitary 3 | 3.2 Water and sewage |  | Dobava i ugradnja separatora masti kao TEHNIX zapremine 1200 lit. sa protokom 2,2 l/s ili jednakovrijedan proizvod. Separator masti instalirati prema uputama proizvođača. U cijenu uključeni svi pripadajući dijelovi separatora, poklopci za okna i spojevi za dovodne i odvodne cijevi. Obračun po komplet ugrađenom i funkcinonalnom separatoru masti.
Package 2 | Camp_Sanitary 3 | 3.2 Water and sewage | 3.2.07.11.A | Obračun po kom. | Stk | 1
Package 2 | Camp_Sanitary 3 | 3.2 Water and sewage | 3.2.07.12 | Izrada spoja na postojeću kanalizaciju kampa
Package 2 | Camp_Sanitary 3 | 3.2 Water and sewage |  | Dobava svog potrebnog materijala i izrada spoja kanalizacije sanitarca (od prekidnog okna) na postojeću kanalizaciju kampa. Stavka uključuje sve potrebne radove (iskope, proboje, montaže…) kao i sav potreban materijal i alat, ovisno o položaju postojećih instalacija Točna pozicija i dubina spoja definirat će se prilikom izvođenja radova i probnih iskopa. Lokaciju mjesta spoja nakon izvedbe spoja vratiti u prvobitno stanje. Obračun po kompletno funkcionalno izvedenom spoju.
Package 2 | Camp_Sanitary 3 | 3.2 Water and sewage | 3.2.07.12.A | Obračun je paušalan. | pa | 1
Package 2 | Camp_Sanitary 3 | 3.2 Water and sewage | 3.2.07.13 | Ispitivanje kanalizacije
Package 2 | Camp_Sanitary 3 | 3.2 Water and sewage | 3.2.07.13.A | Sprovođenje probe na nepropusnost i protočnost prije zatvaranja i dobava atesta o izvršenom ispitivanju kanalizacije na vodonepropusnost. | pa | 1
Package 2 | Camp_Sanitary 3 | 3.2 Water and sewage |  | MONTAŽA I DOBAVA LINIJSKIH I TOČKASTIH SLIVNIKA
Package 2 | Camp_Sanitary 3 | 3.2 Water and sewage | 3.2.07.14 | Krovni slivnik
Package 2 | Camp_Sanitary 3 | 3.2 Water and sewage |  | Montaža i doprema horizontalnog krovnog slivnika za ravni krov kao ACO SPIN DN 70 sa okruglom rešetkom. Sve sa priborom za montažu do potpune funkcionalnosti. Stavku izvesti prema uputama proizvođača ili ugraditi jednakovrijedan proizvod.
Package 2 | Camp_Sanitary 3 | 3.2 Water and sewage | 3.2.07.14.A | Obračun po kom. | Stk | 8
Package 2 | Camp_Sanitary 3 | 3.2 Water and sewage | 3.2.07.15 | Linijski kanal sa rasporom
Package 2 | Camp_Sanitary 3 | 3.2 Water and sewage |  | Dobava kanala za linijsku odvodnju sa rešetkom kao ACO SLOT 8 kanal svjetle širine kanala 100 mm, sa Slot top Single pokrovnom rešetkom, plitkim sabirnikom i revizijskim elementom. Kanal izvesti u padu od 1% za odvodnju unutar objekta. U stavku uračunate sve potrebne predradnje i alat za postavljanje rešetke. U stavci je uračunato i štemanje ab podne ploče ukoliko je potrebno za ugradnju kanalica. Sve sa priborom za montažu do potpune funkcionalnosti. Stavku izvesti prema uputama proizvođača ili ugraditi jednakovrijedan proizvod.
Package 2 | Camp_Sanitary 3 | 3.2 Water and sewage | 3.2.07.15.A | Obračun po m komplet izvedenog kanala | m | 30
Package 2 | Camp_Kitchen | 3.2 Water and sewage |  | INSTALACIJE VODOVODA, FEKALNE I OBORINSKE KANALIZACIJE NA OBJEKTU CASUAL KITCHENA
Package 2 | Camp_Kitchen | 3.2 Water and sewage |  | INSTALACIJE VODOVODA, FEKALNE I OBORINSKE KANALIZACIJE
Package 2 | Camp_Kitchen | 3.2 Water and sewage |  | MONTERSKI RADOVI - DOVOD VODE (SANITARNA VODA)
Package 2 | Camp_Kitchen | 3.2 Water and sewage | 3.2.08.1 | Dobava i montaža vodovodnih plastičnih ili polipropilenskih cijevi
Package 2 | Camp_Kitchen | 3.2 Water and sewage |  | Dobava i montaža vodovodnih plastičnih ili polipropilenskih cijevi sa spajanjem "press" spojnicama za glavni vod hladne vode. Stavka obuhvaća sva potrebna koljena, spojnice, reducir komade, prijelazne komade,potrebne fitinge i ventile, potrebni spojni, brtveni i pričvrsni materijal te izolaciju.
Package 2 | Camp_Kitchen | 3.2 Water and sewage |  | Obračun po m1 montirane cijevi.
Package 2 | Camp_Kitchen | 3.2 Water and sewage | 3.2.08.1.A | a)Ø 20mm (izvan građevine) | m | 3
Package 2 | Camp_Kitchen | 3.2 Water and sewage | 3.2.08.1.B | b)Ø 20mm (unutar građevine): HV+TV | m | 15
Package 2 | Camp_Kitchen | 3.2 Water and sewage | 3.2.08.2 | Dobava i montaža slobodno protočnih ventila u zidnim usjecima.
Package 2 | Camp_Kitchen | 3.2 Water and sewage |  | Stavka uključuje i ugradnju niklovanih kapa i rozeta te sav ostali potreban materijal i rad.
Package 2 | Camp_Kitchen | 3.2 Water and sewage | 3.2.08.2.A | a) Ø 25 mm | Stk | 2
Package 2 | Camp_Kitchen | 3.2 Water and sewage | 3.2.08.3 | Sitni montažni pribor
Package 2 | Camp_Kitchen | 3.2 Water and sewage | 3.2.08.4 | Stavka uključuje nabavu, dobavu i montažu sitnog montažnog pribora kao što su vijci, proturne cijevi, čepovi, konzole cjevovoda i oslonci, obujmice i slično.
Package 2 | Camp_Kitchen | 3.2 Water and sewage | 3.2.08.4.A | Obračun paušalno. | pa | 1
Package 2 | Camp_Kitchen | 3.2 Water and sewage | 3.2.08.5 | Ispitivanje vodovodne mreže na vodonepropusnost nakon završene montaže.
Package 2 | Camp_Kitchen | 3.2 Water and sewage |  | Ispitivanje vršiti pod tlakom od 12 bara u trajanju od 24h.
Package 2 | Camp_Kitchen | 3.2 Water and sewage | 3.2.08.5.A | Obračun po m1 | m | 29
Package 2 | Camp_Kitchen | 3.2 Water and sewage | 3.2.08.6 | Dezinficiranje vodovodne mreže prije puštanja u pogon.
Package 2 | Camp_Kitchen | 3.2 Water and sewage |  | Dezinfekcija kompletne ugrađene vodovodne mreže. Dezinfekciju izvesti prema pravilima struke i HR normama. U cijenu je uključena i tekućina potrebna za dezinficiranje mreže.
Package 2 | Camp_Kitchen | 3.2 Water and sewage | 3.2.08.6.A | Obračun po m1 | m | 29
Package 2 | Camp_Kitchen | 3.2 Water and sewage | 3.2.08.7 | Mikrobiološko ispitivanje vode
Package 2 | Camp_Kitchen | 3.2 Water and sewage |  | Mikrobiološko ispitivanje vode uz predočenje atesta sa laboratorijskim pretragama za tehnički pregled. Stavka uključuje uzimanje uzoraka i vršenje mikrobiološkog ispitivanja kakvoće vode na svim novoizvedenim priključcima. Ispitivanje mora biti vršeno od strane ovlaštenog tijela za ispitivanje.
Package 2 | Camp_Kitchen | 3.2 Water and sewage | 3.2.08.7.A | Obračun po komadu izvedenog ispitivanja uključivo izradu izvještaja. | Stk | 1
Package 2 | Camp_Kitchen | 3.2 Water and sewage |  | MONTERSKI RADOVI - ODVOD VODE (FEKALNA I OBORINSKA ODVODNJA)
Package 2 | Camp_Kitchen | 3.2 Water and sewage | 3.2.08.8 | Dobava, doprema na gradilište i montaža PVC ili PP kanalizacijskih cijevi (ili jednakovrijedne) za odvodnju otpadnih (fekalnih i oborinskih) voda u terenu predmetne parcele
Package 2 | Camp_Kitchen | 3.2 Water and sewage |  | Cijevi su međusobno spajane originalnim kolčacima s gumenim brtvama, uključivo s potrebnim fazonskim komadima, uključivo potrebnim pričvrsnim materijalom, te sav sitni i spojni materijal i svim pomoćnim materijalom. U cijenu je uključena nabava cijevi, transport do gradilišta, interni transport na gradilištu uzduž rova, spuštanje u rov, montaža te geodetska nivelacija cjevovoda.
Package 2 | Camp_Kitchen | 3.2 Water and sewage |  | Obračun po m1 montirane cijevi.
Package 2 | Camp_Kitchen | 3.2 Water and sewage | 3.2.08.8.A | a) Ø 160 - fekalna | m | 5
Package 2 | Camp_Kitchen | 3.2 Water and sewage | 3.2.08.8.B | a) Ø 110 - oborinska | m | 20
Package 2 | Camp_Kitchen | 3.2 Water and sewage | 3.2.08.9 | Dobava, doprema na gradilište i montaža RAU-PP (ili jednakovrijedne) kanalizacijskih cijevi po podu, stropu i u šlicevima zidova
Package 2 | Camp_Kitchen | 3.2 Water and sewage |  | Kanalizacijske cijevi su izrađene sukladno HRN EN 1519-1:2004, s trajno vodotijesnim spajanjem sučeonim varenjem ili elektrovarnim spojnicama,za vertikale i horizontalni razvod te priključke sanitarnih predmeta.Stavka uključuje originalne spojnice i potreban pričvrsni i ovjesni pribor, revizije, manžete na prolazu kroz zidove protupožarnih zona, sav rad i materijal.
Package 2 | Camp_Kitchen | 3.2 Water and sewage |  | Obračun po m1 montirane cijevi.
Package 2 | Camp_Kitchen | 3.2 Water and sewage | 3.2.08.9.A | a) Ø 50 | m | 10
Package 2 | Camp_Kitchen | 3.2 Water and sewage | 3.2.08.9.B | b) Ø 110 (kanalizacija) | m | 3
Package 2 | Camp_Kitchen | 3.2 Water and sewage | 3.2.08.9.C | c) Ø 110 (oborinska vertikala) | m | 6
Package 2 | Camp_Kitchen | 3.2 Water and sewage | 3.2.08.10 | Dobava i montaža krovnog slivnika za odvodnju oborinskih voda sa krova
Package 2 | Camp_Kitchen | 3.2 Water and sewage |  | Krovni slivnik je tip kao ACO SPIN krovni slivnik iz nehrđajućeg čelika AISI 304, s prirubnicom za uklještenje hidroizolacije promjera 332 mm, bez sifona, s procjednim kanalima i vertikalnim odvodom DN70. Perforirana plastična rešetka visine 110 mm. Stavka uključuje sav potreban materijal i rad.
Package 2 | Camp_Kitchen | 3.2 Water and sewage | 3.2.08.10.A | Obračun po kom ugrađenog slivnika. | Stk | 2
Package 2 | Camp_Kitchen | 3.2 Water and sewage | 3.2.08.11 | Ispitivanje kanalizacijske mreže ( oborinske ) na nepropusnost.
Package 2 | Camp_Kitchen | 3.2 Water and sewage |  | Ispitivanje vodonepropusnosti izvedene kanalizacijske mreže sukladno normi HRN EN 1610. Ispitivanje vrši ovlašteno poduzeće akreditirano od nadležne institucije koje izrađuje izvještaj provedenog ispitivanja.
Package 2 | Camp_Kitchen | 3.2 Water and sewage | 3.2.08.11.A | Obračun po komadu izvedenog ispitivanja uključivo izradu izvještaja. | Stk | 1
Package 2 | Camp_Kitchen | 3.2 Water and sewage | 3.2.08.12 | Kontrola ispravnosti izvedenih kolektora CCTV inspekcijskom kamerom
Package 2 | Camp_Kitchen | 3.2 Water and sewage |  | Po završetku pojedine dionice, a prije izvedbe završnih slojeva potrebno j izvesti kontrolu sukladno normi HRN EN 13508. Jedničina cijena stavke uključuje sve potrebne terenske i uredske radove.
Package 2 | Camp_Kitchen | 3.2 Water and sewage | 3.2.08.12.A | Obračun po m' | m | 18
Package 2 | Camp_Kitchen | 3.2 Water and sewage |  | PRODUCTION KITCHEN
Package 2 | Camp_Kitchen | 3.2 Water and sewage |  | INSTALACIJE VODOVODA, FEKALNE I OBORINSKE KANALIZACIJE NA OBJEKTU PRODUCTION KITCHENA
Package 2 | Camp_Kitchen | 3.2 Water and sewage |  | INSTALACIJE VODOVODA, FEKALNE I OBORINSKE KANALIZACIJE
Package 2 | Camp_Kitchen | 3.2 Water and sewage |  | MONTERSKI RADOVI - DOVOD VODE (SANITARNA VODA)
Package 2 | Camp_Kitchen | 3.2 Water and sewage | 3.2.08.13 | Dobava i montaža vodovodnih plastičnih ili polipropilenskih cijevi
Package 2 | Camp_Kitchen | 3.2 Water and sewage |  | Dobava i montaža vodovodnih plastičnih ili polipropilenskih cijevi sa spajanjem "press" spojnicama za glavni vod hladne vode. Stavka obuhvaća sva potrebna koljena, spojnice, reducir komade, prijelazne komade,potrebne fitinge i ventile, potrebni spojni, brtveni i pričvrsni materijal te izolaciju.
Package 2 | Camp_Kitchen | 3.2 Water and sewage |  | Obračun po m1 montirane cijevi.
Package 2 | Camp_Kitchen | 3.2 Water and sewage | 3.2.08.13.A | a)Ø 25mm (izvan građevine) | m | 25
Package 2 | Camp_Kitchen | 3.2 Water and sewage | 3.2.08.13.B | b)Ø 25mm (unutar građevine): HV+TV | m | 60
Package 2 | Camp_Kitchen | 3.2 Water and sewage | 3.2.08.13.C | c)Ø 20mm (unutar građevine): HV+TV | m | 30
Package 2 | Camp_Kitchen | 3.2 Water and sewage | 3.2.08.13.D | d)Ø 15mm (unutar građevine): CV | m | 50
Package 2 | Camp_Kitchen | 3.2 Water and sewage | 3.2.08.14 | Dobava i montaža slobodno protočnih ventila u zidnim usjecima.
Package 2 | Camp_Kitchen | 3.2 Water and sewage |  | Stavka uključuje i ugradnju niklovanih kapa i rozeta te sav ostali potreban materijal i rad.
Package 2 | Camp_Kitchen | 3.2 Water and sewage | 3.2.08.14.A | a) Ø 25 mm | Stk | 5
Package 2 | Camp_Kitchen | 3.2 Water and sewage | 3.2.08.14.B | b) Ø 20 mm | Stk | 3
Package 2 | Camp_Kitchen | 3.2 Water and sewage | 3.2.08.15 | Sitni montažni pribor
Package 2 | Camp_Kitchen | 3.2 Water and sewage | 3.2.08.16 | Stavka uključuje nabavu, dobavu i montažu sitnog montažnog pribora kao što su vijci, proturne cijevi, čepovi, konzole cjevovoda i oslonci, obujmice i slično.
Package 2 | Camp_Kitchen | 3.2 Water and sewage | 3.2.08.16.A | Obračun paušalno. | pa | 1
Package 2 | Camp_Kitchen | 3.2 Water and sewage | 3.2.08.17 | Izrada priključnog vodovodnog okna
Package 2 | Camp_Kitchen | 3.2 Water and sewage |  | Dobava i doprema AB vodomjernog okna od betona C25/30, tlocrtnih dimenzija 60x60 cm. Debljina stijenki i ploče 15cm.U stavku uključena oplata,armatura, ugradnja lijevano željeznog revizionog poklopca nosivosti C 250.
Package 2 | Camp_Kitchen | 3.2 Water and sewage | 3.2.08.17.A | Obračun po kom | Stk | 1
Package 2 | Camp_Kitchen | 3.2 Water and sewage | 3.2.08.18 | Ispitivanje vodovodne mreže na vodonepropusnost nakon završene montaže.
Package 2 | Camp_Kitchen | 3.2 Water and sewage |  | Neizoliranu i nezatrpanu vodovodnu instalaciju potrebno je staviti na probni pritisak 1,5 veći od maksimalnog radnog pritiska u vodovodnoj mreži od 12 bara u trajanju od 1h. Nakon toga vodovodnu instalaciju potrebno je staviti na probni pritisak od 12 bara u trajanju od 24h. Nakon provedenog ispitivanja izvodi se omatanje cijevi i zatrpavanje kanala.
Package 2 | Camp_Kitchen | 3.2 Water and sewage | 3.2.08.18.A | Obračun po m1 | m | 165
Package 2 | Camp_Kitchen | 3.2 Water and sewage | 3.2.08.19 | Dezinficiranje vodovodne mreže prije puštanja u pogon.
Package 2 | Camp_Kitchen | 3.2 Water and sewage |  | Dezinfekcija kompletne ugrađene vodovodne mreže. Dezinfekciju izvesti prema pravilima struke i HR normama. U cijenu je uključena i tekućina potrebna za dezinficiranje mreže.
Package 2 | Camp_Kitchen | 3.2 Water and sewage | 3.2.08.19.A | Obračun po m1 | m | 165
Package 2 | Camp_Kitchen | 3.2 Water and sewage | 3.2.08.20 | Mikrobiološko ispitivanje vode
Package 2 | Camp_Kitchen | 3.2 Water and sewage |  | Mikrobiološko ispitivanje vode uz predočenje atesta sa laboratorijskim pretragama za tehnički pregled. Stavka uključuje uzimanje uzoraka i vršenje mikrobiološkog ispitivanja kakvoće vode na svim novoizvedenim priključcima. Ispitivanje mora biti vršeno od strane ovlaštenog tijela za ispitivanje.
Package 2 | Camp_Kitchen | 3.2 Water and sewage | 3.2.08.20.A | Obračun po komadu izvedenog ispitivanja uključivo izradu izvještaja. | Stk | 1
Package 2 | Camp_Kitchen | 3.2 Water and sewage |  | MONTERSKI RADOVI - ODVOD VODE (FEKALNA I OBORINSKA ODVODNJA)
Package 2 | Camp_Kitchen | 3.2 Water and sewage | 3.2.08.21 | Dobava, doprema na gradilište i montaža PVC ili PP kanalizacijskih cijevi (ili jednakovrijedne) za odvodnju otpadnih (fekalnih i oborinskih) voda u terenu predmetne parcele
Package 2 | Camp_Kitchen | 3.2 Water and sewage |  | Cijevi su međusobno spajane originalnim kolčacima s gumenim brtvama, uključivo s potrebnim fazonskim komadima, uključivo potrebnim pričvrsnim materijalom, te sav sitni i spojni materijal i svim pomoćnim materijalom. U cijenu je uključena nabava cijevi, transport do gradilišta, interni transport na gradilištu uzduž rova, spuštanje u rov, montaža te geodetska nivelacija cjevovoda.
Package 2 | Camp_Kitchen | 3.2 Water and sewage |  | Obračun po m1 montirane cijevi.
Package 2 | Camp_Kitchen | 3.2 Water and sewage | 3.2.08.21.A | a) Ø 160 - fekalna | m | 80
Package 2 | Camp_Kitchen |  |  | b) Ø 160 - oborinska | m | 30
Package 2 | Camp_Kitchen | 3.2 Water and sewage | 3.2.08.21.B | c) Ø 110 - oborinska | m | 35
Package 2 | Camp_Kitchen | 3.2 Water and sewage | 3.2.08.22 | Dobava, doprema na gradilište i montaža RAU-PP (ili jednakovrijedne) kanalizacijskih cijevi po podu, stropu i u šlicevima zidova
Package 2 | Camp_Kitchen | 3.2 Water and sewage |  | Kanalizacijske cijevi su izrađene sukladno HRN EN 1519-1:2004, s trajno vodotijesnim spajanjem sučeonim varenjem ili elektrovarnim spojnicama,za vertikale i horizontalni razvod te priključke sanitarnih predmeta.Stavka uključuje originalne spojnice i potreban pričvrsni i ovjesni pribor, revizije, manžete na prolazu kroz zidove protupožarnih zona, sav rad i materijal.
Package 2 | Camp_Kitchen | 3.2 Water and sewage |  | Obračun po m1 montirane cijevi.
Package 2 | Camp_Kitchen | 3.2 Water and sewage | 3.2.08.22.A | a) Ø 50 | m | 50
Package 2 | Camp_Kitchen | 3.2 Water and sewage | 3.2.08.22.B | b) Ø 75 | m | 25
Package 2 | Camp_Kitchen | 3.2 Water and sewage | 3.2.08.22.C | c) Ø 110 (kanalizacija) | m | 15
Package 2 | Camp_Kitchen | 3.2 Water and sewage | 3.2.08.22.D | d) Ø 110 (oborinska vertikala) | m | 5
Package 2 | Camp_Kitchen | 3.2 Water and sewage | 3.2.08.23 | Dobava i montaža top sifona.
Package 2 | Camp_Kitchen | 3.2 Water and sewage |  | Polipropilenski top sifon s "primus" sifonom, s protukliznom INOX četvrtastom pokrovnom pločom dimenzija 150x150 mm s rešetkom i odvodom.
Package 2 | Camp_Kitchen | 3.2 Water and sewage | 3.2.08.23.A | Obračun po komadu. | Stk | 10
Package 2 | Camp_Kitchen | 3.2 Water and sewage | 3.2.08.24 | Dobava, doprema na gradilište i montaža perforiranih drenažnih cijevi
Package 2 | Camp_Kitchen | 3.2 Water and sewage |  | Dobava, doprema na gradilište i montaža perforirane drenažne cijevi (ili jednakovrijedne) za odvodnju oborinskih voda, međusobno spajanih originalnim kolčacima s gumenim brtvama, uključivo s potrebnim fazonskim komadima, uključivo potrebnim pričvrsnim materijalom, te sav sitni i spojni materijal i svim pomoćnim materijalom. Obračun po m' montirane cijevi.
Package 2 | Camp_Kitchen | 3.2 Water and sewage | 3.2.08.24.A | a) Ø 160 - oborinska | m | 50
Package 2 | Camp_Kitchen | 3.2 Water and sewage | 3.2.08.25 | Dobava i ugradnja separatora masti biljnog i životinjskog porijekla.
Package 2 | Camp_Kitchen | 3.2 Water and sewage |  | Separator mora biti konstruiran, proizveden i testiran prema HRN EN 1825 nazivne veličine NS 15 s integriranom taložnicom zapremnine 3.000 lit. Sve kao ACO LIPUMAX-C-FST NS15 ST3000 ili jednakovrijedan. Minimalni kapacitet uskladištene izdvojene masti mora biti 300 lit dok sveukupni volumen ne smije biti veći od 6.000 lit.Uljev i izljev separatora moraju biti DN 200, utični spoj s kliznom brtvom (prema HRN EN 1401 - UKC cijevi). Dubina uljevne cijevi mjereno od kote poklopca do kote dna cijevi uljeva T = 0,83 m do 3,48 m (točnu dubinu treba definirati prije naručivanja separatora). Separator se treba isporučivati s poklopcima prema HRN EN 124 klase nosivosti D400, svijetlog otvora promjera 600mm s natpisom: "SEPARATOR".
Package 2 | Camp_Kitchen | 3.2 Water and sewage |  | Separator mora biti izrađen iz armiranog betona prema HRN EN 206-1, razreda čvrstoče C35/45, razreda izloženosti: XA2, XC4, XD2, XF3, XS2. Separator treba biti siguran od djelovanja sila uzgona do visine podzemne vode do uljeva u separator. Interijer separatora mora biti premazan višeslojnim zaštitnim epoksidnim premazom, a unutarnji elementi separatora trebaju biti izrađeni iz PEHD-a (otpornost na masne kiseline). Kontrola i pražnjenje separatora se vrši preko poklopca. Pristup u separator mora biti u skladu s HRN EN 476.
Package 2 | Camp_Kitchen | 3.2 Water and sewage | 3.2.08.25.A | Obračun po kom ugrađenog separatora. | Stk | 1
Package 2 | Camp_Kitchen | 3.2 Water and sewage | 3.2.08.26 | Dobava i montaža krovnog slivnika za odvodnju oborinskih voda sa krova
Package 2 | Camp_Kitchen | 3.2 Water and sewage |  | Krovni slivnik je tip kao ACO SPIN krovni slivnik iz nehrđajućeg čelika AISI 304, s prirubnicom za uklještenje hidroizolacije promjera 332 mm, bez sifona, s procjednim kanalima i vertikalnim odvodom DN70. Perforirana plastična rešetka visine 110 mm. Stavka uključuje sav potreban materijal i rad.
Package 2 | Camp_Kitchen | 3.2 Water and sewage | 3.2.08.26.A | Obračun po kom ugrađenog slivnika. | Stk | 4
Package 2 | Camp_Kitchen | 3.2 Water and sewage | 3.2.08.27 | Ispitivanje kanalizacijske mreže (fekalne i oborinske) na nepropusnost.
Package 2 | Camp_Kitchen | 3.2 Water and sewage |  | Ispitivanje vodonepropusnosti izvedene kanalizacijske mreže sukladno normi HRN EN 1610. Ispitivanje vrši ovlašteno poduzeće akreditirano od nadležne institucije koje izrađuje izvještaj provedenog ispitivanja.
Package 2 | Camp_Kitchen | 3.2 Water and sewage | 3.2.08.27.A | Obračun po komadu izvedenog ispitivanja uključivo izradu izvještaja. | Stk | 1
Package 2 | Camp_Kitchen | 3.2 Water and sewage | 3.2.08.28 | Kontrola ispravnosti izvedenih kolektora CCTV inspekcijskom kamerom
Package 2 | Camp_Kitchen | 3.2 Water and sewage |  | Po završetku pojedine dionice, a prije izvedbe završnih slojeva potrebno j izvesti kontrolu sukladno normi HRN EN 13508. Jedničina cijena stavke uključuje sve potrebne terenske i uredske radove.
Package 2 | Camp_Kitchen | 3.2 Water and sewage | 3.2.08.28.A | Obračun po m' | m | 170
Package 2 | Camp_Kitchen | 3.2 Water and sewage |  | Deli_Coffee_bar
Package 2 | Camp_Kitchen | 3.2 Water and sewage |  | INSTALACIJE VODOVODA, FEKALNE I OBORINSKE KANALIZACIJE NA OBJEKTU DELI COFFEE BARA
Package 2 | Camp_Kitchen | 3.2 Water and sewage |  | INSTALACIJE VODOVODA, FEKALNE I OBORINSKE KANALIZACIJE
Package 2 | Camp_Kitchen | 3.2 Water and sewage |  | MONTERSKI RADOVI - DOVOD VODE (SANITARNA VODA)
Package 2 | Camp_Kitchen | 3.2 Water and sewage | 3.2.08.29 | Dobava i montaža vodovodnih plastičnih ili polipropilenskih cijevi
Package 2 | Camp_Kitchen | 3.2 Water and sewage |  | Dobava i montaža vodovodnih plastičnih ili polipropilenskih cijevi sa spajanjem "press" spojnicama za glavni vod hladne vode. Stavka obuhvaća sva potrebna koljena, spojnice, reducir komade, prijelazne komade,potrebne fitinge i ventile, potrebni spojni, brtveni i pričvrsni materijal te izolaciju.
Package 2 | Camp_Kitchen | 3.2 Water and sewage |  | Obračun po m1 montirane cijevi.
Package 2 | Camp_Kitchen | 3.2 Water and sewage | 3.2.08.29.A | a)Ø 20mm (izvan građevine) | m | 6
Package 2 | Camp_Kitchen | 3.2 Water and sewage | 3.2.08.29.B | b)Ø 20mm (unutar građevine): HV+TV | m | 35
Package 2 | Camp_Kitchen | 3.2 Water and sewage | 3.2.08.30 | Dobava i montaža slobodno protočnih ventila u zidnim usjecima.
Package 2 | Camp_Kitchen | 3.2 Water and sewage |  | Stavka uključuje i ugradnju niklovanih kapa i rozeta te sav ostali potreban materijal i rad.
Package 2 | Camp_Kitchen | 3.2 Water and sewage | 3.2.08.30.A | a) Ø 25 mm | Stk | 2
Package 2 | Camp_Kitchen | 3.2 Water and sewage | 3.2.08.31 | Sitni montažni pribor
Package 2 | Camp_Kitchen | 3.2 Water and sewage |  | Stavka uključuje nabavu, dobavu i montažu sitnog montažnog pribora kao što su vijci, proturne cijevi, čepovi, konzole cjevovoda i oslonci, obujmice i slično.
Package 2 | Camp_Kitchen | 3.2 Water and sewage | 3.2.08.31.A | Obračun paušalno. | pa | 1
Package 2 | Camp_Kitchen | 3.2 Water and sewage | 3.2.08.32 | Izrada priključnog vodovodnog okna
Package 2 | Camp_Kitchen | 3.2 Water and sewage |  | Dobava i doprema AB vodomjernog okna od betona C25/30, tlocrtnih dimenzija 60x60 cm. Debljina stijenki i ploče 15cm.U stavku uključena oplata,armatura, ugradnja lijevano željeznog revizionog poklopca nosivosti C 250.
Package 2 | Camp_Kitchen | 3.2 Water and sewage | 3.2.08.32.A | Obračun po kom | Stk | 1
Package 2 | Camp_Kitchen | 3.2 Water and sewage | 3.2.08.33 | Ispitivanje vodovodne mreže na vodonepropusnost nakon završene montaže.
Package 2 | Camp_Kitchen | 3.2 Water and sewage |  | Ispitivanje vršiti pod tlakom od 12 bara u trajanju od 24h.
Package 2 | Camp_Kitchen | 3.2 Water and sewage | 3.2.08.33.A | Obračun po m1 | m | 41
Package 2 | Camp_Kitchen | 3.2 Water and sewage | 3.2.08.34 | Dezinficiranje vodovodne mreže prije puštanja u pogon.
Package 2 | Camp_Kitchen | 3.2 Water and sewage |  | Dezinfekcija kompletne ugrađene vodovodne mreže. Dezinfekciju izvesti prema pravilima struke i HR normama. U cijenu je uključena i tekućina potrebna za dezinficiranje mreže.
Package 2 | Camp_Kitchen | 3.2 Water and sewage | 3.2.08.34.A | Obračun po m1 | m | 41
Package 2 | Camp_Kitchen | 3.2 Water and sewage | 3.2.08.35 | Mikrobiološko ispitivanje vode
Package 2 | Camp_Kitchen | 3.2 Water and sewage |  | Mikrobiološko ispitivanje vode uz predočenje atesta sa laboratorijskim pretragama za tehnički pregled. Stavka uključuje uzimanje uzoraka i vršenje mikrobiološkog ispitivanja kakvoće vode na svim novoizvedenim priključcima. Ispitivanje mora biti vršeno od strane ovlaštenog tijela za ispitivanje.
Package 2 | Camp_Kitchen | 3.2 Water and sewage | 3.2.08.35.A | Obračun po komadu izvedenog ispitivanja uključivo izradu izvještaja. | Stk | 1
Package 2 | Camp_Kitchen | 3.2 Water and sewage |  | MONTERSKI RADOVI - ODVOD VODE (FEKALNA I OBORINSKA ODVODNJA)
Package 2 | Camp_Kitchen | 3.2 Water and sewage | 3.2.08.36 | Dobava, doprema na gradilište i montaža PVC ili PP kanalizacijskih cijevi (ili jednakovrijedne) za odvodnju otpadnih (fekalnih i oborinskih) voda u terenu predmetne parcele
Package 2 | Camp_Kitchen | 3.2 Water and sewage |  | Cijevi su međusobno spajane originalnim kolčacima s gumenim brtvama, uključivo s potrebnim fazonskim komadima, uključivo potrebnim pričvrsnim materijalom, te sav sitni i spojni materijal i svim pomoćnim materijalom. U cijenu je uključena nabava cijevi, transport do gradilišta, interni transport na gradilištu uzduž rova, spuštanje u rov, montaža te geodetska nivelacija cjevovoda.
Package 2 | Camp_Kitchen | 3.2 Water and sewage |  | Obračun po m1 montirane cijevi.
Package 2 | Camp_Kitchen | 3.2 Water and sewage | 3.2.08.36.A | a) Ø 160 - fekalna | m | 10
Package 2 | Camp_Kitchen | 3.2 Water and sewage | 3.2.08.36.B | b) Ø 160 - oborinska | m | 2
Package 2 | Camp_Kitchen | 3.2 Water and sewage | 3.2.08.36.C | c) Ø 110 - oborinska | m | 20
Package 2 | Camp_Kitchen | 3.2 Water and sewage | 3.2.08.37 | Dobava, doprema na gradilište i montaža RAU-PP (ili jednakovrijedne) kanalizacijskih cijevi po podu, stropu i u šlicevima zidova
Package 2 | Camp_Kitchen | 3.2 Water and sewage |  | Kanalizacijske cijevi su izrađene sukladno HRN EN 1519-1:2004, s trajno vodotijesnim spajanjem sučeonim varenjem ili elektrovarnim spojnicama,za vertikale i horizontalni razvod te priključke sanitarnih predmeta.Stavka uključuje originalne spojnice i potreban pričvrsni i ovjesni pribor, revizije, manžete na prolazu kroz zidove protupožarnih zona, sav rad i materijal.
Package 2 | Camp_Kitchen | 3.2 Water and sewage |  | Obračun po m1 montirane cijevi.
Package 2 | Camp_Kitchen | 3.2 Water and sewage | 3.2.08.37.A | a) Ø 50 | m | 25
Package 2 | Camp_Kitchen | 3.2 Water and sewage | 3.2.08.37.B | b) Ø 110 (kanalizacija) | m | 8
Package 2 | Camp_Kitchen | 3.2 Water and sewage | 3.2.08.37.C | c) Ø 110 (oborinska vertikala) | m | 3
Package 2 | Camp_Kitchen | 3.2 Water and sewage | 3.2.08.38 | Dobava i montaža krovnog slivnika za odvodnju oborinskih voda sa krova
Package 2 | Camp_Kitchen | 3.2 Water and sewage |  | Krovni slivnik je tip kao ACO SPIN krovni slivnik iz nehrđajućeg čelika AISI 304, s prirubnicom za uklještenje hidroizolacije promjera 332 mm, bez sifona, s procjednim kanalima i vertikalnim odvodom DN70. Perforirana plastična rešetka visine 110 mm. Stavka uključuje sav potreban materijal i rad.
Package 2 | Camp_Kitchen | 3.2 Water and sewage | 3.2.08.38.A | Obračun po kom ugrađenog slivnika. | Stk | 2
Package 2 | Camp_Kitchen | 3.2 Water and sewage | 3.2.08.39 | Ispitivanje kanalizacijske mreže ( oborinske ) na nepropusnost.
Package 2 | Camp_Kitchen | 3.2 Water and sewage |  | Ispitivanje je potrebno izvršiti prije zaziđivanja šliceva i zatrpavanja kanala.
Package 2 | Camp_Kitchen | 3.2 Water and sewage | 3.2.08.39.A | Obračun po komadu izvedenog ispitivanja uključivo izradu izvještaja. | Stk | 1
Package 2 | Camp_Infra | 3.2 Water and sewage |  | OBUHVAT KAMPA
Package 2 | Camp_Infra | 3.2 Water and sewage |  | OPREMA STANICE ZA PRAŽNJENJE I ČIŠĆENJE KAMPERA
Package 2 | Camp_Infra | 3.2 Water and sewage |  | Opis stavke
Package 2 | Camp_Infra | 3.2 Water and sewage | 3.2.09.3 | Dobava i ugradnja podne kade za ispust sive vode
Package 2 | Camp_Infra | 3.2 Water and sewage |  | Dobava i ugradnja podne kade za ispust sive vode.Podna kada sa središnjim odvodnim kanalom za kampere opremljena je sifonom, okvirom za podizanje i podesivim stopalima za izravnavanje i opremljenim sustavom za pranje samočišćenja. Dimenzije kade su dužina 100xširina110xvisina40cm. Podna kada je izrađena od nehrđajućeg čelika.U stavku uključena sav rad i materijal do kompletno izvedene kade.
Package 2 | Camp_Infra | 3.2 Water and sewage | 3.2.09.3.A | Obračun po komadu | Stk | 1
Package 2 | Camp_Infra | 3.2 Water and sewage | 3.2.09.4 | Dobava i ugradnja samostojećeg stupića za podne kade
Package 2 | Camp_Infra | 3.2 Water and sewage |  | Samostojeći stupić podne kade izrađen je od nehrđajućeg čelika. Obavlja funkciju kontrole pranja podne kade fotoćelijom koja detektira ulazak vozila(predpranje) i odlazak vozila(ispiranje kade). U stupić je integriran sustav za pražnjenje WC kazeta samočišćenjem s malznicama ugrađenim unutar kade. Sustavom za pražnjenje može se upravljati pomoću gumba ili fotoćelijom.U stavku je potrebno uključiti sav rad i materijal do kompletno izvedenog stupa.
Package 2 | Camp_Infra | 3.2 Water and sewage | 3.2.09.4.A | Obračun po komadu | Stk | 1
Package 2 | Camp_Infra | 3.2 Water and sewage |  | INFRASTRUKTURA
Package 2 | Camp_Infra | 3.2 Water and sewage |  | VODOVODNA MREŽA - SANITARNA I POŽARNA
Package 2 | Camp_Infra | 3.2 Water and sewage |  | Napomena : Iskopi za vodovodnu mrežu su obuhvaćeni u stavci ZEMLJANI RADOVI.
Package 2 | Camp_Infra | 3.2 Water and sewage | 3.2.09.5 | Cijevi PE-100 Dobava, montaža i spajanje VODOVA za DOVOD požarne vode za vanjsku hidrantsku mrežu (do nadzemnih hidranata), komplet s fazonskim komadima. Cjevovodi su od polietilenskih cijevi visoke gustoće PE100 - pehd cijevi za vodu - pekem V cijevi ili jednakovrijedan proizvod, nazivnog tlaka PN = 16,0 bara / SDR 11, prema normama: HRN EN 12201--2:2003, ISO 4427:1996 i DIN 8074:1999. Cijevi su u kolutovima i palicama dužine 6 ili 12 m. Montažu i spajanje izvesti ZAVARIVANJEM i ELEKTROFITINZIMA prema važećim propisima poštivajući preporuku proizvođača cijevi i spojeva. Jediničnom cijenom obuhvaćen je sav potreban spojni (spojnice) materijal. Povećano za 5-7%. Obračun po m' cijevi. (Napomena: Niže navedeni promjer cijevi je vanjski promjer (DN) pa to treba uzeti u obzir pri odabiru cijevi prema unutarnjem promjeru (Ø) u zagradi).
Package 2 | Camp_Infra | 3.2 Water and sewage | 3.2.09.5.A | PE-100 cijev DN 125 mm (Ø102,2) (požarna v.-prsten) | m | 1309
Package 2 | Camp_Infra | 3.2 Water and sewage | 3.2.09.5.B | PE-100 cijev DN 110 mm (Ø90,0) (požarna v.-hidrantski odvojci) | m | 231
Package 2 | Camp_Infra | 3.2 Water and sewage | 3.2.09.5.C | Spojni komad, DN 125 mm | Stk | 110
Package 2 | Camp_Infra | 3.2 Water and sewage | 3.2.09.5.D | Spojni komad, DN 110 mm | Stk | 22
Package 2 | Camp_Infra | 3.2 Water and sewage | 3.2.09.5.E | Elektro obujmica D125/110 | Stk | 13
Package 2 | Camp_Infra | 3.2 Water and sewage | 3.2.09.5.F | Elektro T-komad D125/125 | Stk | 5
Package 2 | Camp_Infra | 3.2 Water and sewage | 3.2.09.5.G | PE koljeno D125/90° | Stk | 5
Package 2 | Camp_Infra | 3.2 Water and sewage | 3.2.09.5.H | PE koljeno D125/45° | Stk | 5
Package 2 | Camp_Infra | 3.2 Water and sewage | 3.2.09.5.I | PE Kuglasta slavina D125 | Stk | 18
Package 2 | Camp_Infra | 3.2 Water and sewage | 3.2.09.5.J | PE Kuglasta slavina D110 | Stk | 3
Package 2 | Camp_Infra | 3.2 Water and sewage
Package 2 | Camp_Infra | 3.2 Water and sewage | 3.2.09.6 | Cijevi PE-100 Dobava, montaža i spajanje VODOVA za DOVOD sanitarne - pitke vode. Cjevovodi su od polietilenskih cijevi visoke gustoće PE100 - pehd cijevi za vodu - pekem V cijevi ili jednakovrijedan proizvod, nazivnog tlaka PN12,5 / SDR13,6 prema normama: HRN EN 12201--2:2003, ISO 4427:1996 i DIN 8074:1999. Cijevi su u kolutovima i palicama dužine 6 ili 12m. Montažu i spajanje izvesti ZAVARIVANJEM i ELEKTROFITINZIMA prema važećim propisima poštivajući preporuku proizvođača cijevi i spojeva. Jediničnom cijenom za cijevi obuhvaćen je sav potreban spojni (SPOJNICE) materijal. Povećano za 5-7%. Obračun po m' cijevi. (Napomena: Niže navedeni promjer cijevi je vanjski promjer (DN) pa to treba uzeti u obzir pri odabiru cijevi prema nutarnjem proračunskom promjeru (Ø) u zagradi).
Package 2 | Camp_Infra | 3.2 Water and sewage | 3.2.09.6.A | PE-100 cijev DN 110 mm (Ø 93,8) mm) - sanitarna voda | m | 927
Package 2 | Camp_Infra | 3.2 Water and sewage | 3.2.09.6.B | PE-100 cijev DN 110 mm (Ø 93,8) mm) - voda za navodnjavanje | m | 853
Package 2 | Camp_Infra | 3.2 Water and sewage | 3.2.09.6.C | Elektro obujmica / odvojak D110/40 | Stk | 1
Package 2 | Camp_Infra | 3.2 Water and sewage | 3.2.09.6.D | Spojni komad, DN 110 mm | Stk | 85
Package 2 | Camp_Infra | 3.2 Water and sewage | 3.2.09.6.E | PE koljeno D110/90° | Stk | 4
Package 2 | Camp_Infra | 3.2 Water and sewage | 3.2.09.6.F | PE koljeno D110/45° | Stk | 5
Package 2 | Camp_Infra | 3.2 Water and sewage | 3.2.09.6.G | Elektro T-komad D110/110 | Stk | 3
Package 2 | Camp_Infra | 3.2 Water and sewage | 3.2.09.6.H | PE Kuglasta slavina D110 | Stk | 16
Package 2 | Camp_Infra | 3.2 Water and sewage | 3.2.09.7 | Fazonski komadi Dobava, istovar, postava i spajanje spojnih komada od nodularnog lijeva kao DUKTIL za tlačne cjevovode NP 16 bara za interno vodomjerno okno i vanjske hidrante. Predviđeni spojni – fazonski komadi i lukovi prema standardu EN 545. Fazonski komadi i lukovi s naglavcima spajaju se spojem TIP TYT (TYTON), DIN 28603. Fazonski komadi i lukovi s prirubnicama međusobno se spajaju uz korištenje prirubničke brtve od armirane gume, standard EN 1092-2. Predvidjeti 10-15 % više prirubničkih brtva. Fazonski komadi i lukovi trebaju biti iznutra zaštićeni cementnim mortom, a izvana cinkom i bitumenom, standard ISO 4179, ISO 8179. Obračun po komadu.
Package 2 | Camp_Infra | 3.2 Water and sewage | 3.2.09.7.A | FF -komad, DN 100 mm (L= 300 mm) - za NH | Stk | 13
Package 2 | Camp_Infra | 3.2 Water and sewage | 3.2.09.7.B | N -komad, DN 100 mm - za NH | Stk | 13
Package 2 | Camp_Infra | 3.2 Water and sewage | 3.2.09.8 | Lj.ž. vodovodne armature Dobava, istovar, postava i spajanje ljevano-željeznih vodovodnih armatura za NP 16 bara s prirubničkim spojem prema standardu EN 558-1, DIN 2501. Kod armatura predvidjeti sav spojni i brtveni materijal. Obračun po komadu.
Package 2 | Camp_Infra | 3.2 Water and sewage | 3.2.09.8.A | Ovalni zasun s ručnim kolom DIN 32255 (EV2–05) DN 50 mm (PN16) | Stk | 3
Package 2 | Camp_Infra | 3.2 Water and sewage | 3.2.09.8.B | Ovalni zasun s cestovnom kapom za hidrant DIN 3225 (EV2–06) DN80 mm (PN16) | Stk | 13
Package 2 | Camp_Infra | 3.2 Water and sewage | 3.2.09.8.C | Odzračni ventil za vodovod tip Bermad D-050 (PN16) DN 50 mm | Stk | 2
Package 2 | Camp_Infra | 3.2 Water and sewage | 3.2.09.9 | Nadzemni hidrant Dobava, istovar, postava i spajanje NH - nadzemni hidrant DN 100/2200mm prema HRN EN 14384:2007 ili jednakovrijedan (poz. ___) Namjena: pitka voda Nazivni pritisak: do PN 16 bara Ugradbena mjera dubine ugradnje: Rd=1,50 m Dizajn hidranta: kao tip Barok - MIV (V4-11) u crvenoj boji ili jednakovrijedan Na stupu hidranta trebaju biti ugrađene tri (3) spojnice: - na gornjem dijelu dvije spojnice tipa B Ø65mm, prema DIN-u 14318 ili jednakovrijedno. - niže se nalazi spojnica tipa A Ø100mm, prema DIN-u 14319 ili jednakovrijedno. Hidrant treba biti sa prirubničkom spojnicom prema EN 1092-2 (DIN 2501) ili jednakovrijedno. Hidrant treba biti lomljive izvedbe u svom gornjem dijelu. Hidrant treba biti opremljen s automatskim ispustom vode iz nadzemnog tijela hidranta. Obračun po komadu.
Package 2 | Camp_Infra | 3.2 Water and sewage | 3.2.09.9.A | Ponuditelj može ponuditi samo jednakovrijedan proizvod. Ponuđeni proizvod: Tip: _______________________________ Proizvođač: ________________________ | Stk | 13
Package 2 | Camp_Infra | 3.2 Water and sewage | 3.2.09.10 | Interni vodomjer Dobava i montaža internog vodomjera za 12,5 bara (u nadležnosti investitora sa BUS sistemom kontrole) tip IKOM ili jednakovrijedan proizvod sa svim potrebnim radnjama i materijalom. Obračun po kom.
Package 2 | Camp_Infra | 3.2 Water and sewage | 3.2.09.10.A | Interni vodomjer DN 100 mm | Stk | 3
Package 2 | Camp_Infra | 3.2 Water and sewage | 3.2.09.10.B | Kontrola i baždarenje vanjskih hidranata Kontrola i baždarenje vanjskih hidranata, obavezno od nadležne ustanove. Obračun po komadu. | Stk | 13
Package 2 | Camp_Infra | 3.2 Water and sewage | 3.2.09.10.C | Samostojeći hidrantski ormar Dobava i montaža samostojećeg hidrantskog ormara za nadzemni hidrant tip OH-N dimenzija 540 x 1080 x 185 mm (s opremom) sa svim potrebnim radnjama i materijalom. Obračun po kom (Montaža se obavlja pričvršćenjem na betonske stope obrađene u poglavlju – Bet. radovi). | Stk | 13
Package 2 | Camp_Infra | 3.2 Water and sewage | 3.2.09.11 | Tlačna proba Tlačna proba vodovodnih instalacija – cjevovoda prema važećim tehničkim propisima na probni tlak s atestima. Obračun za kompletan razvod.
Package 2 | Camp_Infra | 3.2 Water and sewage |  | Obavljanje tlačne probe cjevovoda prema normi HRN EN 805 ili jednakovrijedno zajedno s montiranim hidrantima i ogrlicama te otvorenim hidrantskim zasunima. Tlačnu probu izvesti prema važećim tehničkim propisima i uputstvima proizvođača cijevi. Jediničnom cijenom obuhvatiti i dobavu vode za sva ispitivanja. Radove je potrebno izvoditi u dogovoru i u prisustvu nadležne službe VOP-a. U cijenu stavke su uključeni i diferencijalni FF čelični komadi dužine 500mm (2 kom. po tlačnoj probi), promjera cjevovoda koje mora posjedovati montažer, a da bi mogao izvesti tlačnu probu. Diferencijalni komadi su sa blendom u sredini i priključcima 2" i ¾" (sve puta 2) koji omogućuju razdvajanje izgrađenih dionica i onih u izgradnji. Nakon kompletne izvedbe vodovoda diferencijalni komadi se zamjenjuju FFG komadima iste dužine. BESPLATNO KORIŠTENJE VODE S JAVNOG HIDRANTA. V-3/1 DN 100mm; p= 11 bara. Predviđena je jedna tlačna proba. Cijenom stavke obuhvaćeni su svi potrebni radovi, materijali, pomagala i transport za kompletno ispitivanje sve do konačne uspješnosti. Sva višekratna ispitivanja na jednoj dionici neće se posebno priznavati, već svako drugo i daljnje ispitivanje na istoj dionici ide na teret izvođača. Obračun po 1 m' uspješno ispitanog cjevovoda. (Vanjski požarni cjevovod PE DN 125 mm, L= 1309,0 m) Ukupno: 1 tlačna proba
Package 2 | Camp_Infra | 3.2 Water and sewage | 3.2.09.11.A | Tlačna proba cjevovoda požarne vode, komplet. | pa | 1
Package 2 | Camp_Infra | 3.2 Water and sewage | 3.2.09.11.B | Tlačna proba cjevovoda sanitarne vode, komplet. | pa | 1
Package 2 | Camp_Infra | 3.2 Water and sewage | 3.2.09.12 | Ispiranje cjevovoda i priprema za dezinfekciju
Package 2 | Camp_Infra | 3.2 Water and sewage |  | Uspješnost primjene neke od dezinfekcijskih mjera ovisi o prethodno pažljivo provedenom ispiranju. Onečišćenja koja zaostanu u cjevovodu (krpe za čišćenje, alati, male životinje i sl.) mogu tamo ostati i nakon više puta ponovljenog postupka dezinficiranja. Mora se stoga ukloniti uzrok/izvor onečišćenja mikroorganizmima, točnije organski sastojak onečišćenja koji služi kao hrana za mikroorganizme.
Package 2 | Camp_Infra | 3.2 Water and sewage | 3.2.09.12.A | Cjevovodi se ispiru vodom. Kako bi ispiranje bilo što djelotvornije brzina strujanja vode u cjevovodu mora biti 2 do 3 m/s. Kod malih promjera cijevi to se postiže ispiranjem pomoću hidranata kod cjevovoda velikih promjera potrebno je postaviti dodatna mjesta ispiranja. Postupak ispiranja se provodi s količinom vode koja je 3 do 5 puta veća od volumena cjevovoda koji se ispire. | pa | 1
Package 2 | Camp_Infra | 3.2 Water and sewage | 3.2.09.13 | Dezinfekcija cjevovoda i vodovodnih instalacija objekata provodi se od strane ovlaštene tvrtke za dezinfekciju
Package 2 | Camp_Infra | 3.2 Water and sewage |  | Dezinfekcija cjevovoda izvodi se automatskom dozirnom pumpom i otopinom natrijevog hipoklorita 15 – 20 % Dozvoljena koncentracija slobodnog rezidualnog klora u vodovodnoj mreži iznosi maksimalno 0,5 mg/l. Za preventivnu dezinfekciju postiže se koncentracija od 50 mg/l slobodnog rezidualnog klora te se nakon 24 sata vrši neutralizacija deklorirantom i ispiranje na izljevnim mjestima kako bi koncentracija bila do maksimalno dozvoljenih 0,5 mg/l.
Package 2 | Camp_Infra | 3.2 Water and sewage | 3.2.09.13.A | Dezinfekcija cjevovoda požarne vode, komplet. | pa | 1
Package 2 | Camp_Infra | 3.2 Water and sewage | 3.2.09.13.B | Dezinfekcija cijevovoda sanitarne vode, komplet. | pa | 1
Package 2 | Camp_Infra | 3.2 Water and sewage |  | FEKALNA KANALIZACIJA
Package 2 | Camp_Infra | 3.2 Water and sewage | 3.2.09.14 | PVC (UKC) cijevi - SN8 Nabava doprema i montaža PVC kanalizacijskih cijevi (UKC) i fazonskih komada kvalitete prema ST.G.C6.501, ispitivanje na pritisak od 1,5 bar/cm2, koeficjent istezanja 0,08 mm/m. Cijevi položiti kao temeljni kanalizacijski vod u iskopanu posteljicu u projektiranom uzdužnom padu. Cijevi treba postaviti tako da se u očišćeni utor naglavka namjesti gumena brtva, skošeni kraj cijevi namaže se kalijevim sapunom ili običnim sapunom te se utiskivanjem uz lagano zakretanje cijevi ili spojivog dijela u naglavku obavi spajanje. Do montaže sanitarija zatvoriti otvore, a cijelom dužinom cijevi zaštititi od utjecaja cementa, betona, oblaganjem pijeskom ili probranim materijalom iz iskopa. Obračun po m' gotove kanalizacijske mreže izvedeno u svemu prema važećim tehničkim propisima za temeljnu kanalizaciju, ispitano na funkcionalnost unutar i izvan objekta.
Package 2 | Camp_Infra | 3.2 Water and sewage | 3.2.09.14.A | Cijevi DN 500 mm | m | 45
Package 2 | Camp_Infra | 3.2 Water and sewage | 3.2.09.14.B | Fazonski komadi DN 500 mm | Stk | 5
Package 2 | Camp_Infra | 3.2 Water and sewage | 3.2.09.14.C | Cijevi DN 250 mm | m | 172
Package 2 | Camp_Infra | 3.2 Water and sewage | 3.2.09.14.D | Fazonski komadi DN 250 mm | Stk | 58
Package 2 | Camp_Infra | 3.2 Water and sewage | 3.2.09.14.E | Cijevi DN 200 mm | m | 192
Package 2 | Camp_Infra | 3.2 Water and sewage | 3.2.09.14.F | Fazonski komadi DN 200 mm | Stk | 96
Package 2 | Camp_Infra | 3.2 Water and sewage | 3.2.09.14.G | PVC cijevi UKC DN 160 mm | m | 35
Package 2 | Camp_Infra | 3.2 Water and sewage | 3.2.09.14.H | Fazonski komadi UKC DN 160 mm | Stk | 6
Package 2 | Camp_Infra | 3.2 Water and sewage | 3.2.09.14.I | Cjelovito ispitivanje kanalizacije Cjelovito ispitivanje kanalizacijske mreže - cjevovoda na vodonepropusnost, sve u skladu s važećim tehničkim propisima, te podacima isporučitelja cjevovoda. Obračun za kompletnu kanalizacijsku mrežu. * Fekalni netlačni cjevovod | pa | 1
Package 2 | Camp_Infra | 3.2 Water and sewage
Package 2 | Camp_Infra | 3.2 Water and sewage | 3.2.09.15 | Priključak interne kanalizacijske mreže Priključak interne kanalizacijske mreže na okno - cijev javne kanalizacijske mreže sa svim potrebnim radnjama i materijalom. Priključak je odgovarajućeg profila. Obračun za kompletan priključak.
Package 2 | Camp_Infra | 3.2 Water and sewage | 3.2.09.15.A | * Priključak sanitarnog netlačnog cjevovoda DN200, DN250 mm na postojeću fekalnu kanalizaciju. | Stk | 2
Package 2 | Camp_Infra | 3.2 Water and sewage |  | VODOVODNA MREŽA
Package 2 | Camp_Infra | 3.2 Water and sewage |  | Napomena : Iskopi za vodovodnu mrežu su obuhvaćeni u stavci ZEMLJANI RADOVI.
Package 2 | Camp_Infra | 3.2 Water and sewage | 3.2.09.16 | Cijevi PE-100 Dobava, montaža i spajanje VODOVA za DOVOD sanitarne vode do mobilnih kućica. Cjevovodi su od polietilenskih cijevi visoke gustoće (PE100 - pehd cijevi za vodu), nazivnog tlaka PN = 12,5 bara / S 6,3 prema normama: HRN EN 12201--2:2003, ISO 4427:1996 i DIN 8074:1999. Cijevi su u kolutovima i palicama dužine 6 ili 12m. Montažu i spajanje izvesti zavarivanjem i elektrofitinzima prema važećim propisima poštivajući preporuku proizvođača cijevi i spojeva. Jediničnom cijenom obuhvaćen je sav potreban spojni materijal sa spojnicama (fitinzi, fazonski komadi). Povećano za 5-7%. Obračun po m' cijevi. (Napomena: Niže navedeni promjer cijevi je vanjski promjer (DN) pa to treba uzeti u obzir pri odabiru cijevi prema nutarnjem proračunskom promjeru (Ø) u zagradi).
Package 2 | Camp_Infra | 3.2 Water and sewage | 3.2.09.16.A | PE-100 cijev DN 32 mm (Ø 25 mm) | m | 768
Package 2 | Camp_Infra | 3.2 Water and sewage | 3.2.09.16.B | PE-100 cijev DN 40 mm (Ø 32 mm) | m | 315
Package 2 | Camp_Infra | 3.2 Water and sewage | 3.2.09.16.C | PE-100 cijev DN 50 mm (Ø 40 mm) | m | 432
Package 2 | Camp_Infra | 3.2 Water and sewage | 3.2.09.16.D | Elektro obujmica / odvojak D110/50 | Stk | 6
Package 2 | Camp_Infra | 3.2 Water and sewage | 3.2.09.16.E | Elektro obujmica / odvojak s nožem, 360° D110/40 | Stk | 1
Package 2 | Camp_Infra | 3.2 Water and sewage | 3.2.09.16.F | Elektro obujmica / odvojak s nožem, 360° D110/32 | Stk | 5
Package 2 | Camp_Infra | 3.2 Water and sewage | 3.2.09.16.G | Elektro obujmica / odvojak s nožem D40/32 | Stk | 39
Package 2 | Camp_Infra | 3.2 Water and sewage | 3.2.09.16.H | Elektro obujmica / odvojak s nožem D50/32 | Stk | 52
Package 2 | Camp_Infra | 3.2 Water and sewage | 3.2.09.17 | Tlačna proba Tlačna proba vodovodnih instalacija – cjevovoda prema važećim tehničkim propisima na probni tlak od 10,0 bara s atestima. Obračun za kompletan razvod.
Package 2 | Camp_Infra | 3.2 Water and sewage | 3.2.09.17.A | * Instalacija razvoda sanitarne vode (hladne) | pa | 1
Package 2 | Camp_Infra | 3.2 Water and sewage | 3.2.09.17.B | Ispitivanje kakvoće vode Ispitivanje kakvoće sanitarne vode prije upotrebe mobilnih kučica. Obračun po komadu ispitane sanitarne vode na izljevima. | Stk | 20
Package 2 | Camp_Infra | 3.2 Water and sewage | 3.2.09.17.C | Pranje i dezinfekcija vodoinstalacije Pranje i dezinfekcija vodoinstalacije prije puštanja u upotrebu prema uputama i nadzoru nadležnog županijskog sanitarnog inspektora korištenjem potrebnih sredstva za dezinfekciju kao i vode za ispiranje. Obračun za kompletan razvod. | pa | 1
Package 2 | Camp_Infra | 3.2 Water and sewage |  | INSTALACIJA TEMELJNE KANALIZACIJE
Package 2 | Camp_Infra | 3.2 Water and sewage | 3.2.09.18 | Cijevi PVC (UKC) Nabava doprema i montaža uličnih PVC (UKC) kanalizacijskih cijevi i fazonskih komada sanitarne i oborinske kanalizacije od zgrade I okoliša do priključka na internu kanalizaciju u okolišu. Položiti napješčanu posteljicu u rovu, u projektiranom uzdužnom padu. Cijevi treba izvesti tako da se u očišćeni utor naglavka postavi gumena brtva, skošeni kraj cijevi namaže se kalijevim sapunom ili običnim sapunom, utiskivanjem uz lagano zakretanje cijevi ili spojivog dijela u naglavku obavi se spajanje. Cijelom dužinom cijevi zaštititi od utjecaja cementa i betona, oblaganjem pijeskom ili probranim materijalom iz iskopa. Obračun po m' gotove kanalizacijske mreže, izvedeno u svemu prema važećim tehničkim propisima za uličnu kanalizaciju ispitano na funkcionalnost.
Package 2 | Camp_Infra | 3.2 Water and sewage | 3.2.09.18.A | PVC cijevi UKC DN 160 mm | m | 952
Package 2 | Camp_Infra | 3.2 Water and sewage | 3.2.09.18.B | Fazonski komadi UKC DN 160 mm | Stk | 610
Package 2 | Camp_Infra | 3.2 Water and sewage | 3.2.09.18.C | PVC Cijevi DN 200 mm | m | 666
Package 2 | Camp_Infra | 3.2 Water and sewage | 3.2.09.18.D | Fazonski komadi DN 200 mm | Stk | 350
Package 2 | Camp_Infra | 3.2 Water and sewage | 3.2.09.18.E | PVC (UKC) cijevi DN 250 mm | m | 70
Package 2 | Camp_Infra | 3.2 Water and sewage | 3.2.09.18.F | Fazonski komadi DN 250mm | Stk | 35
Package 2 | Camp_Infra | 3.2 Water and sewage | 3.2.09.18.G | Cjelovito ispitivanje kanalizacije Cjelovito ispitivanje kanalizacijske mreže - cjevovoda na vodonepropusnost, sve u skladu s važećim tehničkim propisima, te podacima isporučitelja cjevovoda. Obračun za kompletnu kanalizacijsku mrežu. * Fekalni netlačni cjevovod | Stk | 1
Package 2 | Camp_Infra | 3.2 Water and sewage |  | Napomena : Iskopi za vodovodnu mrežu su obuhvaćeni u stavci ZEMLJANI RADOVI.
Package 2 | Camp_Infra | 3.2 Water and sewage | 3.2.09.19 | Cijevi PE-100 Dobava, montaža i spajanje VODOVA za DOVOD sanitarne vode do glamping šatora. Cjevovodi su od polietilenskih cijevi visoke gustoće (PE100 - pehd cijevi za vodu), nazivnog tlaka PN = 12,5 bara / S 6,3 prema normama: HRN EN 12201--2:2003, ISO 4427:1996 i DIN 8074:1999. Cijevi su u kolutovima i palicama dužine 6 ili 12m. Montažu i spajanje izvesti zavarivanjem i elektrofitinzima prema važećim propisima poštivajući preporuku proizvođača cijevi i spojeva. Jediničnom cijenom obuhvaćen je sav potreban spojni materijal sa spojnicama (fitinzi, fazonski komadi). Povećano za 5-7%. Obračun po m' cijevi. (Napomena: Niže navedeni promjer cijevi je vanjski promjer (DN) pa to treba uzeti u obzir pri odabiru cijevi prema nutarnjem proračunskom promjeru (Ø) u zagradi).
Package 2 | Camp_Infra | 3.2 Water and sewage | 3.2.09.19.A | PE-100 cijev DN 32 mm (Ø 25 mm) | m | 321
Package 2 | Camp_Infra | 3.2 Water and sewage | 3.2.09.19.B | PE-100 cijev DN 40 mm (Ø 32 mm) | m | 75
Package 2 | Camp_Infra | 3.2 Water and sewage | 3.2.09.19.C | PE-100 cijev DN 50 mm (Ø 40 mm) | m | 12
Package 2 | Camp_Infra | 3.2 Water and sewage | 3.2.09.19.D | PE-100 cijev DN 63 mm (Ø 50 mm) | m | 338
Package 2 | Camp_Infra | 3.2 Water and sewage | 3.2.09.19.E | Elektro obujmica D110/63 | Stk | 2
Package 2 | Camp_Infra | 3.2 Water and sewage | 3.2.09.19.F | Elektro obujmica / odvojak s nožem, 360° D110/40 | Stk | 2
Package 2 | Camp_Infra | 3.2 Water and sewage | 3.2.09.19.G | Elektro obujmica / odvojak s nožem, 360° D110/32 | Stk | 1
Package 2 | Camp_Infra | 3.2 Water and sewage | 3.2.09.19.H | Elektro obujmica / odvojak s nožem, 360° D63/50 | Stk | 1
Package 2 | Camp_Infra | 3.2 Water and sewage | 3.2.09.19.I | Elektro obujmica / odvojak s nožem, 360° D63/40 | Stk | 1
Package 2 | Camp_Infra | 3.2 Water and sewage | 3.2.09.19.J | Elektro obujmica / odvojak s nožem, 360° D63/32 | Stk | 23
Package 2 | Camp_Infra | 3.2 Water and sewage | 3.2.09.19.K | Elektro obujmica / odvojak s nožem D50/32 | Stk | 1
Package 2 | Camp_Infra | 3.2 Water and sewage | 3.2.09.19.L | Elektro obujmica / odvojak s nožem D40/32 | Stk | 9
Package 2 | Camp_Infra | 3.2 Water and sewage | 3.2.09.20 | Tlačna proba Tlačna proba vodovodnih instalacija – cjevovoda prema važećim tehničkim propisima na probni tlak od 10,0 bara s atestima. Obračun za kompletan razvod.
Package 2 | Camp_Infra | 3.2 Water and sewage | 3.2.09.20.A | * Instalacija razvoda sanitarne vode (hladne) | pa | 1
Package 2 | Camp_Infra | 3.2 Water and sewage | 3.2.09.20.B | Pranje i dezinfekcija vodoinstalacije Pranje i dezinfekcija vodoinstalacije prije puštanja u upotrebu prema uputama i nadzoru nadležnog županijskog sanitarnog inspektora korištenjem potrebnih sredstva za dezinfekciju kao i vode za ispiranje. Obračun za kompletan razvod. | pa | 1
Package 2 | Camp_Infra | 3.2 Water and sewage | 3.2.09.20.C | Ispitivanje kakvoće vode Ispitivanje kakvoće sanitarne vode prije upotrebe glampinga. Obračun po komadu ispitane sanitarne vode na izljevima. | Stk | 21
Package 2 | Camp_Infra | 3.2 Water and sewage | 3.2.09.21 | PVC (UKC) cijevi Nabava doprema i montaža uličnih PVC (UKC) kanalizacijskih cijevi i fazonskih komada sanitarne i oborinske kanalizacije od zgrade I okoliša do priključka na internu kanalizaciju u okolišu. Položiti napješčanu posteljicu u rovu, u projektiranom uzdužnom padu. Cijevi treba izvesti tako da se u očišćeni utor naglavka postavi gumena brtva, skošeni kraj cijevi namaže se kalijevim sapunom ili običnim sapunom, utiskivanjem uz lagano zakretanje cijevi ili spojivog dijela u naglavku obavi se spajanje. Cijelom dužinom cijevi zaštititi od utjecaja cementa i betona, oblaganjem pijeskom ili probranim materijalom iz iskopa. Obračun po m' gotove kanalizacijske mreže, izvedeno u svemu prema važećim tehničkim propisima za uličnu kanalizaciju ispitano na funkcionalnost.
Package 2 | Camp_Infra | 3.2 Water and sewage | 3.2.09.21.A | PVC cijevi UKC DN 160 mm | m | 457
Package 2 | Camp_Infra | 3.2 Water and sewage | 3.2.09.21.B | Fazonski komadi UKC DN 160 mm | Stk | 250
Package 2 | Camp_Infra | 3.2 Water and sewage | 3.2.09.21.C | PVC (UKC) cijevi DN 200 mm | m | 173
Package 2 | Camp_Infra | 3.2 Water and sewage | 3.2.09.21.D | Fazonski komadi DN 200 mm | Stk | 75
Package 2 | Camp_Infra | 3.2 Water and sewage | 3.2.09.21.E | PVC (UKC) cijevi DN 250 mm | m | 74
Package 2 | Camp_Infra | 3.2 Water and sewage | 3.2.09.21.F | Fazonski komadi DN 250mm | Stk | 26
Package 2 | Camp_Infra | 3.2 Water and sewage
Package 2 | Camp_Infra | 3.2 Water and sewage | 3.2.09.22 | CRPNA STANICA
Package 2 | Camp_Infra | 3.2 Water and sewage | 3.2.09.22.A | Dobava Grundfos precrpne postaje za sakupljanje i prijenos otpadne vode , tip PS.R.17.30.D.GC.SS100.A100.SE/SL. Obračun po komadu ugrađene postaje. | Stk | 1
Package 2 | Camp_Infra | 3.2 Water and sewage | 3.2.09.22.B | Dobava: Grundfos crpke tip SLV.100.100.30.4.50D.C. Obračun po komadu ugrađene crpke. | Stk | 2
Package 2 | Camp_Infra | 3.2 Water and sewage | 3.2.09.22.C | Upravljački ormar - LC 231 2X 1-9 DOL 3X460 PI CE | Stk | 1
Package 2 | Camp_Infra | 3.2 Water and sewage | 3.2.09.22.D | Hidrostatska sonda - LEVEL TR. SITRANS LH100 0-5M C10M STD | Stk | 1
Package 2 | Camp_Infra | 3.2 Water and sewage | 3.2.09.22.E | Nosač hidrostatske sonde - CABLE HANGER FOR LH100 LEVEL SENSOR | Stk | 1
Package 2 | Camp_Infra | 3.2 Water and sewage | 3.2.09.22.F | Plovak - FLOAT SWITCH MS1, 10M CABLE | Stk | 1
Package 2 | Camp_Infra | 3.2 Water and sewage | 3.2.09.22.G | Dodatni poliesterski zaštitni ormar za vanjsku ugradnju upravljačkog ormarića LC 231, dimenzija 750 x 550 x 300 mm. Sadrži sljedeću opremu: postolje 200 mm, zaštitni krov, bravicu s ključem, grijač s termostatom, te ostale elemente za siguran i funkcionalan rad crpki | Stk | 1
Package 2 | Camp_Infra | 3.2 Water and sewage |  | CRPNA STANICA UKUPNO
Package 2 | Camp_Infra | 3.2 Water and sewage | 3.2.09.23 | Dobava, montaža i spajanje VODOVA za ODVOD otpadne vode tlačnim vodom iz crpne stanice u javnu kanalizaciju. Cjevovodi su od polietilenskih cijevi visoke gustoće (PE100 - pehd cijevi za vodu), nazivnog tlaka PN = 12,5 bara / S 6,3 i PN= 16 bara / S 5 prema normama: HRN EN 12201--2:2003, ISO 4427:1996 i DIN 8074:1999. Cijevi su u kolutovima i palicama dužine 6 ili 12m. Montažu i spajanje izvesti zavarivanjem i elektrofitinzima prema važećim propisima poštivajući preporuku proizvođača cijevi i spojeva. Jediničnom cijenom obuhvaćen je sav potreban spojni materijal sa spojnicama (fitinzi, fazonski komadi). Povećano za 5-7%. Obračun po m' cijevi. (Napomena: Niže navedeni promjer cijevi je vanjski promjer (DN) pa to treba uzeti u obzir pri odabiru cijevi prema nutarnjem proračunskom promjeru (Ø) u zagradi).
Package 2 | Camp_Infra | 3.2 Water and sewage | 3.2.09.23.A | PE-100 cijev DN 110 mm (Ø 93,8) mm) | m | 117
Package 2 | Camp_Infra | 3.2 Water and sewage | 3.2.09.23.B | Cjelovito ispitivanje kanalizacije Cjelovito ispitivanje kanalizacijske mreže - cjevovoda na vodonepropusnost, sve u skladu s važećim tehničkim propisima, te podacima isporučitelja cjevovoda. Obračun za kompletnu kanalizacijsku mrežu. * Fekalni netlačni cjevovod | Stk | 1
Package 2 | Camp_Infra | 3.2 Water and sewage |  | ZONA PARCELA
Package 2 | Camp_Infra | 3.2 Water and sewage |  | VODOVOD I KANALIZACIJA
Package 2 | Camp_Infra | 3.2 Water and sewage |  | VODOVODNA MREŽA
Package 2 | Camp_Infra | 3.2 Water and sewage |  | Napomena : Iskopi za vodovodnu mrežu su obuhvaćeni u stavci ZEMLJANI RADOVI.
Package 2 | Camp_Infra | 3.2 Water and sewage | 3.2.09.24 | Cijevi PE-100 Dobava, montaža i spajanje VODOVA za DOVOD sanitarne vode do kamp parcela. Cjevovodi su od polietilenskih cijevi visoke gustoće (PE100 - pehd cijevi za vodu), nazivnog tlaka PN = 12,5 bara / S 6,3 prema normama: HRN EN 12201--2:2003, ISO 4427:1996 i DIN 8074:1999. Cijevi su u kolutovima i palicama dužine 6 ili 12m. Montažu i spajanje izvesti zavarivanjem i elektrofitinzima prema važećim propisima poštivajući preporuku proizvođača cijevi i spojeva. Jediničnom cijenom obuhvaćen je sav potreban spojni materijal sa spojnicama (fitinzi, fazonski komadi). Povećano za 5-7%. Obračun po m' cijevi. (Napomena: Niže navedeni promjer cijevi je vanjski promjer (DN) pa to treba uzeti u obzir pri odabiru cijevi prema nutarnjem proračunskom promjeru (Ø) u zagradi).
Package 2 | Camp_Infra | 3.2 Water and sewage | 3.2.09.24.A | PE-100 cijev DN 32 mm (Ø 25 mm) | m | 1164
Package 2 | Camp_Infra | 3.2 Water and sewage | 3.2.09.24.B | PE-100 cijev DN 40 mm (Ø 32 mm) | m | 153
Package 2 | Camp_Infra | 3.2 Water and sewage | 3.2.09.24.C | PE-100 cijev DN 50 mm (Ø 40 mm) | m | 83
Package 2 | Camp_Infra | 3.2 Water and sewage | 3.2.09.24.D | PE-100 cijev DN 63 mm (Ø 50 mm) | m | 484
Package 2 | Camp_Infra | 3.2 Water and sewage | 3.2.09.24.E | Elektro obujmica D110/63 | Stk | 5
Package 2 | Camp_Infra | 3.2 Water and sewage | 3.2.09.24.F | Elektro obujmica / odvojak s nožem, 360° D110/32 | Stk | 29
Package 2 | Camp_Infra | 3.2 Water and sewage | 3.2.09.24.G | Elektro obujmica / odvojak s nožem, 360° D110/40 | Stk | 1
Package 2 | Camp_Infra | 3.2 Water and sewage | 3.2.09.24.H | Elektro obujmica / odvojak s nožem, 360° D63/32 | Stk | 30
Package 2 | Camp_Infra | 3.2 Water and sewage | 3.2.09.24.I | Elektro obujmica / odvojak s nožem D40/32 | Stk | 15
Package 2 | Camp_Infra | 3.2 Water and sewage | 3.2.09.24.J | Elektro obujmica / odvojak s nožem D50/32 | Stk | 5
Package 2 | Camp_Infra | 3.2 Water and sewage | 3.2.09.24.K | Elektro obujmica / odvojak s nožem D50/40 | Stk | 2
Package 2 | Camp_Infra | 3.2 Water and sewage | 3.2.09.25 | Tlačna proba Tlačna proba vodovodnih instalacija – cjevovoda prema važećim tehničkim propisima na probni tlak od 10,0 bara s atestima. Obračun za kompletan razvod.
Package 2 | Camp_Infra | 3.2 Water and sewage | 3.2.09.25.A | * Instalacija razvoda sanitarne vode (hladne) | pa | 1
Package 2 | Camp_Infra | 3.2 Water and sewage | 3.2.09.25.B | Pranje i dezinfekcija vodoinstalacije Pranje i dezinfekcija vodoinstalacije prije puštanja u upotrebu prema uputama i nadzoru nadležnog županijskog sanitarnog inspektora korištenjem potrebnih sredstva za dezinfekciju kao i vode za ispiranje. Obračun za kompletan razvod. | pa | 1
Package 2 | Camp_Infra | 3.2 Water and sewage | 3.2.09.25.C | Ispitivanje kakvoće vode Ispitivanje kakvoće sanitarne vode prije upotrebe parcela. Obračun po komadu ispitane sanitarne vode na izljevima. | Stk | 26
Package 2 | Camp_Infra | 3.2 Water and sewage |  | INSTALACIJA TEMELJNE KANALIZACIJE
Package 2 | Camp_Infra | 3.2 Water and sewage | 3.2.09.26 | PVC (UKC) cijevi Nabava doprema i montaža uličnih PVC (UKC) kanalizacijskih cijevi i fazonskih komada sanitarne i oborinske kanalizacije od zgrade I okoliša do priključka na internu kanalizaciju u okolišu. Položiti napješčanu posteljicu u rovu, u projektiranom uzdužnom padu. Cijevi treba izvesti tako da se u očišćeni utor naglavka postavi gumena brtva, skošeni kraj cijevi namaže se kalijevim sapunom ili običnim sapunom, utiskivanjem uz lagano zakretanje cijevi ili spojivog dijela u naglavku obavi se spajanje. Cijelom dužinom cijevi zaštititi od utjecaja cementa i betona, oblaganjem pijeskom ili probranim materijalom iz iskopa. Obračun po m' gotove kanalizacijske mreže, izvedeno u svemu prema važećim tehničkim propisima za uličnu kanalizaciju ispitano na funkcionalnost.
Package 2 | Camp_Infra | 3.2 Water and sewage | 3.2.09.26.A | PVC cijevi UKC DN 160 mm | m | 1364
Package 2 | Camp_Infra | 3.2 Water and sewage | 3.2.09.26.B | Fazonski komadi UKC DN 160 mm | Stk | 750
Package 2 | Camp_Infra | 3.2 Water and sewage | 3.2.09.26.C | PVC (UKC) cijevi DN 200 mm | m | 415
Package 2 | Camp_Infra | 3.2 Water and sewage | 3.2.09.26.D | Fazonski komadi DN 200 mm | Stk | 220
Package 2 | Camp_Infra | 3.2 Water and sewage | 3.2.09.26.E | PVC (UKC) cijevi DN 250 mm | m | 15
Package 2 | Camp_Infra | 3.2 Water and sewage | 3.2.09.26.F | Fazonski komadi DN 250mm | Stk | 6
Package 2 | Camp_Infra | 3.2 Water and sewage | 3.2.09.27 | CRPNA STANICA
Package 2 | Camp_Infra | 3.2 Water and sewage | 3.2.09.27.A | Dobava Grundfos precrpne postaje za sakupljanje i prijenos otpadne vode , tip PS.R.12.25.D.GC.SS65.A65.DP/SL. Obračun po komadu ugrađene postaje. | Stk | 1
Package 2 | Camp_Infra | 3.2 Water and sewage | 3.2.09.27.B | Dobava: Grundfos crpke tip SLV.65.65.15.2.50B. Obračun po komadu ugrađene crpke. | Stk | 2
Package 2 | Camp_Infra | 3.2 Water and sewage | 3.2.09.27.C | Upravljački ormar - LC 231 2X 1-9 DOL 3X460 PI CE | Stk | 1
Package 2 | Camp_Infra | 3.2 Water and sewage | 3.2.09.27.D | Hidrostatska sonda - LEVEL TR. SITRANS LH100 0-5M C10M STD | Stk | 1
Package 2 | Camp_Infra | 3.2 Water and sewage | 3.2.09.27.E | Nosač hidrostatske sonde - CABLE HANGER FOR LH100 LEVEL SENSOR | Stk | 1
Package 2 | Camp_Infra | 3.2 Water and sewage | 3.2.09.27.F | Plovak - FLOAT SWITCH MS1, 10M CABLE | Stk | 1
Package 2 | Camp_Infra | 3.2 Water and sewage | 3.2.09.27.G | Dodatni poliesterski zaštitni ormar za vanjsku ugradnju upravljačkog ormarića LC 231, dimenzija 750 x 550 x 300 mm. Sadrži sljedeću opremu: postolje 200 mm, zaštitni krov, bravicu s ključem, grijač s termostatom, te ostale elemente za siguran i funkcionalan rad crpki. | Stk | 1
Package 2 | Camp_Infra | 3.2 Water and sewage |  | CRPNA STANICA UKUPNO
Package 2 | Camp_Infra | 3.2 Water and sewage | 3.2.09.28 | Dobava, montaža i spajanje VODOVA za ODVOD otpadne vode tlačnim vodom iz crpne stanice u javnu kanalizaciju. Cjevovodi su od polietilenskih cijevi visoke gustoće (PE100 - pehd cijevi za vodu), nazivnog tlaka PN = 12,5 bara / S 6,3 i PN= 16 bara / S 5 prema normama: HRN EN 12201--2:2003, ISO 4427:1996 i DIN 8074:1999. Cijevi su u kolutovima i palicama dužine 6 ili 12m. Montažu i spajanje izvesti zavarivanjem i elektrofitinzima prema važećim propisima poštivajući preporuku proizvođača cijevi i spojeva. Jediničnom cijenom obuhvaćen je sav potreban spojni materijal sa spojnicama (fitinzi, fazonski komadi). Povećano za 5-7%. Obračun po m' cijevi. (Napomena: Niže navedeni promjer cijevi je vanjski promjer (DN) pa to treba uzeti u obzir pri odabiru cijevi prema nutarnjem proračunskom promjeru (Ø) u zagradi).
Package 2 | Camp_Infra | 3.2 Water and sewage | 3.2.09.28.A | PE-100 cijev DN 75 mm (Ø 63,8) mm) | m | 131
Package 2 | Camp_Infra | 3.2 Water and sewage | 3.2.09.28.B | Cjelovito ispitivanje kanalizacije Cjelovito ispitivanje kanalizacijske mreže - cjevovoda na vodonepropusnost, sve u skladu s važećim tehničkim propisima, te podacima isporučitelja cjevovoda. Obračun za kompletnu kanalizacijsku mrežu. * Fekalni netlačni cjevovod | Stk | 1
Package 2 | Camp_Infra | 3.2 Water and sewage |  | VODOVODNI PRIKLJUČAK
Package 2 | Camp_Infra | 3.2 Water and sewage |  | VODOVODNA MREŽA
Package 2 | Camp_Infra | 3.2 Water and sewage |  | Napomena : Iskopi za vodovodnu mrežu su obuhvaćeni u stavci ZEMLJANI RADOVI.
Package 2 | Camp_Infra | 3.2 Water and sewage | 3.2.09.29 | Cijevi PE-100 Dobava, montaža i spajanje VODOVA za opsrbu kampa vodom, komplet s fazonskim komadima. Cjevovodi su od polietilenskih cijevi visoke gustoće PE100 - pehd cijevi za vodu - pekem V cijevi ili jednakovrijedan proizvod, nazivnog tlaka PN = 16,0 bara / SDR 11, prema normama: HRN EN 12201--2:2003, ISO 4427:1996 i DIN 8074:1999. Cijevi su u kolutovima i palicama dužine 6 ili 12 m. Montažu i spajanje izvesti ZAVARIVANJEM i ELEKTROFITINZIMA prema važećim propisima poštivajući preporuku proizvođača cijevi i spojeva. Jediničnom cijenom obuhvaćen je sav potreban spojni (spojnice) materijal. Povećano za 5-7%. Obračun po m' cijevi. (Napomena: Niže navedeni promjer cijevi je vanjski promjer (DN) pa to treba uzeti u obzir pri odabiru cijevi prema unutarnjem promjeru (Ø) u zagradi).
Package 2 | Camp_Infra | 3.2 Water and sewage | 3.2.09.29.A | PE-100 cijev DN 140 mm (Ø114,6mm) (požarna v.-prsten) | m | 72
Package 2 | Camp_Infra | 3.2 Water and sewage | 3.2.09.29.B | Spojni komad, DN 140 mm | Stk | 12
Package 2 | Camp_Infra | 3.2 Water and sewage | 3.2.09.29.C | PE koljeno D140/45° | Stk | 2
Package 2 | Camp_Infra | 3.2 Water and sewage | 3.2.09.29.D | Priključak cjevovoda na postojeću cijev javnog-uličnog vodovoda sa svim potrebnim radnjama i materijalom. Priključak je profila DN 100 mm na postojeću cijev DN 150 mm. Obračun po kom. kompletnog priključka. | Stk | 1
Package 2 | Camp_Infra | 3.2 Water and sewage | 3.2.09.30 | Tlačna proba Tlačna proba vodovodnih instalacija – cjevovoda prema važećim tehničkim propisima na probni tlak s atestima. Obračun za kompletan razvod.
Package 2 | Camp_Infra | 3.2 Water and sewage |  | Obavljanje tlačne probe cjevovoda prema normi HRN EN 805 ili jednakovrijedno zajedno s montiranim hidrantima i ogrlicama te otvorenim hidrantskim zasunima. Tlačnu probu izvesti prema važećim tehničkim propisima i uputstvima proizvođača cijevi. Jediničnom cijenom obuhvatiti i dobavu vode za sva ispitivanja. Radove je potrebno izvoditi u dogovoru i u prisustvu nadležne službe VOP-a. U cijenu stavke su uključeni i diferencijalni FF čelični komadi dužine 500mm (2 kom. po tlačnoj probi), promjera cjevovoda koje mora posjedovati montažer, a da bi mogao izvesti tlačnu probu. Diferencijalni komadi su sa blendom u sredini i priključcima 2" i ¾" (sve puta 2) koji omogućuju razdvajanje izgrađenih dionica i onih u izgradnji. Nakon kompletne izvedbe vodovoda diferencijalni komadi se zamjenjuju FFG komadima iste dužine. BESPLATNO KORIŠTENJE VODE S JAVNOG HIDRANTA. V-3/1 DN 100mm; p= 11 bara. Predviđena je jedna tlačna proba. Cijenom stavke obuhvaćeni su svi potrebni radovi, materijali, pomagala i transport za kompletno ispitivanje sve do konačne uspješnosti. Sva višekratna ispitivanja na jednoj dionici neće se posebno priznavati, već svako drugo i daljnje ispitivanje na istoj dionici ide na teret izvođača. Obračun po 1 m' uspješno ispitanog cjevovoda. (Vanjski požarni cjevovod PE DN 140 mm, L= 72,0 m) Ukupno: 1 tlačna proba
Package 2 | Camp_Infra | 3.2 Water and sewage | 3.2.09.30.A | Tlačna proba cjevovoda, komplet. | pa | 1
Package 2 | Camp_Infra | 3.2 Water and sewage | 3.2.09.31 | Ispiranje cjevovoda i priprema za dezinfekciju
Package 2 | Camp_Infra | 3.2 Water and sewage |  | Uspješnost primjene neke od dezinfekcijskih mjera ovisi o prethodno pažljivo provedenom ispiranju. Onečišćenja koja zaostanu u cjevovodu (krpe za čišćenje, alati, male životinje i sl.) mogu tamo ostati i nakon više puta ponovljenog postupka dezinficiranja. Mora se stoga ukloniti uzrok/izvor onečišćenja mikroorganizmima, točnije organski sastojak onečišćenja koji služi kao hrana za mikroorganizme.
Package 2 | Camp_Infra | 3.2 Water and sewage | 3.2.09.31.A | Cjevovodi se ispiru vodom. Kako bi ispiranje bilo što djelotvornije brzina strujanja vode u cjevovodu mora biti 2 do 3 m/s. Kod malih promjera cijevi to se postiže ispiranjem pomoću hidranata kod cjevovoda velikih promjera potrebno je postaviti dodatna mjesta ispiranja. Postupak ispiranja se provodi s količinom vode koja je 3 do 5 puta veća od volumena cjevovoda koji se ispire. | pa | 1
Package 2 | Camp_Infra | 3.2 Water and sewage | 3.2.09.32 | Dezinfekcija cjevovoda i vodovodnih instalacija objekata provodi se od strane ovlaštene tvrtke za dezinfekciju
Package 2 | Camp_Infra | 3.2 Water and sewage |  | Dezinfekcija cjevovoda izvodi se automatskom dozirnom pumpom i otopinom natrijevog hipoklorita 15 – 20 % Dozvoljena koncentracija slobodnog rezidualnog klora u vodovodnoj mreži iznosi maksimalno 0,5 mg/l. Za preventivnu dezinfekciju postiže se koncentracija od 50 mg/l slobodnog rezidualnog klora te se nakon 24 sata vrši neutralizacija deklorirantom i ispiranje na izljevnim mjestima kako bi koncentracija bila do maksimalno dozvoljenih 0,5 mg/l.
Package 2 | Camp_Infra | 3.2 Water and sewage | 3.2.09.32.A | Dezinfekcija cjevovoda, komplet. | pa | 1
Package 2 |  |  |  | STROJARSTVO
Package 2 | Camp Pila | 3.3 HVAC |  | OPĆE NAPOMENE UZ SPECIFIKACIJE STROJARSKIH INSTALACIJA
Package 2 | Camp Pila | 3.3 HVAC |  | U jediničnim cijenama svih navedenih stavki specifikacija, prilikom izrade ponude (nuđenje izvedbe instalacija) moraju biti sadržani i obuhvaćeni ukupni troškovi opreme i uređaja, ukupni troškovi materijala i rada za potpuno dovršenje cjelokupnog posla uključujući:
Package 2 | Camp Pila | 3.3 HVAC |  | sve potrebne prateće građevinske i (sva “štemanja”, prodori za cjevnu instalaciju, uključivo s završnom građevinskom obradom i sl.) elektroinstalaterske radove (spajanje uređaja na izvedene elektroinstalacije i sl.)
Package 2 | Camp Pila | 3.3 HVAC |  | izradu potrebne prateće radioničke dokumentacije,
Package 2 | Camp Pila | 3.3 HVAC |  | prateća ispitivanja (tlačne, funkcionalne probe i sl.) s izradom
Package 2 | Camp Pila | 3.3 HVAC |  | pismenog izvješća,
Package 2 | Camp Pila | 3.3 HVAC |  | puštanje u probni pogon,
Package 2 | Camp Pila | 3.3 HVAC |  | podešavanje radnih parametara,
Package 2 | Camp Pila | 3.3 HVAC |  | puštanje u funkcijski-trajni rad,
Package 2 | Camp Pila | 3.3 HVAC |  | izradu primopredajne dokumentacije,
Package 2 | Camp Pila | 3.3 HVAC |  | izradu projekta izvedenog stanja,
Package 2 | Camp Pila | 3.3 HVAC |  | kao i ostale radove koji nisu posebno iskazani specifikacijama, a potrebni su za potpunu i urednu izvedbu projektiranih instalacija, njihovu funkcionalnost, pogonsku gotovost i primopredaju korisniku kao npr. uputstva za rukovanje i održavanje, izradu natpisnih pločica i oznaka, pribavljanje potrebne dokumentacije za uporabnu dozvolu i sl.
Package 2 | Camp Pila | 3.3 HVAC |  | Ponuditelji su obvezni prije podnošenja ponude temeljito pregledati građevinu i projektnu dokumentaciju, te procjeniti relevantne činjenice koje utječu na cijenu, kvalitetu i rok završetka radova, budući se naknadni prigovori i zahtjevi za povećanje cijene radi nepoznavanja ili nedovoljnog poznavanja građevine i projektne dokumentacije neće razmatrati.
Package 2 | Camp Pila | 3.3 HVAC |  | Prateća čišćenja prostora tijekom izvedbe radova, kao i obuka osoblja korisnika u rukovanju instalacijom do konačne - službene primopredaje investitoru odnosno krajnjem korisniku, moraju biti uključena u ponudbenu cijenu.
Package 2 | Camp Pila | 3.3 HVAC |  | U troškovima opreme i uređaja, podrazumijeva se njihova nabavna cijena (uključivo s carinom i porezima), transpotrni troškovi, svi potrebni prijenosi, utovari i istovari, uskladištenje i čuvanje, sve fco. montirano, prema projektnoj dokumentaciji, odnosno u skladu s predmetnim općim napomenama.
Package 2 | Camp Pila | 3.3 HVAC |  | U troškovima materijala, podrazumijeva se nabavna cijena kako primarnog, tako i kompletnog pomoćnog spojnog - potrošnog materijala, uključivo sa svim potrebnim prijenosima, utovarima i istovarima, uskladištenjem i čuvanjem.
Package 2 | Camp Pila | 3.3 HVAC |  | Za sve izvedene radove, ugrađene materijale i opremu, potrebno je u skladu s propisima ishodovati dokaze o kakvoći (atestna dokumentacija i sl.), koji se bez posebne naknade daju na uvid nadzornom inženjeru, a prilikom primopredaje građevine uruèuju investitoru, odnosno krajnjem korisniku.
Package 2 | Camp Pila | 3.3 HVAC |  | U ponudbenim cjenama mora biti obuhvaćen sav rad, glavni i pomoćni, kao i prateći građevinski radovi na izvedbi prodora te završne obrade istih, uporaba lakih pokretnih skela, sva potrebna podupiranja, sav unutrašnji transport te potrebna zaštita izvedenih radova.
Package 2 | Camp Pila | 3.3 HVAC |  | Prije početka izvedbe izvoditelj radova dužan je u skladu s važećim propisima osigurati gradilište.
Package 2 | Camp_Rezeption | 3.3 HVAC |  | RECEPCIJA
Package 2 | Camp_Rezeption | 3.3 HVAC |  | MULTISPLIT SUSTAV
Package 2 | Camp_Rezeption | 3.3 HVAC | 3.3.01.3 | Dobava I ugradnja vanjske jedinice multisplit sustava ( VJ TIP 2) Vanjska jedinica multi split sustava, s radnom tvari R-32, za spajanje do 2 unutarnje jedinice, namjenjena za vanjsku montažu - zaštićena od vremenskih utjecaja, s ugrađenim inverter kompresorom, zrakom hlađenim kondenzatorom i svim potrebnim elementima za zaštitu i kontrolu.Slijedećih tehničkih karakteristika: Hlađenje: Qh (maks./nom.) = 8,08/6,80 kW SEER= 7,00 Pdesign (maks./min.)= 5,00/3,00 kW Grijanje: Qg (maks./nom.)= 11,02/8,6 kW SCOP= 3,90 Pdesign (maks./min.)= 4,20/3,30 kW Protok zraka hlađenje: 24,1 - 46,5 m3/min Protok zraka grijanje: 43,8 m3/min Nivo zvučnog tlaka: hlađenje: 48 dBA Nivo zvučnog tlaka: grijanje: 48 dBA Dimenzije: 958 x 340 mm ; h = 734 mm; Težina: 60 kg Maks. duljina cjevovoda od unutarnje do vanjske jedinice 25 m i visinski 15 m. Maksimalna ukupna duljina sustava: 50 m Priključak R-32: tekuća faza: 6,35 x 2 mm Priključak R-32: plinovita faza: 9,5 mm; 12,7 mm Radno područje: hlađenje: od -10 do 46°C Radno područje: grijanje: od -15 do 24°C Napajanje : 220-240 V / 50 Hz ~1 Proizvod kao: DAIKIN Tip: 2MXM68N
Package 2 | Camp_Rezeption | 3.3 HVAC | 3.3.01.3.A |  | Stk | 2
Package 2 | Camp_Rezeption | 3.3 HVAC | 3.3.01.4 | Dobava i ugradnja zidne unutarnje jedinice multisplit sustava (UJ TIP 1) Profesionalna unutarnja zidna jedinica s maskom predviđena za montažu na zid, opremljena ventilatorom, 5-brzinskim elektromotorom, izmjenjivačem topline s direktnom ekspanzijom freona, te svim potrebnim elementima za filtriranje, zaštitu, kontrolu i regulaciju uređaja i temperature, s ugrađenim WiFi modulom za upravljanje uređajem putem mobilne aplikacije. Tehničke karakteristike uređaja: Qh = 2,0 kW (1,3-2,6) Qg = 2,5 kW (1,3-3,5) N = 0,023 / 0,029 kW - 230 V - 50 Hz Protok zraka hlađenje: 4,3 - 10,5 m3/min Protok zraka grijanje: 5,1 - 9,3 m3/min Nivo zvučnog tlaka: hlađenje: 19 - 41 dBA Nivo zvučnog tlaka: grijanje: 20 - 39 dBA Nivo zvučne snage: hlađenje: 57 dB(A) Nivo zvučne snage: grijanje: 54 dB(A) Dimenzije: (ŠxDxV)=(778x272x295) mm, Težina: 10 kg Priključak tekuća faza: 6,35 mm Priključak plinovita faza: 9,5 mm Radni medij: R-32 Stavka uključuje bežični daljinski upravljač sa 7-dnevnim timerom i ugrađenim WiFi sučeljem (ARC466A67) Proizvod kao: DAIKIN Tip: FTXM20N
Package 2 | Camp_Rezeption | 3.3 HVAC | 3.3.01.4.A |  | Stk | 2
Package 2 | Camp_Rezeption | 3.3 HVAC | 3.3.01.5 | Dobava i ugradnja zidne unutarnje jedinice multisplit sustava (UJ TIP 2) Profesionalna unutarnja zidna jedinica s maskom predviđena za montažu na zid, opremljena ventilatorom, 5-brzinskim elektromotorom, izmjenjivačem topline s direktnom ekspanzijom freona, te svim potrebnim elementima za filtriranje, zaštitu, kontrolu i regulaciju uređaja i temperature, s ugrađenim WiFi modulom za upravljanje uređajem putem mobilne aplikacije. Tehničke karakteristike uređaja: Unutarnja jedinica multisplit sustava zidne izvedbe: Tehničke karakteristike uređaja: Qh = 4,2 kW (1,7-5,0) Qg = 5,4 kW (1,7-6,0) N = 0,034 / 0,038 kW - 230 V - 50 Hz Protok zraka hlađenje: 4,3 - 11,9 m3/min Protok zraka grijanje: 4,9 – 12,4 m3/min Nivo zvučnog tlaka: hlađenje: 21 - 45 dBA Nivo zvučnog tlaka: grijanje: 21 - 45 dBA Dimenzije: (ŠxDxV)=(778x272x295) mm Priključak tekuća faza: 6,35 mm Priključak plinovita faza: 9,5 mm Radni medij: R-32 Stavka uključuje bežični daljinski upravljač sa 7-dnevnim timerom i ugrađenim WiFi sučeljem (ARC466A67) Proizvod kao: Daikin Tip kao: FTXM42R
Package 2 | Camp_Rezeption | 3.3 HVAC | 3.3.01.5.A |  | Stk | 2
Package 2 | Camp_Rezeption | 3.3 HVAC | 3.3.01.6 | Dobava i ugradnja freonskih cijevi od vanjske jedinice do unutarnjih jedinica komplet sa spojnim Cu cijevima. U stavku uključiti tlačnu i vakuum probu instalacije. Za Cu cijevi s izolacijom treba imati certifikat o potrebnoj kvaliteti za freonske instalacije (HRN EN 12735-1). Cu cijevi s toplinskom izolacijom - 6,35
Package 2 | Camp_Rezeption | 3.3 HVAC | 3.3.01.6.A |  | m | 39
Package 2 | Camp_Rezeption | 3.3 HVAC | 3.3.01.7 | Dobava i ugradnja freonskih cijevi od vanjske jedinice do unutarnjih jedinica komplet sa spojnim Cu cijevima. U stavku uključiti tlačnu i vakuum probu instalacije. Za Cu cijevi s izolacijom treba imati certifikat o potrebnoj kvaliteti za freonske instalacije (HRN EN 12735-1). Cu cijevi s toplinskom izolacijom - 9,52
Package 2 | Camp_Rezeption | 3.3 HVAC | 3.3.01.7.A |  | m | 39
Package 2 | Camp_Rezeption | 3.3 HVAC | 3.3.01.8 | PVC32 cijev za kondenzat s fazonskim komadima
Package 2 | Camp_Rezeption | 3.3 HVAC | 3.3.01.8.A |  | m | 25
Package 2 | Camp_Rezeption | 3.3 HVAC | 3.3.01.9 | Dobava i ugradnja kabla za vezu između vanjske i unutarnjih kima jedinica . Napajanje na vanjsku jedinicu izvodi električar te stavka je obuhvaćena u elekro projektu. Kabel međuveze između unutarnjih i vanjske jedinice - NYY 4 x 1,5 mm2
Package 2 | Camp_Rezeption | 3.3 HVAC | 3.3.01.9.A |  | m | 39
Package 2 | Camp_Rezeption | 3.3 HVAC | 3.3.01.10 | Dobava i ugradnja podžbukne kutije za ugradnju unutarnjih klima jedinica Podžbukna kutija: - dva bočna izlaza Ø 20 mm - redukcija za cijevi Ø 16-18 mm Reduction for Ø 16-18 mm hose - dimenzije: 430x130x65 mm Original ili jednakovrijedno: TECNOGAS "GENIUS BOX"
Package 2 | Camp_Rezeption | 3.3 HVAC | 3.3.01.10.A |  | Stk | 4
Package 2 | Camp_Rezeption | 3.3 HVAC | 3.3.01.11 | Dobava i ugradnja nosača za vanjsku klima jedinicu, pocinčani, plastificirani, dimenzije 500x500 mm, stavka uključuje i antivibracijske podloške.
Package 2 | Camp_Rezeption | 3.3 HVAC | 3.3.01.11.A |  | pa | 2
Package 2 | Camp_Rezeption | 3.3 HVAC |  | MULTISPLIT SUSTAV
Package 2 | Camp_Rezeption | 3.3 HVAC |  | MONOSPLIT SUSTAV
Package 2 | Camp_Rezeption | 3.3 HVAC | 3.3.01.12 | Dobava i ugradnja monosplit sustava klimatizacije (MO TIP 1) Zajedničke tehničke karakteristike sustava: Nazivna učinkovitost (hlađenje 35°C/27°C, grijanje 7°C/20°C) Hlađenje: Qh = 3,4 kW (1,4 - 4,0) EER= 4,23, N (nom) = 0,8 kW (0,31 - 1,04) / 230 V - 50 Hz Grijanje: Qg = 4,0 kW (1,4 - 5,2) COP= 4,04, N (nom) = 0,99 kW / 230 V - 50 Hz Godišnja potrošnja: 402 kWh Hlađenje: Pdesign= 3,40 kW SEER= 8,65, Grijanje:Pdesign= 2,50 kW SCOP= 5,10, Radno područje: grijanje: od -20 do 24°C Radno područje: hlađenje: od -10 do 50°C Priključak tekuća faza: 6,35 mm Priključak plinovita faza: 9,5 mm Unutarnja jedinica: N = 0,027 / 0,030 kW - 230 V - 50 Hz Protok zraka hlađenje: 4,2 - 11,3 m3/min Protok zraka grijanje: 4,9 - 9,8 m3/min Nivo zvučnog tlaka: hlađenje: 19 - 45 dBA, grijanje: 20 - 39 dBA Dimenzije: (ŠxDxV)=(778x272x295) mm, Težina: 10 kg Vanjska jedinica: Protok zraka: hlađenje: 36 m3/min Protok zraka: grijanje: 28,3 m3/min Nivo zvučnog tlaka: hlađenje: 49 dBA, grijanje: 49 dBA Dimenzije: (ŠxDxV)=(765x285x550) mm, Težina: 32 kg Maksimalna duljina cjevovoda od unutarnje do vanjske jedinice 20 m, a visinski 15 m. Radni medij: R-32, Napajanje: 220 - 240 V/50 Hz ~1 Stavka uključuje bežični daljinski upravljač sa 7-dnevnim timerom i ugrađenim WiFi sučeljem (ARC466A67) Proizvod kao: DAIKIN Tip: FTXM35R+RXM35R+IR
Package 2 | Camp_Rezeption | 3.3 HVAC | 3.3.01.12.A |  | pa | 1
Package 2 | Camp_Rezeption | 3.3 HVAC | 3.3.01.13 | Dobava i ugradnja freonskih cijevi od vanjske jedinice do unutarnjih jedinica komplet sa spojnim Cu cijevima. U stavku uključiti tlačnu i vakuum probu instalacije. Za Cu cijevi s izolacijom treba imati certifikat o potrebnoj kvaliteti za freonske instalacije (HRN EN 12735). Cu cijevi s toplinskom izolacijom - 6,35
Package 2 | Camp_Rezeption | 3.3 HVAC | 3.3.01.13.A |  | m | 8
Package 2 | Camp_Rezeption | 3.3 HVAC | 3.3.01.14 | Dobava i ugradnja freonskih cijevi od vanjske jedinice do unutarnjih jedinica komplet sa spojnim Cu cijevima. U stavku uključiti tlačnu i vakuum probu instalacije. Za Cu cijevi s izolacijom treba imati certifikat o potrebnoj kvaliteti za freonske instalacije (HRN EN 12735). Cu cijevi s toplinskom izolacijom - 9,52
Package 2 | Camp_Rezeption | 3.3 HVAC | 3.3.01.14.A |  | m | 8
Package 2 | Camp_Rezeption | 3.3 HVAC | 3.3.01.15 | PVC32 cijev za kondenzat s fazonskim komadima
Package 2 | Camp_Rezeption | 3.3 HVAC | 3.3.01.15.A |  | m | 10
Package 2 | Camp_Rezeption | 3.3 HVAC | 3.3.01.16 | Dobava i ugradnja kabla za vezu između vanjske i unutarnjih kima jedinica . Napajanje na vanjsku jedinicu izvodi električar te stavka je obuhvaćena u elekro projektu. Kabel međuveze između unutarnjih i vanjske jedinice - NYY 4 x 1,5 mm2
Package 2 | Camp_Rezeption | 3.3 HVAC | 3.3.01.16.A |  | m | 8
Package 2 | Camp_Rezeption | 3.3 HVAC | 3.3.01.17 | Dobava i ugradnja podžbukne kutije za ugradnju unutarnjih klima jedinica Podžbukna kutija: - dva bočna izlaza Ø 20 mm - redukcija za cijevi Ø 16-18 mm Reduction for Ø 16-18 mm hose - dimenzije: 430x130x65 mm Original ili jednakovrijedno: TECNOGAS "GENIUS BOX"
Package 2 | Camp_Rezeption | 3.3 HVAC | 3.3.01.17.A |  | Stk | 1
Package 2 | Camp_Rezeption | 3.3 HVAC | 3.3.01.18 | Dobava i ugradnja nosača za vanjsku klima jedinicu, pocinčani, plastificirani, dimenzije 500x500 mm, stavka uključuje i antivibracijske podloške.
Package 2 | Camp_Rezeption | 3.3 HVAC | 3.3.01.18.A |  | pa | 1
Package 2 | Camp_Rezeption | 3.3 HVAC |  | MONOSPLIT SUSTAV
Package 2 | Camp_Rezeption | 3.3 HVAC |  | VENTILACIJA
Package 2 | Camp_Rezeption | 3.3 HVAC | 3.3.01.19 | Dobava I ugradnja odsisnog ventilatora sanitarija, spremišta i čajne kuhinje "Odsisni ventilator sanitarija Volumen zraka: 65 m3//h Elek. Podaci: 230 V / 50 Hz; Snaga motora: 21 W Zvučni tlak: 36 dB(A) / prema DIN 18017-3 Priključak: 75/80 mm S odgodom paljenja 50 sekundi i odgodom gašenja 6 minuta" Proizvod kao: MAICO Tip: ER 60 VZ AP
Package 2 | Camp_Rezeption | 3.3 HVAC | 3.3.01.19.A |  | Stk | 3
Package 2 | Camp_Rezeption | 3.3 HVAC | 3.3.01.20 | Dobava I ugradnja prostrujne rešetke Prestrujna rešetka za ugradnju u vrata Dimenzije (v × š × d): 92×457×35 mm Izrez na vratima (v × š): 76×436 Slobodni poprečni presjek: 154 cm² Proizvod: MAICO Tip kao: MLK 45
Package 2 | Camp_Rezeption | 3.3 HVAC | 3.3.01.20.A |  | Stk | 2
Package 2 | Camp_Rezeption | 3.3 HVAC | 3.3.01.21 | Dobava I ugradnja razvoda spiro cijevi za ventiliranje sanitarija, spremišta i čajne kuhinje sa svim fazonskim komadima
Package 2 | Camp_Rezeption | 3.3 HVAC | 3.3.01.21.B | D100 | m | 4
Package 2 | Camp_Rezeption | 3.3 HVAC | 3.3.01.22 | Dobava I ugradnja vanjske rešetke protukišna rešetka BLR-0-R d100
Package 2 | Camp_Rezeption | 3.3 HVAC | 3.3.01.22.A |  | Stk | 5
Package 2 | Camp_Rezeption | 3.3 HVAC | 3.3.01.23 | Dobava i ugradnja Odsisnog ventilatora prostorije server sobe. Stavka uključuje sav priključni i ovjesni pribor. Protok zraka: 125 m3//h, Pad tlaka: 470 Pa (nominalni uvjeti) Elek. Podaci: 230 V/50 Hz, Snaga motora: 90 W Zvučni tlak: 56 dB(A) Priključak: 100 mm Proizvod kao: RUCK Tip: RS 100 EC
Package 2 | Camp_Rezeption | 3.3 HVAC | 3.3.01.23.A |  | Stk | 1
Package 2 | Camp_Rezeption | 3.3 HVAC | 3.3.01.24 | Dobava i ugradnja tlačnog ventilatora prostorije server sobe. Stavka uključuje sav priključni i ovjesni pribor. Protok zraka: 125 m3//h, Pad tlaka: 470 Pa (nominalni uvjeti) Elek. Podaci: 230 V/50 Hz, Snaga motora: 90 W Zvučni tlak: 56 dB(A) Priključak: 100 mm Proizvod kao: RUCK Tip: RS 100 EC
Package 2 | Camp_Rezeption | 3.3 HVAC | 3.3.01.24.A |  | Stk | 1
Package 2 | Camp_Rezeption | 3.3 HVAC | 3.3.01.25 | Dobava i ugradnja potenciometra za regulaciju odsisnim ventilatorom.
Package 2 | Camp_Rezeption | 3.3 HVAC |  | Proizvod kao: RUCK
Package 2 | Camp_Rezeption | 3.3 HVAC | 3.3.01.25.A | Tip: MTP 20 | Stk | 2
Package 2 | Camp_Rezeption | 3.3 HVAC | 3.3.01.26 | Dobava i ugradnja zračnih tlačnih ventila, komplet sa svim spojnim i pričvrsnim priborom
Package 2 | Camp_Rezeption | 3.3 HVAC |  | Proizvod kao: Klimaoprema
Package 2 | Camp_Rezeption | 3.3 HVAC | 3.3.01.26.A | Tip: ZOT 100 | Stk | 1
Package 2 | Camp_Rezeption | 3.3 HVAC | 3.3.01.27 | Dobava i ugradnja protupožarne zaklopke okruglog oblika predviđena za ugradnju na kanale kružnog presjeka Zaklopka je opremljena s termičkim okidačem (72°C) klase vatrootpornosti EI-90 Stavka uključuje i protupožarno brtvljenje prodora požarnog sektora.
Package 2 | Camp_Rezeption | 3.3 HVAC |  | Proizvod kao: KLIMAOPREMA
Package 2 | Camp_Rezeption | 3.3 HVAC | 3.3.01.27.A | Tip: FDC25 ∅100 | Stk | 2
Package 2 | Camp_Rezeption | 3.3 HVAC | 3.3.01.27.B | Puštanje u pogon uređaja za ventilaciju zraka uz izdavanje potrebnih uputa za korištenje, atesta i garancija. | pa | 1
Package 2 | Camp_Rezeption | 3.3 HVAC |  | VENTILACIJA
Package 2 | Camp_Rezeption | 3.3 HVAC | 3.3.01.28 | GRIJANJE SANITARIJA
Package 2 | Camp_Rezeption | 3.3 HVAC | 3.3.01.28.A | Dobava i ugradnja kupaonskog električnog radijatora P/el = 700 W, s termostatom dim: visina = 1462 mm; širina = 580 mm | Stk | 1
Package 2 | Camp_Rezeption | 3.3 HVAC |  | Proizvod kao IRSAP
Package 2 | Camp_Rezeption | 3.3 HVAC |  | Tip: Ares electric
Package 2 | Camp_Rezeption | 3.3 HVAC |  | GRIJANJE SANITARIJA
Package 2 | Camp_Rezeption | 3.3 HVAC | 3.3.01.29 | OSTALO
Package 2 | Camp_Rezeption | 3.3 HVAC | 3.3.01.29.A | Tlačne probe sa izdavanjem zapisnika o tlačnim probama. U cijenu uključiti vakumiranje i puštanje u rad uz izdavanje potrebnih uputa za korištenje, atesta i garancija. | pa | 1
Package 2 | Camp_Rezeption | 3.3 HVAC | 3.3.01.29.B | Sva potrebna ispitivanja mikroklime, buke, ventilacije, te izdavanja zapisnika i uvjerenja o ispitivanju. | pa | 1
Package 2 | Camp_Rezeption | 3.3 HVAC | 3.3.01.29.C | Primopredaja izvedenih radova, izrada uputa za rad i održavanje, izrada shema izvedenog stanja, signalno obilježavanje vodova i opreme, te potrebni natpisi upozorenja i obavještenja, te izrada dokumentacije izvedenog stanja. | pa | 1
Package 2 | Camp_Rezeption | 3.3 HVAC | 3.3.01.29.D | Transport materijala, opreme i alata na gradilište. | pa | 1
Package 2 | Camp_Rezeption | 3.3 HVAC | 3.3.01.29.E | Sitni potrošni materijal u potrebnoj količini i kvaliteti kao brtve, klingerit, kudjelja, firnis, vijci i matice, žica za autogeno zavarivanje, kisik, disulpin te materijal koji nije specificiran. | pa | 1
Package 2 | Camp_Rezeption | 3.3 HVAC | 3.3.01.29.F | Puštanje komplet ugrađene opreme u pogon te izdavanje zapisnika o puštanju u pogon sa parametrima rada. | pa | 1
Package 2 | Camp_Kids Bar | 3.3 HVAC |  | KIDS BAR
Package 2 | Camp_Kids Bar | 3.3 HVAC |  | STROJARSKE INSTALACIJE
Package 2 | Camp_Kids Bar | 3.3 HVAC |  | SPLIT SUSTAV
Package 2 | Camp_Kids Bar | 3.3 HVAC | 3.3.03.2 | Dobava i ugradnja vanjske i unutarnje jedinice monosplit sustava. NAPOMENA: zajednička stavka za vanjsku i unutarnju jedinicu. U cijenu uključeni i nosači za montažu na zid. Oznaka u grafici (vanjska jedinica - VJ6 TIP6 / unutarnja jedinica UJ10 TIP2)
Package 2 | Camp_Kids Bar | 3.3 HVAC |  | Dobava i ugradnja profesionalne unutarnje zidne jedinica s maskom predviđene za montažu na zid, opremljena ventilatorom, 5-brzinskim elektromotorom, izmjenjivačem topline s direktnom ekspanzijom freona, te svim potrebnim elementima za filtriranje, zaštitu, kontrolu i regulaciju uređaja i temperature, s ugrađenim WiFi modulom za upravljanje uređajem putem mobilne aplikacije. Uređaj je opremljen dvozonskim inteligentnim okom za dvosmjernu prostornu detekciju s funkcijom poboljšanog istrujavanja zraka korištenjem Coanda efekta, filterom od titanijevog apatita i srebrnim filterom za pročišćavanje zraka kako bi osigurala najbolju kvalitetu unutrašnjeg zraka. Funkcija "Heat Boost" omogućava 14% brže zagrijavanje prostorije u odnosu na druge klima uređaje. Pomoću dodatnog adaptera, jedinicu je moguće povezati na centralni nadzor, KNX ili Modbus. Jedinica posjeduje i patentiranu Flash Streamer tehnologiju koja uklanja neugodne mirise, viruse i bakterije. Najnovijim studijama potvrđena je djelotvornost Flash Streamer tehnologije i u uklanjanju koronavirusa (SARS-CoV-2), do 99.97% nakon 3 sata ozračivanja. Rashladno sredstvo je R-32.
Package 2 | Camp_Kids Bar | 3.3 HVAC |  | Dobava i ugradnja vanjske jedinice split sustava, namijenjene za vanjsku montažu - zaštićena od vremenskih utjecaja, s ugrađenim inverter kompresorom, zrakom hlađenim kondenzatorom i svim potrebnim elementima za zaštitu, kontrolu i regulaciju uređaja i funkcionalni rad. Rashladno sredstvo je R-32.
Package 2 | Camp_Kids Bar | 3.3 HVAC |  | Zajedničke tehničke karakteristike sustava:
Package 2 | Camp_Kids Bar | 3.3 HVAC |  | Nazivna učinkovitost (hlađenje 35°C/27°C, grijanje 7°C/20°C)
Package 2 | Camp_Kids Bar | 3.3 HVAC |  | Hlađenje:
Package 2 | Camp_Kids Bar | 3.3 HVAC |  | Qh = 2,5 kW (1,3-3,0)
Package 2 | Camp_Kids Bar | 3.3 HVAC |  | EER= 4,20
Package 2 | Camp_Kids Bar | 3.3 HVAC |  | Oznaka energetske učinkovitosti: A
Package 2 | Camp_Kids Bar | 3.3 HVAC |  | N (nom) = 0,60 kW / 230 V - 50 Hz
Package 2 | Camp_Kids Bar | 3.3 HVAC |  | Grijanje:
Package 2 | Camp_Kids Bar | 3.3 HVAC |  | Qg = 3,4 kW (1,3-4,5)
Package 2 | Camp_Kids Bar | 3.3 HVAC |  | COP= 4,42
Package 2 | Camp_Kids Bar | 3.3 HVAC |  | Oznaka energetske učinkovitosti: A
Package 2 | Camp_Kids Bar | 3.3 HVAC |  | N (nom) = 0,77 kW / 230 V - 50 Hz
Package 2 | Camp_Kids Bar | 3.3 HVAC |  | Godišnja potrošnja: 298 kWh
Package 2 | Camp_Kids Bar | 3.3 HVAC |  | Sezonska učinkovitost (u skladu s EN14825)
Package 2 | Camp_Kids Bar | 3.3 HVAC |  | Hlađenje:
Package 2 | Camp_Kids Bar | 3.3 HVAC |  | Pdesign= 2,50 kW
Package 2 | Camp_Kids Bar | 3.3 HVAC |  | SEER= 7,20
Package 2 | Camp_Kids Bar | 3.3 HVAC |  | Oznaka energetske učinkovitosti: A++
Package 2 | Camp_Kids Bar | 3.3 HVAC |  | Godišnja potrošnja energije: 120 kWh
Package 2 | Camp_Kids Bar | 3.3 HVAC |  | Grijanje:
Package 2 | Camp_Kids Bar | 3.3 HVAC |  | Pdesign= 2,40 kW
Package 2 | Camp_Kids Bar | 3.3 HVAC |  | SCOP= 4,56
Package 2 | Camp_Kids Bar | 3.3 HVAC |  | Oznaka energetske učinkovitosti: A+
Package 2 | Camp_Kids Bar | 3.3 HVAC |  | Godišnja potrošnja energije: 737 kWh
Package 2 | Camp_Kids Bar | 3.3 HVAC |  | Radno područje: grijanje: od -20 do 24°C
Package 2 | Camp_Kids Bar | 3.3 HVAC |  | Radno područje: hlađenje: od -10 do 50°C
Package 2 | Camp_Kids Bar | 3.3 HVAC |  | Priključak tekuća faza: 6,35 mm
Package 2 | Camp_Kids Bar | 3.3 HVAC |  | Priključak plinovita faza: 9,5 mm
Package 2 | Camp_Kids Bar | 3.3 HVAC |  | Radni medij: R-32
Package 2 | Camp_Kids Bar | 3.3 HVAC |  | Unutarnja jedinica:
Package 2 | Camp_Kids Bar | 3.3 HVAC |  | N = 0,020 / 0,020 kW - 230 V - 50 Hz
Package 2 | Camp_Kids Bar | 3.3 HVAC |  | Protok zraka hlađenje: 4,1 - 8,7 m3/min
Package 2 | Camp_Kids Bar | 3.3 HVAC |  | Protok zraka grijanje:4,1 - 9,2 m3/min
Package 2 | Camp_Kids Bar | 3.3 HVAC |  | Nivo zvučnog tlaka: hlađenje: 20 - 38 dBA
Package 2 | Camp_Kids Bar | 3.3 HVAC |  | Nivo zvučnog tlaka: grijanje: 19 - 38 dBA
Package 2 | Camp_Kids Bar | 3.3 HVAC |  | Nivo zvučne snage: hlađenje: 52 dB(A)
Package 2 | Camp_Kids Bar | 3.3 HVAC |  | Nivo zvučne snage: grijanje: 52 dB(A)
Package 2 | Camp_Kids Bar | 3.3 HVAC |  | Dimenzije: (ŠxDxV)=(750x238x600) mm
Package 2 | Camp_Kids Bar | 3.3 HVAC |  | Težina: 17 kg
Package 2 | Camp_Kids Bar | 3.3 HVAC |  | Boja kućišta: bijela
Package 2 | Camp_Kids Bar | 3.3 HVAC |  | Vanjska jedinica:
Package 2 | Camp_Kids Bar | 3.3 HVAC |  | Protok zraka: hlađenje: 28,3 m3/min
Package 2 | Camp_Kids Bar | 3.3 HVAC |  | Protok zraka: grijanje: 28,3 m3/min
Package 2 | Camp_Kids Bar | 3.3 HVAC |  | Nivo zvučne snage: 59 dBA
Package 2 | Camp_Kids Bar | 3.3 HVAC |  | Nivo zvučnog tlaka: hlađenje: 46 dBA
Package 2 | Camp_Kids Bar | 3.3 HVAC |  | Nivo zvučnog tlaka: grijanje: 47 dBA
Package 2 | Camp_Kids Bar | 3.3 HVAC |  | Dimenzije: (ŠxDxV)=(765x285x550) mm
Package 2 | Camp_Kids Bar | 3.3 HVAC |  | Težina: 32 kg
Package 2 | Camp_Kids Bar | 3.3 HVAC |  | Maksimalna duljina cjevovoda od unutarnje do vanjske jedinice 20 m, a visinski 15 m.
Package 2 | Camp_Kids Bar | 3.3 HVAC |  | Napajanje: 220 - 240 V / 50 Hz ~1
Package 2 | Camp_Kids Bar | 3.3 HVAC |  | Stavka uključuje bežični daljinski upravljač sa 7-dnevnim timerom i WiFi sučelje.
Package 2 | Camp_Kids Bar | 3.3 HVAC |  | Proizvod kao: Daikin
Package 2 | Camp_Kids Bar | 3.3 HVAC | 3.3.03.2.A | Tip: FTXM25R+RXM25R9+IR | pa | 1
Package 2 | Camp_Kids Bar | 3.3 HVAC | 3.3.03.3 | Dobava i ugradnja predizoliranih freonskih cijevi od vanjske do unutarnje jedinice komplet sa spojnim Cu cijevima.
Package 2 | Camp_Kids Bar | 3.3 HVAC |  | Za Cu cijevi s izolacijom treba imati certifikat o potrebnoj kvaliteti za freonske instalacije (HRN EN 12735-1). Napomena: Obračun se vrši prema stvarno ugrađenim količinama
Package 2 | Camp_Kids Bar | 3.3 HVAC | 3.3.03.3.A | Cu cijevi s toplinskom izolacijom - 9,52 mm | m | 9.5
Package 2 | Camp_Kids Bar | 3.3 HVAC | 3.3.03.3.B | Cu cijevi s toplinskom izolacijom - 6,35 mm | m | 9.5
Package 2 | Camp_Kids Bar | 3.3 HVAC | 3.3.03.4 | Dobava i ugradnja komunikacijskih i napojnih kablova za spoj unutarnjih i vanjske jedinice. U cijenu uključeni kablovi, bužiri, PNT cijevi, nosači PNT cijevi.Obračun se vrši prema stvarno ugrađenim količinama
Package 2 | Camp_Kids Bar | 3.3 HVAC | 3.3.03.4.A | NYM 5x1,5 mm2 | m | 10
Package 2 | Camp_Kids Bar | 3.3 HVAC | 3.3.03.5 | Dobava i ugradnja sifona za odvod kondenzata iz unutarnjih jedinica VRV sustava. Sifon se ugrađuje u zid prije spajanja na cijev fekalne odvodnje. Napomena: Obračun se vrši prema stvarno ugrađenim količinama.
Package 2 | Camp_Kids Bar | 3.3 HVAC | 3.3.03.5.A | Proizvod kao: Hutterer & Lechner Tip kao: HL138 | Stk | 1
Package 2 | Camp_Kids Bar | 3.3 HVAC | 3.3.03.6 | Dobava i ugradnja PP kanalizacijskih cijevi za instalaciju razvoda kondenzata. Napomena: Obračun se vrši po stvarno ugrađenim količinama.
Package 2 | Camp_Kids Bar | 3.3 HVAC | 3.3.03.6.A | PP32 cijev za kondenzat | m | 6
Package 2 | Camp_Kids Bar | 3.3 HVAC | 3.3.03.6.B | Tlačna proba sa izdavanjem zapisnika o tlačnoj probi. U cijenu uključiti vakumiranje od strane ovlaštenog servisa uz izdavanje potrebnih uputa za korištenje, atesta i garancija. | pa | 1
Package 2 | Camp_Kids Bar | 3.3 HVAC |  | SPLIT SUSTAV
Package 2 | Camp_Kids Bar | 3.3 HVAC |  | VENTILACIJA
Package 2 | Camp_Kids Bar | 3.3 HVAC | 3.3.03.7 | Dobava i ugradnja odsisnog ventilatora sanitarija za nadžbuknu ugradnju. Volumni protok zraka: 61 m3//h Ekstreni pad tlaka: 250 Pa Elek. Podaci: 230 V / 50 Hz; Snaga motora: 21 W Zvučni tlak: 40 dB(A) / prema DIN 18017-3 Priključak: 75/80 mm Uključenje preko prekidača rasvjete Mogućnost odgode uključenja oko 50 sek. Opremljen elektroničkim vremenskim regulatorom za odgodu gašenja ventilatora (0-6 min) Oznaka u grafici (OV6 TIP4)
Package 2 | Camp_Kids Bar | 3.3 HVAC |  | Proizvod kao MAICO GmbH
Package 2 | Camp_Kids Bar | 3.3 HVAC | 3.3.03.7.A | Tip: ER AP 60 VZ | Stk | 1
Package 2 | Camp_Kids Bar | 3.3 HVAC | 3.3.03.8 | Dobava i ugradnja odsisnog kanalnog ventilatora nape. Stavka uključuje sav ovjesni i priključni pribor. Maksimalna temperatura: 120°C Mogućnost regulacije brzine vrtnje. Projektni volumni protok: 1580 m3/h, pad tlaka: 250 Pa U = 230 V, f = 50 Hz, I = 1,4 A, P = 314 W Dimenzije: 520x520 mm Masa: 35 kg (Oznaka u grafici OV5 TIP5)
Package 2 | Camp_Kids Bar | 3.3 HVAC |  | Proizvod kao: SYSTEMAIR
Package 2 | Camp_Kids Bar | 3.3 HVAC | 3.3.03.8.A | Tip: MUB/T 025 355EC | Stk | 1
Package 2 | Camp_Kids Bar | 3.3 HVAC | 3.3.03.9 | Dobava i ugradnja potenciometara za naponsko upravljanje ventilatorom sa svom spojnom i montažnom opremom, do pune pogonske spremnosti. Ožićenje od regulatora do ventilatora uključeno je u cijenu. Izlazna struja: 0 - 10 V Napajanje: 230 V
Package 2 | Camp_Kids Bar | 3.3 HVAC |  | Proizvod kao:Systemair
Package 2 | Camp_Kids Bar | 3.3 HVAC | 3.3.03.9.A | Tip: MTV-1/010 Controller 0..10V+ | Stk | 1
Package 2 | Camp_Kids Bar | 3.3 HVAC | 3.3.03.9.B | Dobava i ugradnja pravokutnih kanala za razvod zraka (sve prema HRN EN 1505) izrađeni iz čeličnog pocinčanog lima debljine prema tabeli u tehničkom opisu. Kanali s većom stranicom od 300 mm ukručuju se križnim brazdama ili uzdužnim Z brazdama. Uključivo svi fazonski komadi, kanalski nastavci, koljena s skretnim limovima, plenumi, račve, prijelazni komadi, revizijski otvori i prirubnice, kao i ovjes sekcija kanala. Stavka uključuje izradu svih kanala izračenih po mjeri, priključke na kuhinjske nape, izradu priključnih kutija ventilacijskih rešetki i sl. Debljine lima: 100-530 s = 0,6 mm 560-1000 s = 0,8 mm 1000 - 2000 s= 1,0 mm Napomena: Obračun se vrši prema stvarno ugrađenim količinama. | kg | 40
Package 2 | Camp_Kids Bar | 3.3 HVAC | 3.3.03.10 | Dobava i ugradnja izolacije u ploči (prema HRN EN 14304) za izoliranje limenih kanala odsisnog razvoda kuhinjske nape unutar građevine toplinskom izolacijom s parnom branom, temperaturno područje -50°C do +110°C, komplet s ljepilom, samoljepljivim trakama i izolirajućim trakama za zaštitu spojeva. Napomena: Obračun se vrši prema stvarno ugrađenim količinama.
Package 2 | Camp_Kids Bar | 3.3 HVAC |  | Proizvod kao: ARMACELL, Švicarska
Package 2 | Camp_Kids Bar | 3.3 HVAC |  | Tip kao: XG-13-99/E
Package 2 | Camp_Kids Bar | 3.3 HVAC |  | Klasa zapaljivosti: BL-s3, d0 prema EN 13501-1,EN ISO 11925-2, EN 13823
Package 2 | Camp_Kids Bar | 3.3 HVAC |  | Toplinska vodljivost: λ £ 0,035 W/mK kod 0°C (prema EN ISO 13787, EN 12667, EN ISO 8497)
Package 2 | Camp_Kids Bar | 3.3 HVAC |  | Debljina: d=13 mm
Package 2 | Camp_Kids Bar | 3.3 HVAC | 3.3.03.10.A | XG-13-99/E | m² | 5.5
Package 2 | Camp_Kids Bar | 3.3 HVAC
Package 2 | Camp_Kids Bar | 3.3 HVAC | 3.3.03.11 | Dobava i ugradnja ventilacijskih spiro cijevi. U cijenu uračunat sav priključni, spojni i ovjesni materijal, koljena, t-komadi i redukcije
Package 2 | Camp_Kids Bar | 3.3 HVAC | 3.3.03.11.A | fi80mm | m | 2
Package 2 | Camp_Kids Bar | 3.3 HVAC | 3.3.03.12 | Dobava i ugradnja rešetke namijenjena je za ugradnju u vrata, za prestrujavanje zraka između prostorija. Lamele su horizontalne i nepomične. U cijenu uključen sav spojni i pričvrsni materijal. Dimenzije (v × š × d): 92×457×35 mm Izrez na vratima (v × š): 76×436 Prije narudžbe provjeriti mogućnost ugradnje sa izvođačem stolarije.
Package 2 | Camp_Kids Bar | 3.3 HVAC |  | Proizvod kao: Maico
Package 2 | Camp_Kids Bar | 3.3 HVAC | 3.3.03.12.A | Tip: MLK 45 | Stk | 1
Package 2 | Camp_Kids Bar | 3.3 HVAC | 3.3.03.13 | Dobava i ugradnja klasične kuhinjske nape zidne izvedbe. Stavka uključuje sav ovjesni i pričvrsni pribor. Broj filtera: 3 filter za masnoću Nazivni usisni volumni protok zraka: 1400 m³/h Projektni volumni protok usisnog zraka: 1580 m³/h Broj priključaka za odvod zraka: 1 Dimenzije priključka za odvod zraka: 200x300 mm
Package 2 | Camp_Kids Bar | 3.3 HVAC | 3.3.03.14 | Proizvod kao KLIMAOPREMA
Package 2 | Camp_Kids Bar | 3.3 HVAC | 3.3.03.14.A | Tip: KHE-W 1300x1300x400 | Stk | 1
Package 2 | Camp_Kids Bar | 3.3 HVAC | 3.3.03.15 | Dobava i ugradnja fiksne aluminijske vanjske žaluzine za ugradnju u zid.
Package 2 | Camp_Kids Bar | 3.3 HVAC |  | Proizvod kao: Klimaoprema
Package 2 | Camp_Kids Bar | 3.3 HVAC | 3.3.03.15.A | Tip: AFŽV 385 × 450 mm + filter zraka + zaštitna mrežica | Stk | 1
Package 2 | Camp_Kids Bar | 3.3 HVAC | 3.3.03.15.B | Tip: AFŽV 385 × 300 mm | Stk | 1
Package 2 | Camp_Kids Bar | 3.3 HVAC | 3.3.03.15.C | Balansiranje i ispitivanje sustava ventilacije od strane ovlaštene osobe uključujući izradu zapisnika o izvršenim mjerenjima i rezultatima istih. | pa | 1
Package 2 | Camp_Kids Bar | 3.3 HVAC | 3.3.03.16 | Dobava i ugradnja protukišne rešetke, stavka uključuje izradu opšava izlaza instalacije na fasadu do potpune gotovosti.
Package 2 | Camp_Kids Bar | 3.3 HVAC |  | protukišna rešetka
Package 2 | Camp_Kids Bar | 3.3 HVAC | 3.3.03.16.A | Tip kao: BLR-R d80 | Stk | 1
Package 2 | Camp_Kids Bar | 3.3 HVAC | 3.3.03.17 | VENTILACIJA
Package 2 | Camp_Kids Bar | 3.3 HVAC |  | OSTALO
Package 2 | Camp_Kids Bar | 3.3 HVAC | 3.3.03.17.A | Puštanje u pogon split sustava i ventilacijskog sustava isključivo od strane ovlaštenog servisera, probni pogon i izdavanje zapisnika o puštanju u rad. | pa | 1
Package 2 | Camp_Kids Bar | 3.3 HVAC | 3.3.03.17.B | Primopredaja izvedenih radova uz obuku kadrova korisnika, te probni rad u trajanju od 2 dana, izrada uputa za rad i održavanje, izdavanje atesta ugrađene opreme, izrada shema izvedenog stanja, signalno obilježavanje vodova i opreme, te potrebni natpisi upozorenja i obavještenja, te izrada dokumentacije izvedenog stanja. | pa | 1
Package 2 | Camp_Kids Bar | 3.3 HVAC | 3.3.03.17.C | Sva potrebna ispitivanja mikroklime, buke te izdavanja zapisnika i uvjerenja o ispitivanju. | pa | 1
Package 2 | Camp_Kids Bar | 3.3 HVAC | 3.3.03.17.D | Transport materijala, opreme i alata na gradilište. | pa | 1
Package 2 | Camp_Kids Bar | 3.3 HVAC | 3.3.03.17.E | Sitni potrošni materijal u potrebnoj količini i kvaliteti kao brtve, klingerit, kudjelja, firnis, vijci i matice, žica za autogeno zavarivanje, kisik, te materijal koji nije specificiran. | pa | 1
Package 2 | Camp_Falky Land | 3.3 HVAC |  | FALKYLAND
Package 2 | Camp_Falky Land | 3.3 HVAC |  | STROJARSKE INSTALACIJE
Package 2 | Camp_Falky Land | 3.3 HVAC | 3.3.04.2 | SPLIT SUSTAV
Package 2 | Camp_Falky Land | 3.3 HVAC |  | Dobava i ugradnja vanjske jedinice multi split sustava, s radnom tvari R-32, za spajanje do 2 unutarnje jedinice, namjenjena za vanjsku montažu - zaštićena od vremenskih utjecaja, s ugrađenim inverter kompresorom, zrakom hlađenim kondenzatorom i svim potrebnim elementima za zaštitu i kontrolu. U stavku uključen i nosač za ugradnju na pod te antivibracijske podloške.Oznaka u grafici (VJ 7 TIP 5)
Package 2 | Camp_Falky Land | 3.3 HVAC |  | Slijedećih tehničkih karakteristika:
Package 2 | Camp_Falky Land | 3.3 HVAC |  | Sezonska učinkovitost (u skladu s EN14825)
Package 2 | Camp_Falky Land | 3.3 HVAC |  | Napomena: Podaci o sezonskoj učinkovitosti odnose se na najnepovoljniju multi primjenu
Package 2 | Camp_Falky Land | 3.3 HVAC |  | Hlađenje:
Package 2 | Camp_Falky Land | 3.3 HVAC |  | Qh (maks./nom.) = 8,08/6,80 kW
Package 2 | Camp_Falky Land | 3.3 HVAC |  | SEER= 7,00
Package 2 | Camp_Falky Land | 3.3 HVAC |  | Pdesign (maks./min.)= 5,00/3,00 kW
Package 2 | Camp_Falky Land | 3.3 HVAC |  | Oznaka energetske učinkovitosti: A++
Package 2 | Camp_Falky Land | 3.3 HVAC |  | Grijanje:
Package 2 | Camp_Falky Land | 3.3 HVAC |  | Qg (maks./nom.)= 11,02/8,6 kW
Package 2 | Camp_Falky Land | 3.3 HVAC |  | SCOP= 3,90
Package 2 | Camp_Falky Land | 3.3 HVAC |  | Pdesign (maks./min.)= 4,20/3,30 kW
Package 2 | Camp_Falky Land | 3.3 HVAC |  | Oznaka energetske učinkovitosti: A++
Package 2 | Camp_Falky Land | 3.3 HVAC |  | Protok zraka hlađenje: 24,1 - 46,5 m3/min
Package 2 | Camp_Falky Land | 3.3 HVAC |  | Protok zraka grijanje: 43,8 m3/min
Package 2 | Camp_Falky Land | 3.3 HVAC |  | Nivo zvučnog tlaka: hlađenje: 48 dBA
Package 2 | Camp_Falky Land | 3.3 HVAC |  | Nivo zvučnog tlaka: grijanje: 48 dBA
Package 2 | Camp_Falky Land | 3.3 HVAC |  | Nivo zvučne snage: hlađenje: 61 dB(A)
Package 2 | Camp_Falky Land | 3.3 HVAC |  | Nivo zvučne snage: grijanje: 61 dB(A)
Package 2 | Camp_Falky Land | 3.3 HVAC |  | Dimenzije: 958 x 340 mm ; h = 734 mm
Package 2 | Camp_Falky Land | 3.3 HVAC |  | Težina: 60 kg
Package 2 | Camp_Falky Land | 3.3 HVAC |  | Maksimalna duljina cjevovoda od unutarnje do vanjske jedinice 25 m i visinski 15 m.
Package 2 | Camp_Falky Land | 3.3 HVAC |  | Maksimalna ukupna duljina sustava: 50 m
Package 2 | Camp_Falky Land | 3.3 HVAC |  | Priključak R-32: tekuća faza: 6,35 x 2 mm
Package 2 | Camp_Falky Land | 3.3 HVAC |  | Priključak R-32: plinovita faza: 9,5 mm; 12,7 mm
Package 2 | Camp_Falky Land | 3.3 HVAC |  | Radno područje: hlađenje: od -10 do 46°C
Package 2 | Camp_Falky Land | 3.3 HVAC |  | Radno područje: grijanje: od -15 do 24°C
Package 2 | Camp_Falky Land | 3.3 HVAC |  | Napajanje : 220-240 V / 50 Hz ~1
Package 2 | Camp_Falky Land | 3.3 HVAC |  | Proizvod kao: Daikin
Package 2 | Camp_Falky Land | 3.3 HVAC | 3.3.04.2.A | Tip: 2MXM68A | Stk | 1
Package 2 | Camp_Falky Land | 3.3 HVAC | 3.3.04.3 | Dobava i ugradnja profesionalne unutarnje zidne jedinice s maskom predviđena za montažu na zid, opremljena ventilatorom, 5-brzinskim elektromotorom, izmjenjivačem topline s direktnom ekspanzijom freona, te svim potrebnim elementima za filtriranje, zaštitu, kontrolu i regulaciju uređaja i temperature, s ugrađenim WiFi modulom za upravljanje uređajem putem mobilne aplikacije. Uređaj je opremljen dvozonskim inteligentnim okom za dvosmjernu prostornu detekciju s funkcijom poboljšanog istrujavanja zraka korištenjem Coanda efekta, filterom od titanijevog apatita i srebrnim filterom za pročišćavanje zraka kako bi osigurala najbolju kvalitetu unutrašnjeg zraka. Funkcija "Heat Boost" omogućava 14% brže zagrijavanje prostorije u odnosu na druge klima uređaje. Pomoću dodatnog adaptera, jedinicu je moguće povezati na centralni nadzor, KNX ili Modbus. Jedinica posjeduje i patentiranu Flash Streamer tehnologiju koja uklanja neugodne mirise, viruse i bakterije. Najnovijim studijama potvrđena je djelotvornost Flash Streamer tehnologije i u uklanjanju koronavirusa (SARS-CoV-2), do 99.97% nakon 3 sata ozračivanja. Rashladno sredstvo je R-32. (Oznaka u grafici UJ 11 TIP 2)
Package 2 | Camp_Falky Land | 3.3 HVAC |  | Tehničke karakteristike uređaja:
Package 2 | Camp_Falky Land | 3.3 HVAC |  | Qh = 2,5 kW (1,3-3,2)
Package 2 | Camp_Falky Land | 3.3 HVAC |  | Qg = 2,8 kW (1,3-4,7)
Package 2 | Camp_Falky Land | 3.3 HVAC |  | N = 0,022/ 0,025 kW - 230 V - 50 Hz
Package 2 | Camp_Falky Land | 3.3 HVAC |  | Protok zraka hlađenje: 4,1 - 10,5 m3/min
Package 2 | Camp_Falky Land | 3.3 HVAC |  | Protok zraka grijanje: 4,9 - 9,8 m3/min
Package 2 | Camp_Falky Land | 3.3 HVAC |  | Nivo zvučnog tlaka: hlađenje: 19 - 41 dBA
Package 2 | Camp_Falky Land | 3.3 HVAC |  | Nivo zvučnog tlaka: grijanje: 20 - 39 dBA
Package 2 | Camp_Falky Land | 3.3 HVAC |  | Nivo zvučne snage: hlađenje: 57 dB(A)
Package 2 | Camp_Falky Land | 3.3 HVAC |  | Nivo zvučne snage: grijanje: 54 dB(A)
Package 2 | Camp_Falky Land | 3.3 HVAC |  | Dimenzije: (ŠxDxV)=(778x272x295) mm
Package 2 | Camp_Falky Land | 3.3 HVAC |  | Težina: 10 kg
Package 2 | Camp_Falky Land | 3.3 HVAC |  | Boja kućišta: bijela
Package 2 | Camp_Falky Land | 3.3 HVAC |  | Priključak tekuća faza: 6,35 mm
Package 2 | Camp_Falky Land | 3.3 HVAC |  | Priključak plinovita faza: 9,5 mm
Package 2 | Camp_Falky Land | 3.3 HVAC |  | Radni medij: R-32
Package 2 | Camp_Falky Land | 3.3 HVAC |  | Stavka uključuje bežični daljinski upravljač sa 7-dnevnim timerom i ugrađenim WiFi sučeljem.
Package 2 | Camp_Falky Land | 3.3 HVAC |  | Proizvod kao Daikin
Package 2 | Camp_Falky Land | 3.3 HVAC | 3.3.04.3.A | Tip: FTXM25R+IR | Stk | 1
Package 2 | Camp_Falky Land | 3.3 HVAC | 3.3.04.4 | Dobava i ugradnja profesionalne unutarnje zidne jedinice s maskom predviđena za montažu na zid, opremljena ventilatorom, 5-brzinskim elektromotorom, izmjenjivačem topline s direktnom ekspanzijom freona, te svim potrebnim elementima za filtriranje, zaštitu, kontrolu i regulaciju uređaja i temperature, s ugrađenim WiFi modulom za upravljanje uređajem putem mobilne aplikacije. Uređaj je opremljen dvozonskim inteligentnim okom za dvosmjernu prostornu detekciju s funkcijom poboljšanog istrujavanja zraka korištenjem Coanda efekta, filterom od titanijevog apatita i srebrnim filterom za pročišćavanje zraka kako bi osigurala najbolju kvalitetu unutrašnjeg zraka. Funkcija "Heat Boost" omogućava 14% brže zagrijavanje prostorije u odnosu na druge klima uređaje. Pomoću dodatnog adaptera, jedinicu je moguće povezati na centralni nadzor, KNX ili Modbus. Jedinica posjeduje i patentiranu Flash Streamer tehnologiju koja uklanja neugodne mirise, viruse i bakterije. Najnovijim studijama potvrđena je djelotvornost Flash Streamer tehnologije i u uklanjanju koronavirusa (SARS-CoV-2), do 99.97% nakon 3 sata ozračivanja. Rashladno sredstvo je R-32. (Oznaka u grafici UJ 12 TIP 4)
Package 2 | Camp_Falky Land | 3.3 HVAC |  | Tehničke karakteristike uređaja:
Package 2 | Camp_Falky Land | 3.3 HVAC |  | Qh = 3,4 kW (1,4-4,0)
Package 2 | Camp_Falky Land | 3.3 HVAC |  | Qg = 4,0 kW (1,4-5,2)
Package 2 | Camp_Falky Land | 3.3 HVAC |  | N = 0,027 / 0,030 kW - 230 V - 50 Hz
Package 2 | Camp_Falky Land | 3.3 HVAC |  | Protok zraka hlađenje: 4,2 - 11,3 m3/min
Package 2 | Camp_Falky Land | 3.3 HVAC |  | Protok zraka grijanje: 4,9 - 9,8 m3/min
Package 2 | Camp_Falky Land | 3.3 HVAC |  | Nivo zvučnog tlaka: hlađenje: 19 - 45 dBA
Package 2 | Camp_Falky Land | 3.3 HVAC |  | Nivo zvučnog tlaka: grijanje: 20 - 39 dBA
Package 2 | Camp_Falky Land | 3.3 HVAC |  | Nivo zvučne snage: hlađenje: 58 dB(A)
Package 2 | Camp_Falky Land | 3.3 HVAC |  | Nivo zvučne snage: grijanje: 54 dB(A)
Package 2 | Camp_Falky Land | 3.3 HVAC |  | Dimenzije: (ŠxDxV)=(778x272x295) mm
Package 2 | Camp_Falky Land | 3.3 HVAC |  | Težina: 10 kg
Package 2 | Camp_Falky Land | 3.3 HVAC |  | Boja kućišta: bijela
Package 2 | Camp_Falky Land | 3.3 HVAC |  | Priključak tekuća faza: 6,35 mm
Package 2 | Camp_Falky Land | 3.3 HVAC |  | Priključak plinovita faza: 9,5 mm
Package 2 | Camp_Falky Land | 3.3 HVAC |  | Radni medij: R-32
Package 2 | Camp_Falky Land | 3.3 HVAC |  | Stavka uključuje bežični daljinski upravljač sa 7-dnevnim timerom i ugrađenim WiFi sučeljem.
Package 2 | Camp_Falky Land | 3.3 HVAC |  | Proizvod kao: Daikin
Package 2 | Camp_Falky Land | 3.3 HVAC | 3.3.04.4.A | Tip: FTXM35R+IR | Stk | 1
Package 2 | Camp_Falky Land | 3.3 HVAC | 3.3.04.5 | Dobava i ugradnja predizoliranih freonskih cijevi od vanjske do unutarnje jedinice komplet sa spojnim Cu cijevima.
Package 2 | Camp_Falky Land | 3.3 HVAC |  | Za Cu cijevi s izolacijom treba imati certifikat o potrebnoj kvaliteti za freonske instalacije (HRN EN 12735-1). Napomena: Obračun se vrši prema stvarno ugrađenim količinama
Package 2 | Camp_Falky Land | 3.3 HVAC | 3.3.04.5.A | Cu cijevi s toplinskom izolacijom - 9,52 mm | m | 26
Package 2 | Camp_Falky Land | 3.3 HVAC | 3.3.04.5.B | Cu cijevi s toplinskom izolacijom - 6,35 mm | m | 26
Package 2 | Camp_Falky Land | 3.3 HVAC | 3.3.04.6 | Dobava i ugradnja PP kanalizacijskih cijevi za instalaciju razvoda kondenzata. Napomena: Obračun se vrši po stvarno ugrađenim količinama.
Package 2 | Camp_Falky Land | 3.3 HVAC | 3.3.04.6.A | PP32 cijev za kondenzat s fazonskim komadima | m | 15
Package 2 | Camp_Falky Land | 3.3 HVAC | 3.3.04.7 | Dobava i ugradnja sifona za odvod kondenzata iz unutarnjih jedinica split sustava. Sifon se ugrađuje u zid prije spajanja na cijev fekalne odvodnje. Napomena: Obračun se vrši prema stvarno ugrađenim količinama.
Package 2 | Camp_Falky Land | 3.3 HVAC | 3.3.04.7.A | Proizvod kao: Hutterer & Lechner Tip kao: HL138 | Stk | 1
Package 2 | Camp_Falky Land | 3.3 HVAC | 3.3.04.8 | Dobava i ugradnja komunikacijskih i napojnih kablova za spoj unutarnjih i vanjske jedinice. U cijenu uključeni kablovi, bužiri, PNT cijevi, nosači PNT cijevi.Obračun se vrši prema stvarno ugrađenim količinama
Package 2 | Camp_Falky Land | 3.3 HVAC | 3.3.04.8.A | NYM 5x1,5 mm2 | m | 26
Package 2 | Camp_Falky Land | 3.3 HVAC | 3.3.04.8.B | Tlačna proba sa izdavanjem zapisnika o tlačnoj probi. U cijenu uključiti vakumiranje od strane ovlaštenog servisa uz izdavanje potrebnih uputa za korištenje, atesta i garancija. | pa | 1
Package 2 | Camp_Falky Land | 3.3 HVAC |  | SPLIT SUSTAV
Package 2 | Camp_Falky Land | 3.3 HVAC |  | VENTILACIJA
Package 2 | Camp_Falky Land | 3.3 HVAC | 3.3.04.9 | Dobava i ugradnja odsisnog ventilatora Protok zraka: 125 m3//h, Pad tlaka: 470 Pa (nominalni uvjeti) Elek. Podaci: 230 V/50 Hz, Snaga motora: 90 W Zvučni tlak: 56 dB(A) Priključak: 100 mm Oznaka u grafici OV7 TIP3
Package 2 | Camp_Falky Land | 3.3 HVAC |  | Proizvod kao: RUCK
Package 2 | Camp_Falky Land | 3.3 HVAC | 3.3.04.9.A | Tip: RS 100 EC | Stk | 1
Package 2 | Camp_Falky Land | 3.3 HVAC | 3.3.04.10 | Dobava i ugradnja potenciometara MTP za naponsko upravljanje ventilatorom sa svom spojnom i montažnom opremom, do pune pogonske spremnosti. Ožićenje od regulatora do ventilatora uključeno je u cijenu. • Otpor 10 kΩ • Nadgradna i ugradbena montaža • Maks. temperatura okoline 50 °C • Preklopni kontakt: 1A / 250V AC - 2,5A / 12V DC • VDE • Klasa zaštite IP 44
Package 2 | Camp_Falky Land | 3.3 HVAC |  | Proizvod kao:Ruck
Package 2 | Camp_Falky Land | 3.3 HVAC | 3.3.04.10.A | Tip: MTP 20 | Stk | 1
Package 2 | Camp_Falky Land | 3.3 HVAC | 3.3.04.11 | Dobava i ugradnja zračnih odisinih ventila, komplet sa svim spojnim i pričvrsnim priborom
Package 2 | Camp_Falky Land | 3.3 HVAC |  | Proizvod kao: Klimaoprema
Package 2 | Camp_Falky Land | 3.3 HVAC | 3.3.04.11.A | Tip: ZOV 100 | Stk | 3
Package 2 | Camp_Falky Land | 3.3 HVAC | 3.3.04.12 | Dobava i ugradnja protukišne kape, stavka uključuje izradu opšava izlaza instalacije na krov do potpune gotovosti.
Package 2 | Camp_Falky Land | 3.3 HVAC |  | protukišna kapa
Package 2 | Camp_Falky Land | 3.3 HVAC | 3.3.04.12.A | D100 | Stk | 1
Package 2 | Camp_Falky Land | 3.3 HVAC | 3.3.04.13 | Dobava i ugradnja ventilacijskih spiro cijevi. U cijenu uračunat sav priključni, spojni i ovjesni materijal, koljena, t-komadi i redukcije
Package 2 | Camp_Falky Land | 3.3 HVAC | 3.3.04.13.A | fi100mm | m | 6
Package 2 | Camp_Falky Land | 3.3 HVAC | 3.3.04.14 | Dobava i ugradnja rešetke namijenjena je za ugradnju u vrata, za prestrujavanje zraka između prostorija. Lamele su horizontalne i nepomične. U cijenu uključen sav spojni i pričvrsni materijal. Dimenzije (v × š × d): 92×457×35 mm Izrez na vratima (v × š): 76×436 Prije narudžbe provjeriti mogućnost ugradnje sa izvođačem stolarije.
Package 2 | Camp_Falky Land | 3.3 HVAC |  | Proizvod kao: Maico
Package 2 | Camp_Falky Land | 3.3 HVAC | 3.3.04.14.A | Tip: MLK 45 | Stk | 1
Package 2 | Camp_Falky Land | 3.3 HVAC | 3.3.04.14.B | Balansiranje i ispitivanje sustava ventilacije od strane ovlaštene osobe uključujući izradu zapisnika o izvršenim mjerenjima i rezultatima istih. | pa | 1
Package 2 | Camp_Falky Land | 3.3 HVAC |  | VENTILACIJA
Package 2 | Camp_Falky Land | 3.3 HVAC |  | GRIJANJE SANITARIJA
Package 2 | Camp_Falky Land | 3.3 HVAC | 3.3.04.15 | Dobava i ugradnja kupaonskog električnog radijatora P/el = 700 W, s termostatom dim: visina = 1462 mm; širina = 580 mm
Package 2 | Camp_Falky Land | 3.3 HVAC |  | Proizvod kao IRSAP
Package 2 | Camp_Falky Land | 3.3 HVAC | 3.3.04.15.A | Tip: Ares electric | Stk | 1
Package 2 | Camp_Falky Land | 3.3 HVAC |  | GRIJANJE SANITARIJA
Package 2 | Camp_Falky Land | 3.3 HVAC | 3.3.04.16 | OSTALO
Package 2 | Camp_Falky Land | 3.3 HVAC | 3.3.04.16.A | Puštanje u pogon split sustava i ventilacijskog sustava isključivo od strane ovlaštenog servisera, probni pogon i izdavanje zapisnika o puštanju u rad. | pa | 1
Package 2 | Camp_Falky Land | 3.3 HVAC | 3.3.04.16.B | Primopredaja izvedenih radova uz obuku kadrova korisnika, te probni rad u trajanju od 2 dana, izrada uputa za rad i održavanje, izdavanje atesta ugrađene opreme, izrada shema izvedenog stanja, signalno obilježavanje vodova i opreme, te potrebni natpisi upozorenja i obavještenja, te izrada dokumentacije izvedenog stanja. | pa | 1
Package 2 | Camp_Falky Land | 3.3 HVAC | 3.3.04.16.C | Sva potrebna ispitivanja mikroklime, buke te izdavanja zapisnika i uvjerenja o ispitivanju. | pa | 1
Package 2 | Camp_Falky Land | 3.3 HVAC | 3.3.04.16.D | Transport materijala, opreme i alata na gradilište. | pa | 1
Package 2 | Camp_Falky Land | 3.3 HVAC | 3.3.04.16.E | Sitni potrošni materijal u potrebnoj količini i kvaliteti kao brtve, klingerit, kudjelja, firnis, vijci i matice, žica za autogeno zavarivanje, kisik, te materijal koji nije specificiran. | pa | 1
Package 2 | Camp_Sanitary 1 | 3.3 HVAC |  | SANITARNI CVOR 1
Package 2 | Camp_Sanitary 1 | 3.3 HVAC |  | PRIPREMA PTV-a
Package 2 | Camp_Sanitary 1 | 3.3 HVAC | 3.3.05.2 | Dobava i ugradnja Visokotemperaturna dizalica topline zrak-voda u kompaktnoj izvedbi serije AQUACIAT CALEO tip TD 120B, proizvod CIAT, za proizvodnju potrošne tople vode.
Package 2 | Camp_Sanitary 1 | 3.3 HVAC |  | Uređaj ima zrakom hlađeni izmjenjivač s aksijalnim ventilatorom i predviđen je za vanjsku ugradnju. Uređaj se isporučuje potpuno sastavljen, električno ožičen (krug napajanja i regulacijski krug), napunjen radnom tvari, te ispitan u tvornici.
Package 2 | Camp_Sanitary 1 | 3.3 HVAC |  | Uređaj je standardno opremljen s regulacijskim i sigurnosnim uređajima (termostatski ekspanzijski ventili, sigurnosni ventili visokog i niskog tlaka radne tvari, sigurnosni ventili u krugu radne tvari, osjetnici temperature i tlaka, protočna sklopka vode u isparivaču, protusmrzavajući osjetnik na isparivaču).
Package 2 | Camp_Sanitary 1 | 3.3 HVAC |  | Kućište uređaja je s odvojivim pocinčanim panelima, zaštitno premazanim u RAL 7024 i u RAL 7035, dvostrukom stijenkom i termičkom izolacijom.
Package 2 | Camp_Sanitary 1 | 3.3 HVAC |  | Rashladni uređaj je opremljen s tipskim integriranim elektro ormarom s mikroprocesorskim elektroničkim modulom; ormar je tvornički ugrađen, električno ožičen i ispitan; omogućuje potpunu regulaciju i kontrolu uređaja, podešavanje postavnih vrijednosti; sastoji se od glavne sigurnosne sklopke, zaštite kruga snage i kruga regulacije, bimetalima i sklopnicima kompresora i ventilatora, slobodnim terminalima za spajanje alarma te multifunkcionalnog višejezičnog zaslona.
Package 2 | Camp_Sanitary 1 | 3.3 HVAC |  | Uređaj je tvornički opremljen s integriranim hidrauličkim modulom koji se sastoji od sigurnosnog ventila (podešenog na 4 bara) i jednostruke cirkulacijske crpke promjenjive brzine.
Package 2 | Camp_Sanitary 1 | 3.3 HVAC |  | Uređaj se isporučuje u kompletu sa soft starterom za kompersor, tipskim fleksibilnim spojnim priključcima, tipskim antivibracijskim podloškama i protusmrzavajućom zaštitom.
Package 2 | Camp_Sanitary 1 | 3.3 HVAC |  | Uređaj je sukladan ECODESIGN direktivi prema normi EU 813/2013 te posjeduje certifikat EUROVENT CERTIFICATION.
Package 2 | Camp_Sanitary 1 | 3.3 HVAC |  | Tehničke karakteristike uređaja: Radna tvar: R407C Broj rashladnih krugova: 1, Broj kompresora: 1 Vrsta kompresora: hermetički scroll Ogrjevni učin: 53,7 (62,8) kW Temperaturni režim vode: 65°C / 57°C Vanjska temperatura zraka: +20 (+35)°C Protok vode: 1,68 (1,96) l/s Apsorbirana snaga: 17,8 (18,6) kW Brzina vrtnje ventilatora: 720 rpm Protok zraka: 1904 l/s, Broj ventilatora: 1 Električna snaga ventilatora: 0,766 kW Električno napajanje uređaja: 400 V; 3-ph; 50 Hz Jakost struje - startna: 92 A Zvučni tlak globalni (na 10 m): 48 dB(A) Dimenzije uređaja (D×Š×V, mm): 1114×2110×1330 mm Masa uređaja u radu: 530 kg Opcije uključene u cijenu uređaja: - extra low noise - kompresor soft starter - antivibracijske podloške - fleksibilni priključci izmjenjivača topline - protusmrzavajuća zaštita
Package 2 | Camp_Sanitary 1 | 3.3 HVAC |  | Proizvod kao: CIAT
Package 2 | Camp_Sanitary 1 | 3.3 HVAC | 3.3.05.2.A | Tip: AQUACIAT CALEO TD 120B XLN | pa | 1
Package 2 | Camp_Sanitary 1 | 3.3 HVAC | 3.3.05.3 | Dobava i ugradnja predizoliranih cijevi (prema HRN EN 15632) grijanja zajedno sa prijelazima i završnom kapom. Prozvod kao: Uponor
Package 2 | Camp_Sanitary 1 | 3.3 HVAC | 3.3.05.3.A | Uponor Ecoflex Thermo Single 75x6,8/200 PN 6 | m | 34
Package 2 | Camp_Sanitary 1 | 3.3 HVAC | 3.3.05.3.B | Uponor Wipex prijelaz PN6 75x6,8-2 MT | Stk | 4
Package 2 | Camp_Sanitary 1 | 3.3 HVAC | 3.3.05.3.C | Uponor Ecoflex gumena završna kapa Single 75+90+110/200 | Stk | 4
Package 2 | Camp_Sanitary 1 | 3.3 HVAC | 3.3.05.3.D | Uponor Wipex koljeno 2"-2"-2" FT | Stk | 4
Package 2 | Camp_Sanitary 1 | 3.3 HVAC | 3.3.05.3.E | Uponor Ecoflex izolacijski set koljena 200/175/145/140 | Stk | 4
Package 2 | Camp_Sanitary 1 | 3.3 HVAC | 3.3.05.3.F | Uponor Wipex vijčana nazuvica G2"-G2" | Stk | 4
Package 2 | Camp_Sanitary 1 | 3.3 HVAC | 3.3.05.3.G | Uponor Wipex redukcija muški x ženski G2 1/2-G2 | Stk | 4
Package 2 | Camp_Sanitary 1 | 3.3 HVAC | 3.3.05.4 | Dobava i ugradnja Troputnog elektromotornog prekretnog ventila, stavka obuhvaća sav priključni, ovjesni i brtveni pribor.
Package 2 | Camp_Sanitary 1 | 3.3 HVAC |  | Troputni elektromotorni kuglasti ventil. S pomoćnim prekidačem. Napajanje: 230 V (ac) p max radni: 16 bar. Δp max: 10 bar. Tmin÷Tmax: -10-110°C. Tmin÷Tmax prostora: -10-55°C. Potrošnja: 6 VA. Mogućnost opterećenja pomoćnog prekidača: 230 V (ac). Stupanj zaštite: IP 65. Vrijeme manevra: 100 s (okret za 90° - "L" prolaz).
Package 2 | Camp_Sanitary 1 | 3.3 HVAC | 3.3.05.4.A | Proizvod kao: Caleffi Tip: 638093 - 2" | Stk | 3
Package 2 | Camp_Sanitary 1 | 3.3 HVAC | 3.3.05.5 | Dobava i ugradnja termomanometra fi 80 0-120C, 0-6 bar za krug dizalice topline. U cijenu uključen sav spojni i brtveni materijal.
Package 2 | Camp_Sanitary 1 | 3.3 HVAC | 3.3.05.5.A | Prozivod kao: Caleffi, Tip: 503160 | Stk | 1
Package 2 | Camp_Sanitary 1 | 3.3 HVAC
Package 2 | Camp_Sanitary 1 | 3.3 HVAC | 3.3.05.6 | Dobava i ugradnja automatskog odzračnog ventila sa pod ventilom za ugradnju u najvišu točku instalacije. U cijenu uključen sav spojni i brtveni materijal. Napomena: Obračun se vrši prema stvarno ugrađenim količinama.
Package 2 | Camp_Sanitary 1 | 3.3 HVAC | 3.3.05.6.A | Prozivod kao: Caleffi, Tip: 502640 | Stk | 4
Package 2 | Camp_Sanitary 1 | 3.3 HVAC | 3.3.05.7 | Dobava i ugradnja stojećeg inercijskog spremnika tople vode zapremine 3000 l.
Package 2 | Camp_Sanitary 1 | 3.3 HVAC |  | Inercijski spremnik tople potrošne vode s električnim grijačem Volumen: 3000 l Promjer: ∅1300 mm, Promjer s izolacijom: ∅1600 mm (izolacija je 150 mm kamene vune i nalazi se u zasebnoj stavci) Visina / ugradbena visina: 2460 / 2600 mm Snaga električnog grijača: 24 kW (Vaillant modul koji se nalazi u zasebnoj stavci) Priključci ul/iz ogrijevne vode iz dizalice topline: 2'' (DN50) Priključci polaz/ povrat ogrijevne vode: 2 1/2'' (DN65) Priključak za punjenje spremnika: 5/4'' (DN32) Nazivni tlak (spremnik): PN6
Package 2 | Camp_Sanitary 1 | 3.3 HVAC | 3.3.05.7.A | Proizvod kao: PIREKO, Tip: SB-30 | Stk | 1
Package 2 | Camp_Sanitary 1 | 3.3 HVAC | 3.3.05.8 | Dobava i ugradnja stojećeg inercijskog spremnika tople vode zapremine 3000 l.
Package 2 | Camp_Sanitary 1 | 3.3 HVAC |  | Inercijski spremnik tople potrošne vode s izmjenjivačem topline i električnim grijačem Volumen: 3000 l Promjer: ∅1300 mm, Promjer s izolacijom: ∅1600 mm (izolacija je 150 mm kamene vune i nalazi se u zasebnoj stavci) Visina / ugradbena visina: 2460 / 2600 mm Snaga električnog grijača: 24 kW (Vaillant modul koji se nalazi u zasebnojj stavci) Priključci ul/iz ogrijevne vode iz dizalice topline: 2'' (DN50) Priključci polaz/ povrat ogrijevne vode: 2 1/2'' (DN65) Priključak za punjenje spremnika: 5/4'' (DN32) Priključci izmjenjivača topline: 2'' (DN50) Toplinska snaga izmjenjivača topline: 100 kW (80/60°C - 10/45°C) Nazivni tlak (spremnik): PN6
Package 2 | Camp_Sanitary 1 | 3.3 HVAC | 3.3.05.8.A | Proizvod kao: PIREKO, Tip: SB - 30-8NIRO | Stk | 1
Package 2 | Camp_Sanitary 1 | 3.3 HVAC | 3.3.05.9 | Dobava i ugradnja elektro kotla kao potpora grijanju ogrijevne vode. Stavka uključuje i sav ovjesni, spojni i brtveni pribor.
Package 2 | Camp_Sanitary 1 | 3.3 HVAC |  | Elektro kotao El.snaga: 24 kW, 400 V, 3f Dimenzije: (vxšxd) 740x410x315 mm Masa: 27 kg Područje podešavanja grijanja : 25-85°C
Package 2 | Camp_Sanitary 1 | 3.3 HVAC | 3.3.05.9.A | Proizvod kao:Vaillant Tip: eloBlock VE24 | Stk | 2
Package 2 | Camp_Sanitary 1 | 3.3 HVAC | 3.3.05.10 | Dobava i ugradnja ekspanzijske posude za inercijske spremnike. Stavka uključuje sav pričvrsni i brtveni pribor.
Package 2 | Camp_Sanitary 1 | 3.3 HVAC |  | Ekspanzijska posuda za inercijske spremnike Dimenzije (d × h): ∅630× 1105 mm V = 300 l, P/max = 4 bar Temperaturni raspon (max/min): -10/99 °C
Package 2 | Camp_Sanitary 1 | 3.3 HVAC | 3.3.05.10.A | Proizvod kao: ZILMET, Tip: CAL-PRO 300 | Stk | 1
Package 2 | Camp_Sanitary 1 | 3.3 HVAC | 3.3.05.11 | Ekspanzijska posuda za inercijske spremnike Dimenzije (d × h): ∅630× 1450 mm V = 400 l, P/max = 4 bar Temperaturni raspon (max/min): -10/99 °C
Package 2 | Camp_Sanitary 1 | 3.3 HVAC | 3.3.05.11.A | Proizvod kao: ZILMET, Tip: CAL-PRO 400 | Stk | 1
Package 2 | Camp_Sanitary 1 | 3.3 HVAC | 3.3.05.11.B | Dobava i ugradnja sigurnosnog ventila za krug potrošne tople vode inlet 1 1/4", outlet 1 1/2" - 6 bar. U cijenu uključen sav spojni i brtveni materijal. Prozivod kao: Caleffi, Tip: 531710 | Stk | 1
Package 2 | Camp_Sanitary 1 | 3.3 HVAC | 3.3.05.12 | Dobava i ugradnja Recirkulacijska pumpa PTV-a. U cijenu uključen sav spojni, ovijesni i brtveni materijal. Tehničke karakteristike: Protok: 1,0 m³/h, visina dobave: 4,0 m Maks. temperatura medija: 70 °C Maksimalni pogonski tlak: 10 bar Mrežni priključak: 1~230V/50 Hz Nazivna potrošnja struje P1: 0,04 kW, Uzeta struja: 0,49 A Cijevni priključak: G 1 1/4 PN 10, Ugradna duljina: 150 mm
Package 2 | Camp_Sanitary 1 | 3.3 HVAC | 3.3.05.12.A | Proizvod kao: WILO, Tip: Stratos Pico-Z 20/1-6 | Stk | 1
Package 2 | Camp_Sanitary 1 | 3.3 HVAC | 3.3.05.13 | Dobava i ugradnja PP slavine za punjenje i pražnjenje sa svim potrebnim spojnim i brtvenim materijalom.
Package 2 | Camp_Sanitary 1 | 3.3 HVAC | 3.3.05.13.A | 1/2" | Stk | 2
Package 2 | Camp_Sanitary 1 | 3.3 HVAC | 3.3.05.14 | Dobava i ugradnja termometra fi 80 0-120°C sa svim potrebnim spojnim i brtvenim materijalom.
Package 2 | Camp_Sanitary 1 | 3.3 HVAC | 3.3.05.14.A | 1/2" | Stk | 8
Package 2 | Camp_Sanitary 1 | 3.3 HVAC | 3.3.05.15 | Dobava i ugradnja kuglastih ventila sa svim potrebnim spojnim i brtvenim materijalom sa holender spojem. Obračun se vrši po ugrađenom ventilu.
Package 2 | Camp_Sanitary 1 | 3.3 HVAC | 3.3.05.15.A | Kuglasti ventil 2" | Stk | 21
Package 2 | Camp_Sanitary 1 | 3.3 HVAC | 3.3.05.15.B | Kuglasti ventil 5/4" | Stk | 7
Package 2 | Camp_Sanitary 1 | 3.3 HVAC | 3.3.05.15.C | Kuglasti ventil 1" | Stk | 3
Package 2 | Camp_Sanitary 1 | 3.3 HVAC | 3.3.05.16 | Dobava i ugradnja nepovratnog ventila sa svim potrebnim spojnim i brtvenim materijalom sa holender spojem. Obračun se vrši po ugrađenom ventilu
Package 2 | Camp_Sanitary 1 | 3.3 HVAC | 3.3.05.16.A | Nepovratni ventil 2" | Stk | 2
Package 2 | Camp_Sanitary 1 | 3.3 HVAC | 3.3.05.16.B | Nepovratni ventil 5/4" | Stk | 2
Package 2 | Camp_Sanitary 1 | 3.3 HVAC | 3.3.05.17 | Dobava i ugradnja navojnog filtera vode sa svim potrebnim spojnim i brtvenim materijalom sa holender spojem.
Package 2 | Camp_Sanitary 1 | 3.3 HVAC | 3.3.05.17.A | navojni filtar vode 2" | Stk | 5
Package 2 | Camp_Sanitary 1 | 3.3 HVAC | 3.3.05.18 | Dobava i ugradnja pocinčanih cijevi prema HRN EN 10255 za razvod instalacije grijanja po strojarnici te ekspanzijske posude. U cijenu uključen sav spojni, ovijesni i brtveni materijal. Obračun se vrši po ugrađenom metru cijevi.
Package 2 | Camp_Sanitary 1 | 3.3 HVAC | 3.3.05.18.A | NO25 | m | 5
Package 2 | Camp_Sanitary 1 | 3.3 HVAC | 3.3.05.18.B | NO32 | m | 15
Package 2 | Camp_Sanitary 1 | 3.3 HVAC | 3.3.05.18.C | NO50 | m | 38
Package 2 | Camp_Sanitary 1 | 3.3 HVAC | 3.3.05.18.D | NO65 | m | 45
Package 2 | Camp_Sanitary 1 | 3.3 HVAC | 3.3.05.18.E | Čišćenje čeličnih cijevi i opreme od korozije čeličnim četkama, premaz aktivnim naličem, sušenje otpadnim pamukom, ličenje dvostrukim slojem temeljne boje otporne na temperaturu od 200°C. | m | 103
Package 2 | Camp_Sanitary 1 | 3.3 HVAC | 3.3.05.19 | Dobava i ugradnja izolacije cjevovoda sa toplinskom izolacijom s parnom branom (prema HRN EN 14304:2013), komplet s ljepilom, samoljepljivim trakama i izolirajućim trakama za zaštitu spojeva. Napomena: obračun se vrši prema stvarno ugrađenim količinama.
Package 2 | Camp_Sanitary 1 | 3.3 HVAC |  | Proizvod kao: ARMACELL, Švicarska
Package 2 | Camp_Sanitary 1 | 3.3 HVAC |  | Tip kao: XG-19
Package 2 | Camp_Sanitary 1 | 3.3 HVAC |  | Klasa zapaljivosti: BL-s3, d0 prema EN 13501-1,EN ISO 11925-2, EN 13823
Package 2 | Camp_Sanitary 1 | 3.3 HVAC |  | Toplinska vodljivost: λ £ 0,035 W/mK kod 0°C, (prema EN ISO 13787, EN 12667, EN ISO 8497)
Package 2 | Camp_Sanitary 1 | 3.3 HVAC |  | Debljina: d=19 mm
Package 2 | Camp_Sanitary 1 | 3.3 HVAC | 3.3.05.19.A | XG-19X050 | m | 15
Package 2 | Camp_Sanitary 1 | 3.3 HVAC | 3.3.05.19.B | XG-19X064 | m | 38
Package 2 | Camp_Sanitary 1 | 3.3 HVAC | 3.3.05.19.C | XG-13X076 | m | 45
Package 2 | Camp_Sanitary 1 | 3.3 HVAC | 3.3.05.20 | Dobava i ugradnja raznih držača cjevovoda, obujmica, zavješenja, pričvrsnica, držača razdjelnika, podupore te ostala pomoćna učvršćenja za montažu, sve izrađeno od profiliranog željeza, lima i plosnatog čelika. Napomena: obračun se vrši prema stvarno ugrađenim količinama.
Package 2 | Camp_Sanitary 1 | 3.3 HVAC | 3.3.05.20.A | Stavka uključuje potrebne matice, vijke ili standardne elemente, sve u potrebnoj količini i kvaliteti. | kg | 120
Package 2 | Camp_Sanitary 1 | 3.3 HVAC | 3.3.05.21 | Dobava i ugradnja omekšivača vode.
Package 2 | Camp_Sanitary 1 | 3.3 HVAC |  | AUTOMATSKI - DVOSTRUKI - VOLUMETRIJSKI - KONTINUIRANI ŠTEDLJIV - BEZ EL. ENERGIJE - POUZDAN - EKONOMIČAN Uređaj koji ne treba priključak na električnu energiju. Zahvaljujući patentiranoj turbini koristi kinetičku energiju vode za svoj rad. Tehnološki dizajn uređaja sa dvostrukim spremnikom omogućava omekšavanje vode neprekidno 24 h na dan. Mjerenje potrošnje vode u ovom uređaju je vrlo precizno, čime se dobiva optimalan trenutak za regeneraciju. U samom postupku regeneracije koristi se omekšana voda. Zbog toga ovaj uređaj ima veći kapacitet, malu potrošnju vode i soli, te produljenu trajnost. Ulaz/Izlaz 5/4" M Odvodni priključak: 13 mm Priključak na el. energiju: NE Protok, radni (dP 1 bar): 4,5 m3/h (76 L/min) Protok, maksimalni (dP 2 bara): 6,8 m3/h (114 L/min) Pokretanje regeneracije: volumetrijsko Trajanje regeneracije: 90 min Efikasnost regeneracije: 571/400 g/kg Temperatura vode: 2 - 50 °C Pritisak: 2,5 - 8,5 bar Kapacitet spremnika soli: 227 kg Dimenzije - bez spremnika soli: 838 x 406 x 1.822h mm Dimenzije - spremnik soli: d610 x 1.016h mm Težina: radna / transportna: 204 / 136kg
Package 2 | Camp_Sanitary 1 | 3.3 HVAC |  | Proizvod kao: AQUASOFT
Package 2 | Camp_Sanitary 1 | 3.3 HVAC | 3.3.05.21.A | Tip: KINETICO 213S | Stk | 1
Package 2 | Camp_Sanitary 1 | 3.3 HVAC | 3.3.05.22 | Dobava i ugradnja modula za PTV
Package 2 | Camp_Sanitary 1 | 3.3 HVAC | 3.3.05.22.A | Izmjenjivački modul za svježu vodu za komforno i higijensko zagrijavanje pitke vode po principu protočnog grijača. Kompletno predmontirana stanica za zidnu montažu (bez recirkulacijske crpke), integrirana, prethodno ožičena i predpodešena regulacija za postavljanje željene temperature tople vode Uređaj sadrži izmjenjivač topline, osjetnik protoka, cirkulacijsku crpku (primar), zaporne i nepovratne ventile, toplinski izolirano kućište i zidni držač. Prikladno za kaskadni rad sa do 4 jednaka Vitotrans 353 modula. Kapacitet potrošnje do 60 l/min Učin izmjenivača topline: 169 kW Protok primarnog kruga: 3,42 m³/h Temperatura povrata sekundardnog kruga: 22°C (kod temperature ogrjevne vode 65°C, podešena temperatura tople vode 55°C, ulazna temperatura hladne vode 10°C) Dozvoljeni radni tlak: 10 bar Maks. radna temperatura: 95°C Priključci: primar G 1 1/2, sekundar i recirkulacija G 1 1/4 Dimenzije s toplinskom izolacijom d×š×v 342×410×990 mm, masa: 36 kg Proizvod kao: VIESSMANN Vitotrans 353, Tip: PBLA | Stk | 2
Package 2 | Camp_Sanitary 1 | 3.3 HVAC | 3.3.05.23 | Dobava i ugradnja automatske regulacije kao proizvod Honeywell, kompletno sa spajanjem, puštanjem u pogon i atestiranjem, koja se sastoji od slijedećih elemenata:
Package 2 | Camp_Sanitary 1 | 3.3 HVAC | 3.3.05.24 | 1. Elementi u polju automatske regulacije za ormar EO (strojarnica), proizvod HONEYWELL. AF20-B65 - Vanjski osjetnik temperature - 1 kom KTF20-65-2M - Osjetnik solara (NTC 20 kΩ)- 1 kom VF20-1B65NW - Uronski osjetnik temperature (150 mm) - 8 kom WB150 - Uronska čahura osjetnika - 8 kom VF20-3B65NW - Bojlerski osjetnik temperature (300 mm) - 4 kom WB300 - Uronska čahura osjetnika - 4 kom STW+TR - Zaštitni termostat (20-150°C) - 2 kom T5NST - Uronska čahura za STW (150 mm) - 2 kom Komplet 1
Package 2 | Camp_Sanitary 1 | 3.3 HVAC | 3.3.05.25 | 2. Elementi DDC automatske regulacije, proizvod kao HONEYWELL. Centralni nadzorno upravljački sustav sastavljen od glavnog integracijskog kontrolera za upravljanje i vizualizaciju cjelokupnim sustavom tip HAWK 8000 i integriranog softverskog paketa za centralni nadzor sustava HVAC instalacija, proizvod kao HONEYWELL-CENTRALINE. Kontroler podržava sve uobičajene komunikacijske protokole kao što su BACnet, LON, Modbus, M-BUS, KNX-IP, Fidelio, SNMP,Obix, C-Bus. Tip: CLNXSERIES8W02 - 1 kom CLNXHAWK8-SD - 1 kom CLNXHAWK8-8005 - 1 kom WEB-HMI7/C - touch panel 7" - 1 kom CLIOP821A - Panel-Bus modul za proširenje - 1 kom XS821-22 - Postolje modula za proširenje - 1 kom CLIOP831A - Panel-Bus modul za proširenje - 2 kom CRT6 - Transformator 240/24V 6A AC - 2 kom Komplet 1
Package 2 | Camp_Sanitary 1 | 3.3 HVAC | 3.3.05.26 | 3. EMP + DDC ormar EO (STROJARNICA), za unutarnju ugradnju u zaštiti IP54. Signalizacija stanja statusa elektromotornih potrošača prikazana je pomoću led dioda integriranih u strojarskoj grafičkoj aplikaciji u boji ugrađenoj na vratima ormara. Iz ormara se napajaju i upravljaju: - elementi u polju - jednostruke el. crpke (C1, C2): 2 kom. - trostup. EG u spremniku PTV-a (24 kW): 2 kom. - solarna grupa (SG): 1 kom. Stavkom je obuhvaćena i signalizacija, bez napajanja sljedeće opreme: - CIAT AQUACIAT CALEO dizalica topline - 1 kom. - Viessmann Vitotrans 353 izmjenj. moduli (IZM): 2 kom. Komplet 1
Package 2 | Camp_Sanitary 1 | 3.3 HVAC | 3.3.05.27 | 4. Inženjering usluge na nivou elemenata u polju - provjera i ispitivanje svih elemenata polju. U stavku je uračunat 1 izlazak servisera na objekt. Stavka obuhvaća: - usklađivanje opreme u polju i DDC ormara - usklađivanje kontrolnih parametara s projektantom - puštanje u rad elemenata u polju - obuku krajnjeg korisnika i upoznavanje s elementima automatske regulacije Inženjering usluge na nivou DDC elemenata - (za DDC regulator ugrađen u elektrokomandni ormar). Stavka uključuje: - izradu potrebne dokumentacije uz DDC mikroprocesorske regulatore - izradu programa za mikroprocesorske regulatore - usklađivanje kontrolnih parametara s projektantom - puštanje u rad i testiranje DDC regulatora - obuku krajnjeg korisnik Komplet 1
Package 2 | Camp_Sanitary 1 | 3.3 HVAC | 3.3.05.27.A | NAPOMENA: U cijeni puštanja u pogon / inženjeringa nije uključena ugradnja i električno spajanje elemenata u polju. Svi elektromotorni potrošači moraju biti startani u ručnom radu i svo ožičenje elektrokomandnog ormara mora biti napravljeno na objektu prije izlaska servisera na puštanje u rad. Startanje i elektro spajanje elektromotornih potrošača nije uključeno u cijeni, kao ni spajanje EMP/DDC ormara, već je to predmet radova izvođača elektroinstalacija. Polaganje kablova i ožičenje nije predmet ove ponude. | pa | 1
Package 2 | Camp_Sanitary 1 | 3.3 HVAC | 3.3.05.28 | Dobava i ugradnja regulatora vode iz vodovoda. Stavka uključuje sav pričvrsni i brtveni materijal.
Package 2 | Camp_Sanitary 1 | 3.3 HVAC |  | Proizvod kao: Honeyvell
Package 2 | Camp_Sanitary 1 | 3.3 HVAC | 3.3.05.28.A | Tip: Reducir ventil 2" | Stk | 1
Package 2 | Camp_Sanitary 1 | 3.3 HVAC | 3.3.05.29 | Dobava i ugradnja fleksibilne inox cijevi omekšivača vode.
Package 2 | Camp_Sanitary 1 | 3.3 HVAC |  | Cijev fleksibilna
Package 2 | Camp_Sanitary 1 | 3.3 HVAC |  | materijal opleta: inox
Package 2 | Camp_Sanitary 1 | 3.3 HVAC |  | duljina cijevi: 260 - 500 mm
Package 2 | Camp_Sanitary 1 | 3.3 HVAC | 3.3.05.29.A | priključci: holender matica 1" Ž - 1" M | Stk | 2
Package 2 | Camp_Sanitary 1 | 3.3 HVAC | 3.3.05.30. | Dobava i ugradnja tabletirane soli za regeneraciju ionske smole. Upotrebljava se za regeneraciju omekšivača vode (u domaćinstvu i industriji), iznimana čistoća sol 99,80% NaCl. Izgled: tablete bijele boje, oblik jastučića 25x23x15 mm , težine 11,6 gr FIZIKALNO KEMIJSKI PARAMETRI: Natriumklorid NaCl - 99,80% Sulfat SO4 (2-) 400 mg/kg +/- 100 mg/kg Kalij K+ 700 mg/kg +/- 200 mg/kg Kalcij Ca 2+ 4 mg/kg +/- 2 mg/kg Magnezij Mg 2+ 1 mg/kg +/- 1 mg/kg Brom Br 90 mg/kg +/- 30 mg/kg Jodid J 1 mg/kg Željezo Fe 1,5 mg/kg +/- 0,5 mg/kg U vodi neotopivo 10 mg/kg +/- 5 mg/kg Vlaga H2O 0,015 % +/- 0,01 % Nasipna težina 1,15 kg/Lit +/- 0,02 kg/Lit Potrošnja kiseline po pH 8,2/10g-0,01 m Val PAKIRANJE: Polietilen vreće 710x370x90 mm, jačina folije 0,18 mm, bijela, težina 25 kg SKLADIŠTENJE: Proizvod čuvati na suhom | kg | 225
Package 2 | Camp_Sanitary 1 | 3.3 HVAC | 3.3.05.31 | Dobava i ugradnja izolacije u ploči za izoliranje omekšivača vode toplinskom izolacijom s parnom branom, temperaturno područje -50°C do +110°C, komplet s ljepilom, samoljepljivim trakama i izolirajućim trakama za zaštitu spojeva.
Package 2 | Camp_Sanitary 1 | 3.3 HVAC |  | Proizvod kao: ARMACELL, Švicarska
Package 2 | Camp_Sanitary 1 | 3.3 HVAC |  | Tip kao: XG-19-99/E
Package 2 | Camp_Sanitary 1 | 3.3 HVAC |  | Klasa zapaljivosti: BL-s3, d0 prema EN 13501-1
Package 2 | Camp_Sanitary 1 | 3.3 HVAC |  | Toplinska vodljivost: λ £ 0,035 W/mK kod 0°C
Package 2 | Camp_Sanitary 1 | 3.3 HVAC |  | Debljina: d=19 mm
Package 2 | Camp_Sanitary 1 | 3.3 HVAC | 3.3.05.31.A | XG-19-99/E | m2 | 3.4
Package 2 | Camp_Sanitary 1 | 3.3 HVAC | 3.3.05.32 | Dobava i ugradnja aluminijskog lima za ovijanje izoliranog cijevnog razvoda debljine 1 mm, kako bi se zaštitila toplinska izolacija. Komplet sa svim spojenim pričvrsnim i montažnim materijalom. Napomena: obračun se vrši prema stvarno ugrađenim količinama. | kg | 10
Package 2 | Camp_Sanitary 1 | 3.3 HVAC | 3.3.05.33 | Dobava materijala, izrada i ugradnja odzračnih lončića sa prosječno 5 m cijevi DN15 i kuglastim ventilom za pražnjenje DN15. U cijenu ulazi čišćenje cjevovoda, farbanje zaštitnim premazom, te završnom bojom. Napomena: Obračun se vrši prema stvarno ugrađenim količinama. | Stk | 2
Package 2 | Camp_Sanitary 1 | 3.3 HVAC | 3.3.05.34 | Dobava i ugradnja toplinske izolacije spremnika, izolacija je od kamene vune debljine 150 mm. Komplet sa svim spojenim pričvrsnim i montažnim materijalom za omatanje spremnika ogrijevne vode. Napomena: zajednička stavka za oba spremnika. | m2 | 22
Package 2 | Camp_Sanitary 1 | 3.3 HVAC | 3.3.05.35 | Dobava i ugradnja aluminijskog lima debljine 1 mm za ugradnju na spremnika ogrijevne vode kako bi se zaštitila toplinska izolacija. Komplet sa svim spojenim pričvrsnim i montažnim materijalom. Napomena: zajednička stavka za oba spremnika. | kg | 61
Package 2 | Camp_Sanitary 1 | 3.3 HVAC | 3.3.05.36 | Dobava i ugradnja sigurnosnog ventila za krug ogrijevne vode inlet 1", outlet 5/4" - 3 bar. U cijenu uključen sav spojni i brtveni materijal. Prozivod kao: Caleffi, Tip: 530630 | Stk | 2
Package 2 | Camp_Sanitary 1 | 3.3 HVAC | 3.3.05.37 | Dobava i ugradnja pumpe miješanja inercijskih spremnika. U cijenu uključen sav spojni, ovijesni i brtveni materijal.
Package 2 | Camp_Sanitary 1 | 3.3 HVAC | 3.3.05.37.A | Cirkulacijska pumpa miješanja Medij : Voda Protok : 4,0 m³/h Visina dobave : 2 m Narinuta snaga P1 : 0,08 kW Uzeta struja : 0,58 A Cijevni priključak: G 6/4" PN 10, Ugradna duljina : 180 mm Proizvod kao: WILO Tip: Stratos MAXO 25/0,5-4 PN10 | Stk | 1
Package 2 | Camp_Sanitary 1 | 3.3 HVAC | 3.3.05.38 | Dobava i ugradnja prelaza za ugradnju osjetnika temperature, komplet sa spojnim, brtvenim i pričvrsnim materijalom. | Stk | 15
Package 2 | Camp_Sanitary 1 | 3.3 HVAC | 3.3.05.39 | Dobava i ugradnja kuglastih prirubničkih ventila sa svim potrebnim spojnim i brtvenim materijalom te dobavu i ugradnju protuprirubnica. Obračun se vrši po ugrađenom ventilu.
Package 2 | Camp_Sanitary 1 | 3.3 HVAC | 3.3.05.39.A | Zaporni ventil NO65 | Stk | 10
Package 2 | Camp_Sanitary 1 | 3.3 HVAC | 3.3.05.40 | Dobava i ugradnja prirubničkog nepovratnog ventila sa svim potrebnim spojnim i brtvenim materijalom te dobavu i ugradnju protuprirubnica.
Package 2 | Camp_Sanitary 1 | 3.3 HVAC | 3.3.05.40.A | NO65 | Stk | 3
Package 2 | Camp_Sanitary 1 | 3.3 HVAC | 3.3.05.41 | Dobava i ugradnja prirubničkog filtera vode sa svim potrebnim spojnim i brtvenim materijalom te dobavu i ugradnju protuprirubnica.
Package 2 | Camp_Sanitary 1 | 3.3 HVAC | 3.3.05.41.A | NO65 | Stk | 1
Package 2 | Camp_Sanitary 1 | 4.21 Photovoltaik equipment |  | SOLARNI KOLEKTORI I OPREMA SOLARA
Package 2 | Camp_Sanitary 1 | 4.21 Photovoltaik equipment | 4.21.05.1 | Dobava i ugradnja solarnih pločastih kolektora horizontalne izvedbe za zagrijavanje pitke vode preko izmjenjivača topline. Za montažu na kosi krov i za slobodnu montažu. Konstrukcijske značajke i izvedba: Visokoučinkoviti pločasti kolektor okomite izvedbe, sadrži meandarski apsorber sa selektivnim, promjenjivim modulirajućim premazom. Kućište od po obodu razvijenog aluminijskoj profila, toplinska izolacija s bočne i stražnje strane od melaminske smole. Pokrov od vrlo prozirnog solarnog sigurnosnog stakla otpornog na tuču. Integrirani cjevovod za modularnu konstrukciju kolektorskih polja sa do 12 kolektora.
Package 2 | Camp_Sanitary 1 | 4.21 Photovoltaik equipment |  | Specifikacije: Solarni pločasti kolektori horizontalne izvedbe s isključivanjem ovisnim o temperaturi (FM izvedba) Bruto površina: 2,51 m² Površina apsorbera: 2,31 m² Dimenzije (š×v×d): 2380 × 1056 × 90 mm Masa: 40 kg Zapremina: 2,4 l Dozvoljeni radni tlak: 6 bar (8 bar uz pribor) Maksimalna temperatura u stanju mirovanja: 145 °C Stupanj djelovanja: 58,0 % za ΔT = 40 K (razlika srednje temperature fluida i okoline) Faktor gubitka topline (k1): 4,86 W/m²K Faktor gubitka topline (k2): 0,028 W/m²K² Paralelno spajanje do 12 kolektora
Package 2 | Camp_Sanitary 1 | 4.21 Photovoltaik equipment |  | Proizvod kao VIESSMANN
Package 2 | Camp_Sanitary 1 | 4.21 Photovoltaik equipment | 4.21.05.1.A | Tip: Vitosol 200-FM SH2F | Stk | 26
Package 2 | Camp_Sanitary 1 | 4.21 Photovoltaik equipment | 4.21.05.2 | Dobava i ugradnja spojnih cijevi (1 par) Od fleksibilne valovite cijevi od plemenitog čelika s mesinganim priključnim krajevima i O-prstenovima. U cijenu uključen sav spojni i brtveni materijal.
Package 2 | Camp_Sanitary 1 | 4.21 Photovoltaik equipment | 4.21.05.2.A | Prozivod kao: VIESSMANN, Tip: 7248239 | Stk | 12
Package 2 | Camp_Sanitary 1 | 4.21 Photovoltaik equipment | 4.21.05.3 | Dobava i ugradnja priključnog seta za jedno kolektorsko polje. U cijenu uključen sav spojni i brtveni materijal.
Package 2 | Camp_Sanitary 1 | 4.21 Photovoltaik equipment | 4.21.05.3.A | Prozivod kao: VIESSMANN, Tip: 7248240 | pa | 12
Package 2 | Camp_Sanitary 1 | 4.21 Photovoltaik equipment | 4.21.05.4 | Dobava i ugradnja seta uranjajuće čahure s uranjajućom čahurom i vijčanim dijelovima. U cijenu uključen sav spojni i brtveni materijal.
Package 2 | Camp_Sanitary 1 | 4.21 Photovoltaik equipment | 4.21.05.4.A | Prozivod kao: VIESSMANN, Tip: 7174993 | Stk | 2
Package 2 | Camp_Sanitary 1 | 4.21 Photovoltaik equipment | 4.21.05.5 | Dobava i ugradnja brzog odzračnika sa slavinom, T-komadom od mesinga i vijčanim spojkama sa steznim prstenom (22 mm). U cijenu uključen sav spojni i brtveni materijal.
Package 2 | Camp_Sanitary 1 | 4.21 Photovoltaik equipment | 4.21.05.5.A | Prozivod kao: VIESSMANN, Tip: ZK03780 | pa | 12
Package 2 | Camp_Sanitary 1 | 4.21 Photovoltaik equipment | 4.21.05.6 | Dobava i ugradnja pričvrsnog seta za potporu na ravnim krovovima za slobodnu montažu na podkonstrukciji od strane graditelja, npr. čelični nosač, od aluminija otpornog na koroziju, sadrži: Potporni dijelovi s pričvrsnicama Šesterokutni vijci, matice, U-pločice od plemenitog čelika. Kut postavljanja 30 ° Prikladno za 5 kolektora Za opterećenje snijegom 1,5 kN/m² Za brzine vjetra do 150 km/h
Package 2 | Camp_Sanitary 1 | 4.21 Photovoltaik equipment | 4.21.05.6.A | Prozivod kao: VIESSMANN, Tip: Z013151 | Stk | 12
Package 2 | Camp_Sanitary 1 | 4.21 Photovoltaik equipment | 4.21.05.6.B | Dobava i punjenje toplinskog medija za solarne instalacije. Tekućina protiv smrzavanja na bazi propilen-glikola za trajno zadržavanje u sustavu sa zaštitom od smrzavanja do -28 °C. Punjenje se obavlja uz istovremeno ozračivanje instalacije. Proizvod kao: „Tyfocor-LS” Tip: 7159727 | l | 100
Package 2 | Camp_Sanitary 1 | 4.21 Photovoltaik equipment | 4.21.05.7 | Dobava i ugradnja ekspanzijske posude za solarne kolektore. U cijenu uključen sav spojni, ovijesni i brtveni materijal Dimenzije (d × h): ∅480 × 566 mm Ulazni tlak: 4,5 bar V = 80 l, P/max = 10 bar,
Package 2 | Camp_Sanitary 1 | 4.21 Photovoltaik equipment | 4.21.05.7.A | Prozivod kao: VIESSMANN, Tip: 7248245 | Stk | 2
Package 2 | Camp_Sanitary 1 | 4.21 Photovoltaik equipment | 4.21.05.8 | Dobava i ugradnja solarne cijevne grupa, slijedećih tehničkih karakteristika. Pumpa: Wilo Stratos PARA 30/1-12 T2 Maksimalna temperatura: +110 °C Makismalni protok: 10 m³/h Maksimalna visina dobave: 12 m Brzina vrtnje: 1400-4800 1/min Napajanje: 230 V / 50 Hz Startna struja: 15-20 A kroz 10 ms Nominalna snaga: 200 W (16 - 310 W) Jakost struje : 0,16 - 1,37 A Dimenzije (v×š×d): 701 × 301 × 134 mm
Package 2 | Camp_Sanitary 1 | 4.21 Photovoltaik equipment | 4.21.05.8.A | Proizvod kao: PAW, Tip: SolarBloC mega - DN32 (7373050) | Stk | 1
Package 2 | Camp_Sanitary 1 | 4.21 Photovoltaik equipment | 4.21.05.8.B | Dobava i ugradnja prelaza za ugradnju osjetnika temperature, komplet sa spojnim, brtvenim i pričvrsnim materijalom. Ožićenje osjetnika izvodi izvođač elektro radova. | pa | 2
Package 2 | Camp_Sanitary 1 | 4.21 Photovoltaik equipment | 4.21.05.9 | Dobava i ugradnja navojnog filtera vode sa svim potrebnim spojnim i brtvenim materijalom sa holender spojem.
Package 2 | Camp_Sanitary 1 | 4.21 Photovoltaik equipment | 4.21.05.9.A | 5/4" | Stk | 2
Package 2 | Camp_Sanitary 1 | 4.21 Photovoltaik equipment | 4.21.05.10 | Dobava i ugradnja kuglastih ventila sa svim potrebnim spojnim i brtvenim materijalom sa holender spojem. Obračun vršiti prema stvarno ugrađenim količinama.
Package 2 | Camp_Sanitary 1 | 4.21 Photovoltaik equipment | 4.21.05.10.A | Kuglasti ventil 5/4" | Stk | 2
Package 2 | Camp_Sanitary 1 | 4.21 Photovoltaik equipment | 4.21.05.10.B | Kuglasti ventil 3/4" | Stk | 24
Package 2 | Camp_Sanitary 1 | 4.21 Photovoltaik equipment | 4.21.05.11 | Dobava i ugradnja PP slavine sa svim potrebnim spotnim i brtvenim materijalom.
Package 2 | Camp_Sanitary 1 | 4.21 Photovoltaik equipment | 4.21.05.11.A | 1/2" | Stk | 2
Package 2 | Camp_Sanitary 1 | 4.21 Photovoltaik equipment | 4.21.05.12 | Dobava i ugradnja termomanometra FI 80 0-140C, 0-6 bar sa svim potrebnim spojnim i brtvenim materijalom.
Package 2 | Camp_Sanitary 1 | 4.21 Photovoltaik equipment | 4.21.05.12.A | 1/2" | Stk | 1
Package 2 | Camp_Sanitary 1 | 4.21 Photovoltaik equipment | 4.21.05.13 | Dobava i ugradnja bakrenog cjevovoda (prema HRN EN 1057). U cijenu uključen sav spojni, ovijesni i brtveni materijal. Obračun se vrši po ugrađenom metru cijevi.
Package 2 | Camp_Sanitary 1 | 4.21 Photovoltaik equipment | 4.21.05.13.A | fi 12x1 mm | m | 60
Package 2 | Camp_Sanitary 1 | 4.21 Photovoltaik equipment | 4.21.05.13.B | fi 15x1 mm | m | 45
Package 2 | Camp_Sanitary 1 | 4.21 Photovoltaik equipment | 4.21.05.13.C | fi 18x1 mm | m | 16
Package 2 | Camp_Sanitary 1 | 4.21 Photovoltaik equipment | 4.21.05.13.D | fi 22x1 mm | m | 11
Package 2 | Camp_Sanitary 1 | 4.21 Photovoltaik equipment | 4.21.05.13.E | fi 28x1,5 mm | m | 20
Package 2 | Camp_Sanitary 1 | 4.21 Photovoltaik equipment | 4.21.05.13.F | fi 35x1,5 mm | m | 36
Package 2 | Camp_Sanitary 1 | 4.21 Photovoltaik equipment | 4.21.05.14 | Izoliranje cjevovoda solara toplinskom izolacijom (prema HRN EN 14304) s parnom branom, komplet s ljepilom, samoljepljivim trakama i izolirajućim trakama za zaštitu spojeva.
Package 2 | Camp_Sanitary 1 | 4.21 Photovoltaik equipment |  | Proizvod kao: ARMACELL, Švicarska
Package 2 | Camp_Sanitary 1 | 4.21 Photovoltaik equipment |  | Tip kao: HT-20
Package 2 | Camp_Sanitary 1 | 4.21 Photovoltaik equipment |  | Klasa zapaljivosti: B, prema DIN 4102, HRN EN 13501-1, HRN EN ISO 11925, HRN EN 13823
Package 2 | Camp_Sanitary 1 | 4.21 Photovoltaik equipment |  | Toplinska vodljivost: λ < 0,042 W/mK kod 40°C, EN ISO 13787, EN 12667, EN ISO 8497
Package 2 | Camp_Sanitary 1 | 4.21 Photovoltaik equipment |  | Debljina: d=20 mm
Package 2 | Camp_Sanitary 1 | 4.21 Photovoltaik equipment | 4.21.05.14.A | HT-20x12mm | m | 60
Package 2 | Camp_Sanitary 1 | 4.21 Photovoltaik equipment | 4.21.05.14.B | HT-20x15mm | m | 45
Package 2 | Camp_Sanitary 1 | 4.21 Photovoltaik equipment | 4.21.05.14.C | HT-20x18mm | m | 16
Package 2 | Camp_Sanitary 1 | 4.21 Photovoltaik equipment | 4.21.05.14.D | HT-20x22mm | m | 11
Package 2 | Camp_Sanitary 1 | 4.21 Photovoltaik equipment | 4.21.05.14.E | HT-20x28mm | m | 20
Package 2 | Camp_Sanitary 1 | 4.21 Photovoltaik equipment | 4.21.05.14.F | HT-20x35mm | m | 36
Package 2 | Camp_Sanitary 1 | 4.21 Photovoltaik equipment | 4.21.05.15 | Dobava i ugradnja aluminijskog lima za ovijanje izoliranog cijevnog razvoda debljine 1 mm, kako bi se zaštitila toplinska izolacija. Komplet sa svim spojenim pričvrsnim i montažnim materijalom. Napomena: obračun se vrši prema stvarno ugrađenim količinama.
Package 2 | Camp_Sanitary 1 | 4.21 Photovoltaik equipment | 4.21.05.15.A |  | kg | 80
Package 2 | Camp_Sanitary 1 | 4.21 Photovoltaik equipment | 4.21.05.16 | Dobava i ugradnja pocinčanih cijevi prema HRN EN 10255 za razvod pražnjenja i punjenja solarnog toplinskog medija te ekspanzijske posude. U cijenu uključen sav spojni, ovijesni i brtveni materijal. Obračun se vrši po ugrađenom metru cijevi.
Package 2 | Camp_Sanitary 1 | 4.21 Photovoltaik equipment | 4.21.05.16.A | NO25 | m | 15
Package 2 | Camp_Sanitary 1 | 4.21 Photovoltaik equipment | 4.21.05.17 | Dobava i ugradnja sigurnosnog ventila za solarni krug grijanja PTV-a, 3/4" - 6 bar. U cijenu uključen sav spojni i brtveni materijal. Prozivod kao: Caleffi, Tip: 253056
Package 2 | Camp_Sanitary 1 | 4.21 Photovoltaik equipment | 4.21.05.17.A |  | Stk | 1
Package 2 | Camp_Sanitary 1 | 4.21 Photovoltaik equipment | 4.21.05.18 | Dobava i ugradnja automatskog odzračnog ventila sa pod ventilom. U cijenu uključen sav spojni i brtveni materijal.
Package 2 | Camp_Sanitary 1 | 4.21 Photovoltaik equipment | 4.21.05.18.A | Prozivod kao: Caleffi, Tip: 250931 | Stk | 4
Package 2 | Camp_Sanitary 1 | 4.21 Photovoltaik equipment | 4.21.05.19 | Ispiranje te hladna tlačna proba instalacije vodom i pražnjenje instalacije prije punjenja solarnim medijem.
Package 2 | Camp_Sanitary 1 | 4.21 Photovoltaik equipment | 4.21.05.19.A |  | pa | 1
Package 2 | Camp_Sanitary 1 | 4.21 Photovoltaik equipment | 4.21.05.20 | Dobava posude za prihvat toplinskog medija iz solarnog sustava. V=200 litara
Package 2 | Camp_Sanitary 1 | 4.21 Photovoltaik equipment | 4.21.05.20.A |  | Stk | 1
Package 2 | Camp_Sanitary 1 | 4.21 Photovoltaik equipment | 4.21.05.21 | Dobava i ugradnja blans ventila. Stavka uključuje sav pričvrsni i brtveni pribor. Ručni balansirajući ventili s mjeračima protoka za solarne sustave. Direktno očitavanje protoka. Tijelo ventila i mjerača protoka od mesinga. Kromirano. Kuglasti ventil za regulaciju protoka. Mjerač protoka s magnetnim mehanizmom za mjerenje. S izolacijom. p max radni: 10 bar. Tmin÷Tmax: -30÷130°C. Max. postotak glikola: 50%. Priključak: 3/4"
Package 2 | Camp_Sanitary 1 | 4.21 Photovoltaik equipment |  | Proizvod kao: Caleffi
Package 2 | Camp_Sanitary 1 | 4.21 Photovoltaik equipment | 4.21.05.21.A | Tip: 258503 | Stk | 6
Package 2 | Camp_Sanitary 1 | 4.21 Photovoltaik equipment | 4.21.05.22 | Dobava i ugradnja termometra fi 80 0-140°C sa svim potrebnim spojnim i brtvenim materijalom.
Package 2 | Camp_Sanitary 1 | 4.21 Photovoltaik equipment | 4.21.05.22.A | 1/2" | Stk | 1
Package 2 | Camp_Sanitary 1 | 4.21 Photovoltaik equipment | 4.21.05.23 | OSTALO
Package 2 | Camp_Sanitary 1 | 4.21 Photovoltaik equipment | 4.21.05.23.A | Tlačne probe sa izdavanjem zapisnika o tlačnim probama. U cijenu uključeni sva sitni potrošni materijal sva izvođenje tlačnih proba. | pa | 1
Package 2 | Camp_Sanitary 1 | 4.21 Photovoltaik equipment | 4.21.05.23.B | Puštanje komplet ugrađene opreme u pogon te izdavanje zapisnika o puštanju u pogon sa parametrima rada. | pa | 1
Package 2 | Camp_Sanitary 1 | 4.21 Photovoltaik equipment | 4.21.05.23.C | Primopredaja izvedenih radova uz obuku kadrova korisnika, te probni rad u trajanju od 2 dana, izrada uputa za rad i održavanje, izrada shema izvedenog stanja, signalno obilježavanje vodova i opreme, te potrebni natpisi upozorenja i obavještenja, te izrada dokumentacije izvedenog stanja. | pa | 1
Package 2 | Camp_Sanitary 1 | 4.21 Photovoltaik equipment | 4.21.05.23.D | Transport materijala, opreme i alata na gradilište. | pa | 1
Package 2 | Camp_Sanitary 1 | 4.21 Photovoltaik equipment | 4.21.05.23.E | Sitni potrošni materijal u potrebnoj količini i kvaliteti kao brtve, klingerit, kudjelja, firnis, vijci i matice, žica za autogeno zavarivanje, kisik, te materijal koji nije specificiran. | pa | 1
Package 2 | Camp_Sanitary 1 | 4.21 Photovoltaik equipment | 4.21.05.23.F | Sva potrebna ispitivanja potrebna za tehnički pregled sa pripadajućim zapisnicima. | pa | 1
Package 2 | Camp_Sanitary 2 | 3.3 HVAC |  | SANITARNI ČVOR 2
Package 2 | Camp_Sanitary 2 | 3.3 HVAC |  | PRIPREMA PTV-a
Package 2 | Camp_Sanitary 2 | 3.3 HVAC | 3.3.06.2 | Dobava i ugradnja Visokotemperaturna dizalica topline zrak-voda u kompaktnoj izvedbi serije AQUACIAT CALEO tip TD 120B, proizvod CIAT, za proizvodnju potrošne tople vode.
Package 2 | Camp_Sanitary 2 | 3.3 HVAC |  | Uređaj ima zrakom hlađeni izmjenjivač s aksijalnim ventilatorom i predviđen je za vanjsku ugradnju. Uređaj se isporučuje potpuno sastavljen, električno ožičen (krug napajanja i regulacijski krug), napunjen radnom tvari, te ispitan u tvornici.
Package 2 | Camp_Sanitary 2 | 3.3 HVAC |  | Uređaj je standardno opremljen s regulacijskim i sigurnosnim uređajima (termostatski ekspanzijski ventili, sigurnosni ventili visokog i niskog tlaka radne tvari, sigurnosni ventili u krugu radne tvari, osjetnici temperature i tlaka, protočna sklopka vode u isparivaču, protusmrzavajući osjetnik na isparivaču).
Package 2 | Camp_Sanitary 2 | 3.3 HVAC |  | Kućište uređaja je s odvojivim pocinčanim panelima, zaštitno premazanim u RAL 7024 i u RAL 7035, dvostrukom stijenkom i termičkom izolacijom.
Package 2 | Camp_Sanitary 2 | 3.3 HVAC |  | Rashladni uređaj je opremljen s tipskim integriranim elektro ormarom s mikroprocesorskim elektroničkim modulom; ormar je tvornički ugrađen, električno ožičen i ispitan; omogućuje potpunu regulaciju i kontrolu uređaja, podešavanje postavnih vrijednosti; sastoji se od glavne sigurnosne sklopke, zaštite kruga snage i kruga regulacije, bimetalima i sklopnicima kompresora i ventilatora, slobodnim terminalima za spajanje alarma te multifunkcionalnog višejezičnog zaslona.
Package 2 | Camp_Sanitary 2 | 3.3 HVAC |  | Uređaj je tvornički opremljen s integriranim hidrauličkim modulom koji se sastoji od sigurnosnog ventila (podešenog na 4 bara) i jednostruke cirkulacijske crpke promjenjive brzine.
Package 2 | Camp_Sanitary 2 | 3.3 HVAC |  | Uređaj se isporučuje u kompletu sa soft starterom za kompersor, tipskim fleksibilnim spojnim priključcima, tipskim antivibracijskim podloškama i protusmrzavajućom zaštitom.
Package 2 | Camp_Sanitary 2 | 3.3 HVAC |  | Uređaj je sukladan ECODESIGN direktivi prema normi EU 813/2013 te posjeduje certifikat EUROVENT CERTIFICATION.
Package 2 | Camp_Sanitary 2 | 3.3 HVAC |  | Tehničke karakteristike uređaja: Radna tvar: R407C Broj rashladnih krugova: 1, Broj kompresora: 1 Vrsta kompresora: hermetički scroll Ogrjevni učin: 53,7 (62,8) kW Temperaturni režim vode: 65°C / 57°C Vanjska temperatura zraka: +20 (+35)°C Protok vode: 1,68 (1,96) l/s Apsorbirana snaga: 17,8 (18,6) kW Brzina vrtnje ventilatora: 720 rpm Protok zraka: 1904 l/s, Broj ventilatora: 1 Električna snaga ventilatora: 0,766 kW Električno napajanje uređaja: 400 V; 3-ph; 50 Hz Jakost struje - startna: 92 A Zvučni tlak globalni (na 10 m): 48 dB(A) Dimenzije uređaja (D×Š×V, mm): 1114×2110×1330 mm Masa uređaja u radu: 530 kg Opcije uključene u cijenu uređaja: - extra low noise - kompresor soft starter - antivibracijske podloške - fleksibilni priključci izmjenjivača topline - protusmrzavajuća zaštita
Package 2 | Camp_Sanitary 2 | 3.3 HVAC |  | Proizvod kao: CIAT
Package 2 | Camp_Sanitary 2 | 3.3 HVAC | 3.3.06.2.A | Tip: AQUACIAT CALEO TD 120B XLN | pa | 1
Package 2 | Camp_Sanitary 2 | 3.3 HVAC | 3.3.06.3 | Dobava i ugradnja predizoliranih cijevi (prema HRN EN 15632) grijanja zajedno sa prijelazima i završnom kapom. Prozvod kao: Uponor
Package 2 | Camp_Sanitary 2 | 3.3 HVAC | 3.3.06.3.A | Uponor Ecoflex Thermo Single 75x6,8/200 PN 6 | m | 42
Package 2 | Camp_Sanitary 2 | 3.3 HVAC | 3.3.06.3.B | Uponor Wipex prijelaz PN6 75x6,8-2 MT | Stk | 4
Package 2 | Camp_Sanitary 2 | 3.3 HVAC | 3.3.06.3.C | Uponor Ecoflex gumena završna kapa Single 75+90+110/200 | Stk | 4
Package 2 | Camp_Sanitary 2 | 3.3 HVAC | 3.3.06.3.D | Uponor Wipex koljeno 2"-2"-2" FT | Stk | 4
Package 2 | Camp_Sanitary 2 | 3.3 HVAC | 3.3.06.3.E | Uponor Ecoflex izolacijski set koljena 200/175/145/140 | Stk | 4
Package 2 | Camp_Sanitary 2 | 3.3 HVAC | 3.3.06.3.F | Uponor Wipex vijčana nazuvica G2"-G2" | Stk | 4
Package 2 | Camp_Sanitary 2 | 3.3 HVAC | 3.3.06.3.G | Uponor Wipex redukcija muški x ženski G2 1/2-G2 | Stk | 4
Package 2 | Camp_Sanitary 2 | 3.3 HVAC | 3.3.06.4 | Dobava i ugradnja Troputnog elektromotornog prekretnog ventila, stavka obuhvaća sav priključni, ovjesni i brtveni pribor.
Package 2 | Camp_Sanitary 2 | 3.3 HVAC |  | Troputni elektromotorni kuglasti ventil. S pomoćnim prekidačem. Napajanje: 230 V (ac) p max radni: 16 bar. Δp max: 10 bar. Tmin÷Tmax: -10-110°C. Tmin÷Tmax prostora: -10-55°C. Potrošnja: 6 VA. Mogućnost opterećenja pomoćnog prekidača: 230 V (ac). Stupanj zaštite: IP 65. Vrijeme manevra: 100 s (okret za 90° - "L" prolaz).
Package 2 | Camp_Sanitary 2 | 3.3 HVAC | 3.3.06.4.A | Proizvod kao: Caleffi Tip: 638093 - 2" | Stk | 3
Package 2 | Camp_Sanitary 2 | 3.3 HVAC | 3.3.06.5 | Dobava i ugradnja termomanometra fi 80 0-120C, 0-6 bar za krug dizalice topline. U cijenu uključen sav spojni i brtveni materijal.
Package 2 | Camp_Sanitary 2 | 3.3 HVAC | 3.3.06.5.A | Prozivod kao: Caleffi, Tip: 503160 | Stk | 1
Package 2 | Camp_Sanitary 2 | 3.3 HVAC | 3.3.06.6 | Dobava i ugradnja automatskog odzračnog ventila sa pod ventilom za ugradnju u najvišu točku instalacije. U cijenu uključen sav spojni i brtveni materijal. Napomena: Obračun se vrši prema stvarno ugrađenim količinama.
Package 2 | Camp_Sanitary 2 | 3.3 HVAC | 3.3.06.6.A | Prozivod kao: Caleffi, Tip: 502640 | Stk | 4
Package 2 | Camp_Sanitary 2 | 3.3 HVAC | 3.3.06.7 | Dobava i ugradnja stojećeg inercijskog spremnika tople vode zapremine 3000 l. B25
Package 2 | Camp_Sanitary 2 | 3.3 HVAC |  | Inercijski spremnik tople potrošne vode s električnim grijačem Volumen: 3000 l Promjer: ∅1300 mm, Promjer s izolacijom: ∅1600 mm (izolacija je 150 mm kamene vune i nalazi se u zasebnoj stavci) Visina / ugradbena visina: 2460 / 2600 mm Snaga električnog grijača: 24 kW (Vaillant modul koji se nalazi u zasebnoj stavci) Priključci ul/iz ogrijevne vode iz dizalice topline: 2'' (DN50) Priključci polaz/ povrat ogrijevne vode: 2 1/2'' (DN65) Priključak za punjenje spremnika: 5/4'' (DN32) Nazivni tlak (spremnik): PN6
Package 2 | Camp_Sanitary 2 | 3.3 HVAC | 3.3.06.7.A | Proizvod kao: PIREKO, Tip: SB-30 | Stk | 1
Package 2 | Camp_Sanitary 2 | 3.3 HVAC | 3.3.06.8 | Dobava i ugradnja stojećeg inercijskog spremnika tople vode zapremine 3000 l. B33
Package 2 | Camp_Sanitary 2 | 3.3 HVAC |  | Inercijski spremnik tople potrošne vode s izmjenjivačem topline i električnim grijačem Volumen: 3000 l Promjer: ∅1300 mm, Promjer s izolacijom: ∅1600 mm (izolacija je 150 mm kamene vune i nalazi se u zasebnoj stavci) Visina / ugradbena visina: 2460 / 2600 mm Snaga električnog grijača: 24 kW (Vaillant modul koji se nalazi u zasebnoj stavci) Priključci ul/iz ogrijevne vode iz dizalice topline: 2'' (DN50) Priključci polaz/ povrat ogrijevne vode: 2 1/2'' (DN65) Priključak za punjenje spremnika: 5/4'' (DN32) Priključci izmjenjivača topline: 2'' (DN50) Toplinska snaga izmjenjivača topline: 100 kW (80/60°C - 10/45°C) Nazivni tlak (spremnik): PN6
Package 2 | Camp_Sanitary 2 | 3.3 HVAC | 3.3.06.8.A | Proizvod kao: PIREKO, Tip: SB - 30-8NIRO | Stk | 1
Package 2 | Camp_Sanitary 2 | 3.3 HVAC | 3.3.06.9 | Dobava i ugradnja elektro kotla kao potpora grijanju ogrijevne vode. Stavka uključuje i sav ovjesni, spojni i brtveni pribor.
Package 2 | Camp_Sanitary 2 | 3.3 HVAC |  | Elektro kotao El.snaga: 24 kW, 400 V, 3f Dimenzije: (vxšxd) 740x410x315 mm Masa: 27 kg Područje podešavanja grijanja : 25-85°C
Package 2 | Camp_Sanitary 2 | 3.3 HVAC | 3.3.06.9.A | Proizvod kao:Vaillant Tip: eloBlock VE24 | Stk | 2
Package 2 | Camp_Sanitary 2 | 3.3 HVAC | 3.3.06.10 | Dobava i ugradnja ekspanzijske posude za inercijske spremnike. Stavka uključuje sav pričvrsni i brtveni pribor.
Package 2 | Camp_Sanitary 2 | 3.3 HVAC |  | Ekspanzijska posuda za inercijske spremnike Dimenzije (d × h): ∅630× 1105 mm V = 300 l, P/max = 4 bar +B42 Temperaturni raspon (max/min): -10/99 °C
Package 2 | Camp_Sanitary 2 | 3.3 HVAC | 3.3.06.10.A | Proizvod kao: ZILMET, Tip: CAL-PRO 300 | Stk | 1
Package 2 | Camp_Sanitary 2 | 3.3 HVAC | 3.3.06.11 | Ekspanzijska posuda za inercijske spremnike Dimenzije (d × h): ∅630× 1450 mm V = 400 l, P/max = 4 bar Sigurnosni ventil 3/4" - 3 bar Temperaturni raspon (max/min): -10/99 °C
Package 2 | Camp_Sanitary 2 | 3.3 HVAC | 3.3.06.11.A | Proizvod kao: ZILMET, Tip: CAL-PRO 400 | Stk | 1
Package 2 | Camp_Sanitary 2 | 3.3 HVAC | 3.3.06.11.B | Dobava i ugradnja sigurnosnog ventila za krug potrošne tople vode inlet 1 1/4", outlet 1 1/2" - 6 bar. U cijenu uključen sav spojni i brtveni materijal. Prozivod kao: Caleffi, Tip: 531710 | Stk | 1
Package 2 | Camp_Sanitary 2 | 3.3 HVAC | 3.3.06.12 | Dobava i ugradnja Recirkulacijska pumpa PTV-a. U cijenu uključen sav spojni, ovijesni i brtveni materijal. Tehničke karakteristike: Protok: 1,0 m³/h, visina dobave: 4,0 m Maks. temperatura medija: 70 °C Maksimalni pogonski tlak: 10 bar Mrežni priključak: 1~230V/50 Hz Nazivna potrošnja struje P1: 0,04 kW, Uzeta struja: 0,49 A Cijevni priključak: G 1 1/4 PN 10, Ugradna duljina: 150 mm
Package 2 | Camp_Sanitary 2 | 3.3 HVAC | 3.3.06.12.A | Proizvod kao: WILO, Tip: Stratos Pico-Z 20/1-6 | Stk | 1
Package 2 | Camp_Sanitary 2 | 3.3 HVAC | 3.3.06.13 | Dobava i ugradnja PP slavine za punjenje i pražnjenje sa svim potrebnim spojnim i brtvenim materijalom.
Package 2 | Camp_Sanitary 2 | 3.3 HVAC | 3.3.06.13.A | 1/2" | Stk | 2
Package 2 | Camp_Sanitary 2 | 3.3 HVAC | 3.3.06.14 | Dobava i ugradnja termometra fi 80 0-120°C sa svim potrebnim spojnim i brtvenim materijalom.
Package 2 | Camp_Sanitary 2 | 3.3 HVAC | 3.3.06.14.A | 1/2" | Stk | 8
Package 2 | Camp_Sanitary 2 | 3.3 HVAC | 3.3.06.15 | Dobava i ugradnja kuglastih ventila sa svim potrebnim spojnim i brtvenim materijalom sa holender spojem. Obračun se vrši po ugrađenom ventilu.
Package 2 | Camp_Sanitary 2 | 3.3 HVAC | 3.3.06.15.A | Kuglasti ventil 2" | Stk | 21
Package 2 | Camp_Sanitary 2 | 3.3 HVAC | 3.3.06.15.B | Kuglasti ventil 5/4" | Stk | 7
Package 2 | Camp_Sanitary 2 | 3.3 HVAC | 3.3.06.15.C | Kuglasti ventil 1" | Stk | 3
Package 2 | Camp_Sanitary 2 | 3.3 HVAC | 3.3.06.16 | Dobava i ugradnja nepovratnog ventila sa svim potrebnim spojnim i brtvenim materijalom sa holender spojem. Obračun se vrši po ugrađenom ventilu
Package 2 | Camp_Sanitary 2 | 3.3 HVAC | 3.3.06.16.A | Nepovratni ventil 2" | Stk | 2
Package 2 | Camp_Sanitary 2 | 3.3 HVAC | 3.3.06.16.B | Nepovratni ventil 5/4" | Stk | 2
Package 2 | Camp_Sanitary 2 | 3.3 HVAC | 3.3.06.17 | Dobava i ugradnja navojnog filtera vode sa svim potrebnim spojnim i brtvenim materijalom sa holender spojem.
Package 2 | Camp_Sanitary 2 | 3.3 HVAC | 3.3.06.17.A | navojni filtar vode 2" | Stk | 5
Package 2 | Camp_Sanitary 2 | 3.3 HVAC | 3.3.06.18 | Dobava i ugradnja pocinčanih cijevi prema HRN EN 10255 za razvod instalacije grijanja po strojarnici te ekspanzijske posude. U cijenu uključen sav spojni, ovijesni i brtveni materijal. Obračun se vrši po ugrađenom metru cijevi.
Package 2 | Camp_Sanitary 2 | 3.3 HVAC | 3.3.06.18.A | NO25 | m | 5
Package 2 | Camp_Sanitary 2 | 3.3 HVAC | 3.3.06.18.B | NO32 | m | 15
Package 2 | Camp_Sanitary 2 | 3.3 HVAC | 3.3.06.18.C | NO50 | m | 30
Package 2 | Camp_Sanitary 2 | 3.3 HVAC | 3.3.06.18.D | NO65 | m | 42
Package 2 | Camp_Sanitary 2 | 3.3 HVAC | 3.3.06.18.E | Čišćenje čeličnih cijevi i opreme od korozije čeličnim četkama, premaz aktivnim naličem, sušenje otpadnim pamukom, ličenje dvostrukim slojem temeljne boje otporne na temperaturu od 200°C. | m | 92
Package 2 | Camp_Sanitary 2 | 3.3 HVAC | 3.3.06.19 | Dobava i ugradnja izolacije cjevovoda sa toplinskom izolacijom s parnom branom (prema HRN EN 14304:2013), komplet s ljepilom, samoljepljivim trakama i izolirajućim trakama za zaštitu spojeva. Napomena: obračun se vrši prema stvarno ugrađenim količinama.
Package 2 | Camp_Sanitary 2 | 3.3 HVAC |  | Proizvod kao: ARMACELL, Švicarska
Package 2 | Camp_Sanitary 2 | 3.3 HVAC |  | Tip kao: XG-19
Package 2 | Camp_Sanitary 2 | 3.3 HVAC |  | Klasa zapaljivosti: BL-s3, d0 prema EN 13501-1, EN ISO 11925-2, EN 13823
Package 2 | Camp_Sanitary 2 | 3.3 HVAC |  | Toplinska vodljivost: λ £ 0,035 W/mK kod 0°C (prema EN ISO 13787, EN 12667, EN ISO 8497)
Package 2 | Camp_Sanitary 2 | 3.3 HVAC |  | Debljina: d=19 mm
Package 2 | Camp_Sanitary 2 | 3.3 HVAC | 3.3.06.19.A | XG-19X050 | m | 15
Package 2 | Camp_Sanitary 2 | 3.3 HVAC | 3.3.06.19.B | XG-19X064 | m | 30
Package 2 | Camp_Sanitary 2 | 3.3 HVAC | 3.3.06.19.C | XG-13X076 | m | 42
Package 2 | Camp_Sanitary 2 | 3.3 HVAC | 3.3.06.20 | Dobava i ugradnja raznih držača cjevovoda, obujmica, zavješenja, pričvrsnica, držača razdjelnika, podupore te ostala pomoćna učvršćenja za montažu, sve izrađeno od profiliranog željeza, lima i plosnatog čelika. Napomena: obračun se vrši prema stvarno ugrađenim količinama.
Package 2 | Camp_Sanitary 2 | 3.3 HVAC | 3.3.06.20.A | Stavka uključuje potrebne matice, vijke ili standardne elemente, sve u potrebnoj količini i kvaliteti. | kg | 90
Package 2 | Camp_Sanitary 2 | 3.3 HVAC | 3.3.06.21 | Dobava i ugradnja omekšivača vode.
Package 2 | Camp_Sanitary 2 | 3.3 HVAC |  | AUTOMATSKI - DVOSTRUKI - VOLUMETRIJSKI - KONTINUIRANI ŠTEDLJIV - BEZ EL. ENERGIJE - POUZDAN - EKONOMIČAN Uređaj koji ne treba priključak na električnu energiju. Zahvaljujući patentiranoj turbini koristi kinetičku energiju vode za svoj rad. Tehnološki dizajn uređaja sa dvostrukim spremnikom omogućava omekšavanje vode neprekidno 24 h na dan. Mjerenje potrošnje vode u ovom uređaju je vrlo precizno, čime se dobiva optimalan trenutak za regeneraciju. U samom postupku regeneracije koristi se omekšana voda. Zbog toga ovaj uređaj ima veći kapacitet, malu potrošnju vode i soli, te produljenu trajnost. Ulaz/Izlaz 5/4" M Odvodni priključak: 13 mm Priključak na el. energiju: NE Protok, radni (dP 1 bar): 4,5 m3/h (76 L/min) Protok, maksimalni (dP 2 bara): 6,8 m3/h (114 L/min) Pokretanje regeneracije: volumetrijsko Trajanje regeneracije: 90 min Efikasnost regeneracije: 571/400 g/kg Temperatura vode: 2 - 50 °C Pritisak: 2,5 - 8,5 bar Kapacitet spremnika soli: 227 kg Dimenzije - bez spremnika soli: 838 x 406 x 1.822h mm Dimenzije - spremnik soli: d610 x 1.016h mm Težina: radna / transportna: 204 / 136kg
Package 2 | Camp_Sanitary 2 | 3.3 HVAC |  | Proizvod kao: AQUASOFT
Package 2 | Camp_Sanitary 2 | 3.3 HVAC | 3.3.06.21.A | Tip: KINETICO 213S | Stk | 1
Package 2 | Camp_Sanitary 2 | 3.3 HVAC | 3.3.06.22 | Dobava i ugradnja modula za PTV
Package 2 | Camp_Sanitary 2 | 3.3 HVAC | 3.3.06.22.A | Izmjenjivački modul za svježu vodu za komforno i higijensko zagrijavanje pitke vode po principu protočnog grijača. Kompletno predmontirana stanica za zidnu montažu (bez recirkulacijske crpke), integrirana, prethodno ožičena i predpodešena regulacija za postavljanje željene temperature tople vode Uređaj sadrži izmjenjivač topline, osjetnik protoka, cirkulacijsku crpku (primar), zaporne i nepovratne ventile, toplinski izolirano kućište i zidni držač. Prikladno za kaskadni rad sa do 4 jednaka Vitotrans 353 modula. Kapacitet potrošnje do 60 l/min Učin izmjenivača topline: 169 kW Protok primarnog kruga: 3,42 m³/h Temperatura povrata sekundardnog kruga: 22°C (kod temperature ogrjevne vode 65°C, podešena temperatura tople vode 55°C, ulazna temperatura hladne vode 10°C) Dozvoljeni radni tlak: 10 bar Maks. radna temperatura: 95°C Priključci: primar G 1 1/2, sekundar i recirkulacija G 1 1/4 Dimenzije s toplinskom izolacijom d×š×v 342×410×990 mm, masa: 36 kg Proizvod kao: VIESSMANN Vitotrans 353, Tip: PBLA | kom | 2
Package 2 | Camp_Sanitary 2 | 3.3 HVAC | 3.3.06.23 | Dobava i ugradnja automatske regulacije kao proizvod Honeywell, kompletno sa spajanjem, puštanjem u pogon i atestiranjem, koja se sastoji od slijedećih elemenata:
Package 2 | Camp_Sanitary 2 | 3.3 HVAC |  | 1. Elementi u polju automatske regulacije za ormar EO (strojarnica), proizvod HONEYWELL. AF20-B65 - Vanjski osjetnik temperature - 1 kom KTF20-65-2M - Osjetnik solara (NTC 20 kΩ)- 1 kom VF20-1B65NW - Uronski osjetnik temperature (150 mm) - 8 kom WB150 - Uronska čahura osjetnika - 8 kom VF20-3B65NW - Bojlerski osjetnik temperature (300 mm) - 4 kom WB300 - Uronska čahura osjetnika - 4 kom STW+TR - Zaštitni termostat (20-150°C) - 2 kom T5NST - Uronska čahura za STW (150 mm) - 2 kom Komplet 1
Package 2 | Camp_Sanitary 2 | 3.3 HVAC |  | 2. Elementi DDC automatske regulacije, proizvod kao HONEYWELL. Centralni nadzorno upravljački sustav sastavljen od glavnog integracijskog kontrolera za upravljanje i vizualizaciju cjelokupnim sustavom tip HAWK 8000 i integriranog softverskog paketa za centralni nadzor sustava HVAC instalacija, proizvod kao HONEYWELL-CENTRALINE. Kontroler podržava sve uobičajene komunikacijske protokole kao što su BACnet, LON, Modbus, M-BUS, KNX-IP, Fidelio, SNMP,Obix, C-Bus. Tip: CLNXSERIES8W02 - 1 kom CLNXHAWK8-SD - 1 kom CLNXHAWK8-8005 - 1 kom WEB-HMI7/C - touch panel 7" - 1 kom CLIOP821A - Panel-Bus modul za proširenje - 1 kom XS821-22 - Postolje modula za proširenje - 1 kom CLIOP831A - Panel-Bus modul za proširenje - 2 kom CRT6 - Transformator 240/24V 6A AC - 2 kom Komplet 1
Package 2 | Camp_Sanitary 2 | 3.3 HVAC |  | 3. EMP + DDC ormar EO (STROJARNICA), za unutarnju ugradnju u zaštiti IP54. Signalizacija stanja statusa elektromotornih potrošača prikazana je pomoću led dioda integriranih u strojarskoj grafičkoj aplikaciji u boji ugrađenoj na vratima ormara. Iz ormara se napajaju i upravljaju: - elementi u polju - jednostruke el. crpke (C1, C2): 2 kom. - trostup. EG u spremniku PTV-a (24 kW): 2 kom. - solarna grupa (SG): 1 kom. Stavkom je obuhvaćena i signalizacija, bez napajanja sljedeće opreme: - CIAT AQUACIAT CALEO dizalica topline - 1 kom. - Viessmann Vitotrans 353 izmjenj. moduli (IZM): 2 kom. Komplet 1
Package 2 | Camp_Sanitary 2 | 3.3 HVAC |  | 4. Inženjering usluge na nivou elemenata u polju - provjera i ispitivanje svih elemenata polju. U stavku je uračunat 1 izlazak servisera na objekt. Stavka obuhvaća: - usklađivanje opreme u polju i DDC ormara - usklađivanje kontrolnih parametara s projektantom - puštanje u rad elemenata u polju - obuku krajnjeg korisnika i upoznavanje s elementima automatske regulacije Inženjering usluge na nivou DDC elemenata - (za DDC regulator ugrađen u elektrokomandni ormar). Stavka uključuje: - izradu potrebne dokumentacije uz DDC mikroprocesorske regulatore - izradu programa za mikroprocesorske regulatore - usklađivanje kontrolnih parametara s projektantom - puštanje u rad i testiranje DDC regulatora - obuku krajnjeg korisnik Komplet 1
Package 2 | Camp_Sanitary 2 | 3.3 HVAC | 3.3.06.23.A | NAPOMENA: U cijeni puštanja u pogon / inženjeringa nije uključena ugradnja i električno spajanje elemenata u polju. Svi elektromotorni potrošači moraju biti startani u ručnom radu i svo ožičenje elektrokomandnog ormara mora biti napravljeno na objektu prije izlaska servisera na puštanje u rad. Startanje i elektro spajanje elektromotornih potrošača nije uključeno u cijeni, kao ni spajanje EMP/DDC ormara, već je to predmet radova izvođača elektroinstalacija. Polaganje kablova i ožičenje nije predmet ove ponude. | pa | 1
Package 2 | Camp_Sanitary 2 | 3.3 HVAC | 3.3.06.24 | Dobava i ugradnja regulatora vode iz vodovoda. Stavka uključuje sav pričvrsni i brtveni materijal.
Package 2 | Camp_Sanitary 2 | 3.3 HVAC |  | Proizvod kao: Honeyvell
Package 2 | Camp_Sanitary 2 | 3.3 HVAC | 3.3.06.24.A | Tip: Reducir ventil 2" | Stk | 1
Package 2 | Camp_Sanitary 2 | 3.3 HVAC | 3.3.06.25 | Dobava i ugradnja fleksibilne inox cijevi omekšivača vode.
Package 2 | Camp_Sanitary 2 | 3.3 HVAC |  | Cijev fleksibilna
Package 2 | Camp_Sanitary 2 | 3.3 HVAC |  | materijal opleta: inox
Package 2 | Camp_Sanitary 2 | 3.3 HVAC |  | duljina cijevi: 260 - 500 mm
Package 2 | Camp_Sanitary 2 | 3.3 HVAC | 3.3.06.25.A | priključci: holender matica 1" Ž - 1" M | Stk | 2
Package 2 | Camp_Sanitary 2 | 3.3 HVAC | 3.3.06.25.B | Dobava i ugradnja tabletirane soli za regeneraciju ionske smole. Upotrebljava se za regeneraciju omekšivača vode (u domaćinstvu i industriji), iznimana čistoća sol 99,80% NaCl. Izgled: tablete bijele boje, oblik jastučića 25x23x15 mm , težine 11,6 gr FIZIKALNO KEMIJSKI PARAMETRI: Natriumklorid NaCl - 99,80% Sulfat SO4 (2-) 400 mg/kg +/- 100 mg/kg Kalij K+ 700 mg/kg +/- 200 mg/kg Kalcij Ca 2+ 4 mg/kg +/- 2 mg/kg Magnezij Mg 2+ 1 mg/kg +/- 1 mg/kg Brom Br 90 mg/kg +/- 30 mg/kg Jodid J 1 mg/kg Željezo Fe 1,5 mg/kg +/- 0,5 mg/kg U vodi neotopivo 10 mg/kg +/- 5 mg/kg Vlaga H2O 0,015 % +/- 0,01 % Nasipna težina 1,15 kg/Lit +/- 0,02 kg/Lit Potrošnja kiseline po pH 8,2/10g-0,01 m Val PAKIRANJE: Polietilen vreće 710x370x90 mm, jačina folije 0,18 mm, bijela, težina 25 kg SKLADIŠTENJE: Proizvod čuvati na suhom | kg | 225
Package 2 | Camp_Sanitary 2 | 3.3 HVAC | 3.3.06.26 | Dobava i ugradnja izolacije u ploči za izoliranje omekšivača vode toplinskom izolacijom s parnom branom, temperaturno područje -50°C do +110°C, komplet s ljepilom, samoljepljivim trakama i izolirajućim trakama za zaštitu spojeva.
Package 2 | Camp_Sanitary 2 | 3.3 HVAC |  | Proizvod kao: ARMACELL, Švicarska
Package 2 | Camp_Sanitary 2 | 3.3 HVAC |  | Tip kao: XG-19-99/E
Package 2 | Camp_Sanitary 2 | 3.3 HVAC |  | Klasa zapaljivosti: BL-s3, d0 prema EN 13501-1
Package 2 | Camp_Sanitary 2 | 3.3 HVAC |  | Toplinska vodljivost: λ £ 0,035 W/mK kod 0°C
Package 2 | Camp_Sanitary 2 | 3.3 HVAC |  | Debljina: d=19 mm
Package 2 | Camp_Sanitary 2 | 3.3 HVAC | 3.3.06.26.A | XG-19-99/E | m2 | 3.4
Package 2 | Camp_Sanitary 2 | 3.3 HVAC | 3.3.06.26.B | Dobava i ugradnja aluminijskog lima za ovijanje izoliranog cijevnog razvoda debljine 1 mm, kako bi se zaštitila toplinska izolacija. Komplet sa svim spojenim pričvrsnim i montažnim materijalom. Napomena: obračun se vrši prema stvarno ugrađenim količinama. | kg | 7
Package 2 | Camp_Sanitary 2 | 3.3 HVAC | 3.3.06.26.C | Dobava materijala, izrada i ugradnja odzračnih lončića sa prosječno 5 m cijevi DN15 i kuglastim ventilom za pražnjenje DN15. U cijenu ulazi čišćenje cjevovoda, farbanje zaštitnim premazom, te završnom bojom. Napomena: Obračun se vrši prema stvarno ugrađenim količinama. | Stk | 2
Package 2 | Camp_Sanitary 2 | 3.3 HVAC | 3.3.06.26.D | Dobava i ugradnja toplinske izolacije spremnika, izolacija je od kamene vune debljine 150 mm. Komplet sa svim spojenim pričvrsnim i montažnim materijalom za omatanje spremnika ogrijevne vode. Napomena: zajednička stavka za oba spremnika. | m2 | 22
Package 2 | Camp_Sanitary 2 | 3.3 HVAC | 3.3.06.26.E | Dobava i ugradnja aluminijskog lima debljine 1 mm za ugradnju na spremnika ogrijevne vode kako bi se zaštitila toplinska izolacija. Komplet sa svim spojenim pričvrsnim i montažnim materijalom. Napomena: zajednička stavka za oba spremnika. | kg | 61
Package 2 | Camp_Sanitary 2 | 3.3 HVAC | 3.3.06.26.F | Dobava i ugradnja sigurnosnog ventila za krug ogrijevne vode inlet 1", outlet 5/4" - 3 bar. U cijenu uključen sav spojni i brtveni materijal. Prozivod kao: Caleffi, Tip: 530630 | Stk | 2
Package 2 | Camp_Sanitary 2 | 3.3 HVAC | 3.3.06.27 | Dobava i ugradnja pumpe miješanja inercijskih spremnika. U cijenu uključen sav spojni, ovijesni i brtveni materijal.
Package 2 | Camp_Sanitary 2 | 3.3 HVAC | 3.3.06.27.A | Cirkulacijska pumpa miješanja Medij : Voda Protok : 4,0 m³/h Visina dobave : 2 m Narinuta snaga P1 : 0,08 kW Uzeta struja : 0,58 A Cijevni priključak: G 6/4" PN 10, Ugradna duljina : 180 mm Proizvod kao: WILO Tip: Stratos MAXO 25/0,5-4 PN10 | Stk | 1
Package 2 | Camp_Sanitary 2 | 3.3 HVAC | 3.3.06.27.B | Dobava i ugradnja prelaza za ugradnju osjetnika temperature, komplet sa spojnim, brtvenim i pričvrsnim materijalom. | Stk | 15
Package 2 | Camp_Sanitary 2 | 3.3 HVAC | 3.3.06.28 | Dobava i ugradnja kuglastih prirubničkih ventila sa svim potrebnim spojnim i brtvenim materijalom te dobavu i ugradnju protuprirubnica. Obračun se vrši po ugrađenom ventilu.
Package 2 | Camp_Sanitary 2 | 3.3 HVAC | 3.3.06.28.A | Zaporni ventil NO65 | Stk | 10
Package 2 | Camp_Sanitary 2 | 3.3 HVAC | 3.3.06.29 | Dobava i ugradnja prirubničkog nepovratnog ventila sa svim potrebnim spojnim i brtvenim materijalom te dobavu i ugradnju protuprirubnica.
Package 2 | Camp_Sanitary 2 | 3.3 HVAC | 3.3.06.29.A | NO65 | Stk | 3
Package 2 | Camp_Sanitary 2 | 3.3 HVAC | 3.3.06.30 | Dobava i ugradnja prirubničkog filtera vode sa svim potrebnim spojnim i brtvenim materijalom te dobavu i ugradnju protuprirubnica.
Package 2 | Camp_Sanitary 2 | 3.3 HVAC | 3.3.06.30.A | NO65 | Stk | 1
Package 2 | Camp_Sanitary 2 | 4.21 Photovoltaik equipment |  | SOLARNI KOLEKTORI I OPREMA SOLARA
Package 2 | Camp_Sanitary 2 | 4.21 Photovoltaik equipment | 4.21.06.1 | Dobava i ugradnja solarnih pločastih kolektora horizontalne izvedbe za zagrijavanje pitke vode preko izmjenjivača topline. Za montažu na kosi krov i za slobodnu montažu. Konstrukcijske značajke i izvedba: Visokoučinkoviti pločasti kolektor okomite izvedbe, sadrži meandarski apsorber sa selektivnim, promjenjivim modulirajućim premazom. Kućište od po obodu razvijenog aluminijskoj profila, toplinska izolacija s bočne i stražnje strane od melaminske smole. Pokrov od vrlo prozirnog solarnog sigurnosnog stakla otpornog na tuču. Integrirani cjevovod za modularnu konstrukciju kolektorskih polja sa do 12 kolektora.
Package 2 | Camp_Sanitary 2 | 4.21 Photovoltaik equipment |  | Specifikacije: Solarni pločasti kolektori horizontalne izvedbe s isključivanjem ovisnim o temperaturi (FM izvedba) Bruto površina: 2,51 m² Površina apsorbera: 2,31 m² Dimenzije (š×v×d): 2380 × 1056 × 90 mm Masa: 40 kg Zapremina: 2,4 l Dozvoljeni radni tlak: 6 bar (8 bar uz pribor) Maksimalna temperatura u stanju mirovanja: 145 °C Stupanj djelovanja: 58,0 % za ΔT = 40 K (razlika srednje temperature fluida i okoline) Faktor gubitka topline (k1): 4,86 W/m²K Faktor gubitka topline (k2): 0,028 W/m²K² Paralelno spajanje do 12 kolektora
Package 2 | Camp_Sanitary 2 | 4.21 Photovoltaik equipment |  | Dobava fco gradilište / skladište izvođača, neistovareno
Package 2 | Camp_Sanitary 2 | 4.21 Photovoltaik equipment |  | Dobava sveg ostalog materijala potrebnog za ispunjenje opisa stavke , sav potreban rad za ispunjenje stavke kao i istovar, skladištenje, čuvanje, transport do objekta i po objektu, prijenos do mjesta ugradbe, ugradba i sl. za sve navedeno.
Package 2 | Camp_Sanitary 2 | 4.21 Photovoltaik equipment |  | Proizvod kao VIESSMANN
Package 2 | Camp_Sanitary 2 | 4.21 Photovoltaik equipment | 4.21.06.1.A | Tip: Vitosol 200-FM SH2F | Stk | 12
Package 2 | Camp_Sanitary 2 | 4.21 Photovoltaik equipment
Package 2 | Camp_Sanitary 2 | 4.21 Photovoltaik equipment | 4.21.06.2 | Dobava i ugradnja priključnog seta za jedno kolektorsko polje. U cijenu uključen sav spojni i brtveni materijal.
Package 2 | Camp_Sanitary 2 | 4.21 Photovoltaik equipment | 4.21.06.2.A | Prozivod kao: VIESSMANN, Tip: 7248240 | pa | 12
Package 2 | Camp_Sanitary 2 | 4.21 Photovoltaik equipment | 4.21.06.3 | Dobava i ugradnja seta uranjajuće čahure s uranjajućom čahurom i vijčanim dijelovima. U cijenu uključen sav spojni i brtveni materijal.
Package 2 | Camp_Sanitary 2 | 4.21 Photovoltaik equipment | 4.21.06.3.A | Prozivod kao: VIESSMANN, Tip: 7174993 | Stk | 2
Package 2 | Camp_Sanitary 2 | 4.21 Photovoltaik equipment | 4.21.06.4 | Dobava i ugradnja brzog odzračnika sa slavinom, T-komadom od mesinga i vijčanim spojkama sa steznim prstenom (22 mm). U cijenu uključen sav spojni i brtveni materijal.
Package 2 | Camp_Sanitary 2 | 4.21 Photovoltaik equipment | 4.21.06.4.A | Prozivod kao: VIESSMANN, Tip: ZK03780 | pa | 12
Package 2 | Camp_Sanitary 2 | 4.21 Photovoltaik equipment | 4.21.06.5 | Dobava i ugradnja pričvrsnog seta za potporu na ravnim krovovima za slobodnu montažu na podkonstrukciji od strane graditelja, npr. čelični nosač, od aluminija otpornog na koroziju, sadrži: Potporni dijelovi s pričvrsnicama Šesterokutni vijci, matice, U-pločice od plemenitog čelika. Kut postavljanja 30 ° Prikladno za 5 kolektora Za opterećenje snijegom 1,5 kN/m² Za brzine vjetra do 150 km/h
Package 2 | Camp_Sanitary 2 | 4.21 Photovoltaik equipment | 4.21.06.5.A | Prozivod kao: VIESSMANN, Tip: Z013151 | m | 12
Package 2 | Camp_Sanitary 2 | 4.21 Photovoltaik equipment | 4.21.06.5.B | Dobava i punjenje toplinskog medija za solarne instalacije. Tekućina protiv smrzavanja na bazi propilen-glikola za trajno zadržavanje u sustavu sa zaštitom od smrzavanja do -28 °C. Punjenje se obavlja uz istovremeno ozračivanje instalacije. Proizvod kao: „Tyfocor-LS” Tip: 7159727 | l | 50
Package 2 | Camp_Sanitary 2 | 4.21 Photovoltaik equipment | 4.21.06.6 | Dobava i ugradnja ekspanzijske posude za solarne kolektore. U cijenu uključen sav spojni, ovijesni i brtveni materijal Dimenzije (d × h): ∅480 × 566 mm Ulazni tlak: 4,5 bar V = 80 l, P/max = 10 bar,
Package 2 | Camp_Sanitary 2 | 4.21 Photovoltaik equipment | 4.21.06.6.A | Prozivod kao: VIESSMANN, Tip: 7248245 | Stk | 2
Package 2 | Camp_Sanitary 2 | 4.21 Photovoltaik equipment | 4.21.06.7 | Dobava i ugradnja solarne cijevne grupa, slijedećih tehničkih karakteristika. Pumpa: Wilo Stratos PARA 30/1-12 T2 Maksimalna temperatura: +110 °C Makismalni protok: 10 m³/h Maksimalna visina dobave: 12 m Brzina vrtnje: 1400-4800 1/min Napajanje: 230 V / 50 Hz Startna struja: 15-20 A kroz 10 ms Nominalna snaga: 200 W (16 - 310 W) Jakost struje : 0,16 - 1,37 A Dimenzije (v×š×d): 701 × 301 × 134 mm
Package 2 | Camp_Sanitary 2 | 4.21 Photovoltaik equipment | 4.21.06.7.A | Proizvod kao: PAW, Tip: SolarBloC mega - DN32 (7373050) | Stk | 1
Package 2 | Camp_Sanitary 2 | 4.21 Photovoltaik equipment | 4.21.06.7.B | Dobava i ugradnja prelaza za ugradnju osjetnika temperature, komplet sa spojnim, brtvenim i pričvrsnim materijalom. Ožićenje osjetnika izvodi izvođač elektro radova. | pa | 2
Package 2 | Camp_Sanitary 2 | 4.21 Photovoltaik equipment | 4.21.06.8 | Dobava i ugradnja navojnog filtera vode sa svim potrebnim spojnim i brtvenim materijalom sa holender spojem.
Package 2 | Camp_Sanitary 2 | 4.21 Photovoltaik equipment | 4.21.06.8.A | 1" | Stk | 2
Package 2 | Camp_Sanitary 2 | 4.21 Photovoltaik equipment | 4.21.06.9 | Dobava i ugradnja kuglastih ventila sa svim potrebnim spojnim i brtvenim materijalom sa holender spojem. Obračun vršiti prema stvarno ugrađenim količinama.
Package 2 | Camp_Sanitary 2 | 4.21 Photovoltaik equipment | 4.21.06.9.A | Kuglasti ventil 5/4" | Stk | 2
Package 2 | Camp_Sanitary 2 | 4.21 Photovoltaik equipment | 4.21.06.9.B | Kuglasti ventil 3/4" | Stk | 24
Package 2 | Camp_Sanitary 2 | 4.21 Photovoltaik equipment | 4.21.06.10 | Dobava i ugradnja PP slavine sa svim potrebnim spotnim i brtvenim materijalom.
Package 2 | Camp_Sanitary 2 | 4.21 Photovoltaik equipment | 4.21.06.10.A | 1/2" | Stk | 2
Package 2 | Camp_Sanitary 2 | 4.21 Photovoltaik equipment | 4.21.06.11 | Dobava i ugradnja termomanometra FI 80 0-140C, 0-6 bar sa svim potrebnim spojnim i brtvenim materijalom.
Package 2 | Camp_Sanitary 2 | 4.21 Photovoltaik equipment | 4.21.06.11.A | 1/2" | Stk | 1
Package 2 | Camp_Sanitary 2 | 4.21 Photovoltaik equipment | 4.21.06.12 | Dobava i ugradnja bakrenog cjevovoda (prema HRN EN 1057). U cijenu uključen sav spojni, ovijesni i brtveni materijal. Obračun se vrši po ugrađenom metru cijevi.
Package 2 | Camp_Sanitary 2 | 4.21 Photovoltaik equipment | 4.21.06.12.A | fi 12x1 mm | m | 86
Package 2 | Camp_Sanitary 2 | 4.21 Photovoltaik equipment | 4.21.06.12.B | fi 15x1 mm | m | 20
Package 2 | Camp_Sanitary 2 | 4.21 Photovoltaik equipment | 4.21.06.12.C | fi 18x1 mm | m | 12
Package 2 | Camp_Sanitary 2 | 4.21 Photovoltaik equipment | 4.21.06.12.D | fi 22x1 mm | m | 8
Package 2 | Camp_Sanitary 2 | 4.21 Photovoltaik equipment | 4.21.06.12.E | fi 28x1,5 mm | m | 10
Package 2 | Camp_Sanitary 2 | 4.21 Photovoltaik equipment | 4.21.06.13 | Izoliranje cjevovoda solara toplinskom izolacijom (prema HRN EN 14304) s parnom branom, komplet s ljepilom, samoljepljivim trakama i izolirajućim trakama za zaštitu spojeva.
Package 2 | Camp_Sanitary 2 | 4.21 Photovoltaik equipment |  | Proizvod kao: ARMACELL, Švicarska
Package 2 | Camp_Sanitary 2 | 4.21 Photovoltaik equipment |  | Tip kao: HT-20
Package 2 | Camp_Sanitary 2 | 4.21 Photovoltaik equipment |  | Klasa zapaljivosti: B, prema DIN 4102, HRN EN 13501-1, HRN EN ISO 11925, HRN EN 13823
Package 2 | Camp_Sanitary 2 | 4.21 Photovoltaik equipment |  | Toplinska vodljivost: λ < 0,042 W/mK kod 40°C EN ISO 13787, EN 12667, EN ISO 8497
Package 2 | Camp_Sanitary 2 | 4.21 Photovoltaik equipment |  | Debljina: d=20 mm
Package 2 | Camp_Sanitary 2 | 4.21 Photovoltaik equipment | 4.21.06.13.A | HT-20x12mm | m | 86
Package 2 | Camp_Sanitary 2 | 4.21 Photovoltaik equipment | 4.21.06.13.B | HT-20x15mm | m | 20
Package 2 | Camp_Sanitary 2 | 4.21 Photovoltaik equipment | 4.21.06.13.C | HT-20x18mm | m | 12
Package 2 | Camp_Sanitary 2 | 4.21 Photovoltaik equipment | 4.21.06.13.D | HT-20x22mm | m | 8
Package 2 | Camp_Sanitary 2 | 4.21 Photovoltaik equipment | 4.21.06.13.E | HT-20x28mm | m | 10
Package 2 | Camp_Sanitary 2 | 4.21 Photovoltaik equipment | 4.21.06.14 | Dobava i ugradnja aluminijskog lima za ovijanje izoliranog cijevnog razvoda debljine 1 mm, kako bi se zaštitila toplinska izolacija. Komplet sa svim spojenim pričvrsnim i montažnim materijalom. Napomena: obračun se vrši prema stvarno ugrađenim količinama.
Package 2 | Camp_Sanitary 2 | 4.21 Photovoltaik equipment | 4.21.06.14.A |  | kg | 52
Package 2 | Camp_Sanitary 2 | 4.21 Photovoltaik equipment | 4.21.06.15 | Dobava i ugradnja pocinčanih cijevi prema HRN EN 10255 za razvod pražnjenja i punjenja solarnog toplinskog medija te ekspanzijske posude. U cijenu uključen sav spojni, ovijesni i brtveni materijal. Obračun se vrši po ugrađenom metru cijevi.
Package 2 | Camp_Sanitary 2 | 4.21 Photovoltaik equipment | 4.21.06.15.A | NO25 | m | 15
Package 2 | Camp_Sanitary 2 | 4.21 Photovoltaik equipment | 4.21.06.16 | Dobava i ugradnja sigurnosnog ventila za solarni krug grijanja PTV-a, 3/4" - 6 bar. U cijenu uključen sav spojni i brtveni materijal. Prozivod kao: Caleffi, Tip: 253056
Package 2 | Camp_Sanitary 2 | 4.21 Photovoltaik equipment | 4.21.06.16.A |  | Stk | 1
Package 2 | Camp_Sanitary 2 | 4.21 Photovoltaik equipment | 4.21.06.17 | Dobava i ugradnja automatskog odzračnog ventila sa pod ventilom. U cijenu uključen sav spojni i brtveni materijal.
Package 2 | Camp_Sanitary 2 | 4.21 Photovoltaik equipment | 4.21.06.17.A | Prozivod kao: Caleffi, Tip: 250931 | Stk | 4
Package 2 | Camp_Sanitary 2 | 4.21 Photovoltaik equipment | 4.21.06.18 | Ispiranje te hladna tlačna proba instalacije vodom i pražnjenje instalacije prije punjenja solarnim medijem.
Package 2 | Camp_Sanitary 2 | 4.21 Photovoltaik equipment | 4.21.06.18.A |  | pa | 1
Package 2 | Camp_Sanitary 2 | 4.21 Photovoltaik equipment | 4.21.06.19 | Dobava posude za prihvat toplinskog medija iz solarnog sustava. V=200 litara
Package 2 | Camp_Sanitary 2 | 4.21 Photovoltaik equipment | 4.21.06.19.A |  | Stk | 1
Package 2 | Camp_Sanitary 2 | 4.21 Photovoltaik equipment | 4.21.06.20 | Dobava i ugradnja blans ventila. Stavka uključuje sav pričvrsni i brtveni pribor. Ručni balansirajući ventili s mjeračima protoka za solarne sustave. Direktno očitavanje protoka. Tijelo ventila i mjerača protoka od mesinga. Kromirano. Kuglasti ventil za regulaciju protoka. Mjerač protoka s magnetnim mehanizmom za mjerenje. S izolacijom. p max radni: 10 bar. Tmin÷Tmax: -30÷130°C. Max. postotak glikola: 50%. Priključak: 3/4"
Package 2 | Camp_Sanitary 2 | 4.21 Photovoltaik equipment |  | Proizvod kao: Caleffi
Package 2 | Camp_Sanitary 2 | 4.21 Photovoltaik equipment | 4.21.06.20.A | Tip: 258503 | Stk | 6
Package 2 | Camp_Sanitary 2 | 4.21 Photovoltaik equipment | 4.21.06.21 | Dobava i ugradnja termometra fi 80 0-140°C sa svim potrebnim spojnim i brtvenim materijalom.
Package 2 | Camp_Sanitary 2 | 4.21 Photovoltaik equipment | 4.21.06.21.A | 1/2" | Stk | 1
Package 2 | Camp_Sanitary 2 | 4.21 Photovoltaik equipment | 4.21.06.22 | SOLARNI KOLEKTORI I OPREMA SOLARA
Package 2 | Camp_Sanitary 2 | 4.21 Photovoltaik equipment | 4.21.06.23 | OSTALO
Package 2 | Camp_Sanitary 2 | 4.21 Photovoltaik equipment | 4.21.06.23.A | Tlačne probe sa izdavanjem zapisnika o tlačnim probama. U cijenu uključeni sva sitni potrošni materijal sva izvođenje tlačnih proba. | pa | 1
Package 2 | Camp_Sanitary 2 | 4.21 Photovoltaik equipment | 4.21.06.23.B | Puštanje komplet ugrađene opreme u pogon te izdavanje zapisnika o puštanju u pogon sa parametrima rada. | pa | 1
Package 2 | Camp_Sanitary 2 | 4.21 Photovoltaik equipment | 4.21.06.23.C | Primopredaja izvedenih radova uz obuku kadrova korisnika, te probni rad u trajanju od 2 dana, izrada uputa za rad i održavanje, izrada shema izvedenog stanja, signalno obilježavanje vodova i opreme, te potrebni natpisi upozorenja i obavještenja, te izrada dokumentacije izvedenog stanja. | pa | 1
Package 2 | Camp_Sanitary 2 | 4.21 Photovoltaik equipment | 4.21.06.23.D | Transport materijala, opreme i alata na gradilište. | pa | 1
Package 2 | Camp_Sanitary 2 | 4.21 Photovoltaik equipment | 4.21.06.23.E | Sitni potrošni materijal u potrebnoj količini i kvaliteti kao brtve, klingerit, kudjelja, firnis, vijci i matice, žica za autogeno zavarivanje, kisik, te materijal koji nije specificiran. | pa | 1
Package 2 | Camp_Sanitary 2 | 4.21 Photovoltaik equipment | 4.21.06.23.F | Sva potrebna ispitivanja potrebna za tehnički pregled sa pripadajućim zapisnicima. | pa | 1
Package 2 | Camp_Sanitary 3 | 3.3 HVAC |  | SANITARNI ČVOR 3
Package 2 | Camp_Sanitary 3 | 3.3 HVAC |  | PRIPREMA PTV-a
Package 2 | Camp_Sanitary 3 | 3.3 HVAC | 3.3.07.2 | Dobava i ugradnja Visokotemperaturna dizalica topline zrak-voda u kompaktnoj izvedbi serije AQUACIAT CALEO tip TD 120B, proizvod CIAT, za proizvodnju potrošne tople vode.
Package 2 | Camp_Sanitary 3 | 3.3 HVAC |  | Uređaj ima zrakom hlađeni izmjenjivač s aksijalnim ventilatorom i predviđen je za vanjsku ugradnju. Uređaj se isporučuje potpuno sastavljen, električno ožičen (krug napajanja i regulacijski krug), napunjen radnom tvari, te ispitan u tvornici.
Package 2 | Camp_Sanitary 3 | 3.3 HVAC |  | Uređaj je standardno opremljen s regulacijskim i sigurnosnim uređajima (termostatski ekspanzijski ventili, sigurnosni ventili visokog i niskog tlaka radne tvari, sigurnosni ventili u krugu radne tvari, osjetnici temperature i tlaka, protočna sklopka vode u isparivaču, protusmrzavajući osjetnik na isparivaču).
Package 2 | Camp_Sanitary 3 | 3.3 HVAC |  | Kućište uređaja je s odvojivim pocinčanim panelima, zaštitno premazanim u RAL 7024 i u RAL 7035, dvostrukom stijenkom i termičkom izolacijom.
Package 2 | Camp_Sanitary 3 | 3.3 HVAC |  | Rashladni uređaj je opremljen s tipskim integriranim elektro ormarom s mikroprocesorskim elektroničkim modulom; ormar je tvornički ugrađen, električno ožičen i ispitan; omogućuje potpunu regulaciju i kontrolu uređaja, podešavanje postavnih vrijednosti; sastoji se od glavne sigurnosne sklopke, zaštite kruga snage i kruga regulacije, bimetalima i sklopnicima kompresora i ventilatora, slobodnim terminalima za spajanje alarma te multifunkcionalnog višejezičnog zaslona.
Package 2 | Camp_Sanitary 3 | 3.3 HVAC |  | Uređaj je tvornički opremljen s integriranim hidrauličkim modulom koji se sastoji od sigurnosnog ventila (podešenog na 4 bara) i jednostruke cirkulacijske crpke promjenjive brzine.
Package 2 | Camp_Sanitary 3 | 3.3 HVAC |  | Uređaj se isporučuje u kompletu sa soft starterom za kompersor, tipskim fleksibilnim spojnim priključcima, tipskim antivibracijskim podloškama i protusmrzavajućom zaštitom.
Package 2 | Camp_Sanitary 3 | 3.3 HVAC |  | Uređaj je sukladan ECODESIGN direktivi prema normi EU 813/2013 te posjeduje certifikat EUROVENT CERTIFICATION.
Package 2 | Camp_Sanitary 3 | 3.3 HVAC |  | Tehničke karakteristike uređaja: Radna tvar: R407C Broj rashladnih krugova: 1, Broj kompresora: 1 Vrsta kompresora: hermetički scroll Ogrjevni učin: 53,7 (62,8) kW Temperaturni režim vode: 65°C / 57°C Vanjska temperatura zraka: +20 (+35)°C Protok vode: 1,68 (1,96) l/s Apsorbirana snaga: 17,8 (18,6) kW Brzina vrtnje ventilatora: 720 rpm Protok zraka: 1904 l/s, Broj ventilatora: 1 Električna snaga ventilatora: 0,766 kW Električno napajanje uređaja: 400 V; 3-ph; 50 Hz Jakost struje - startna: 92 A Zvučni tlak globalni (na 10 m): 48 dB(A) Dimenzije uređaja (D×Š×V, mm): 1114×2110×1330 mm Masa uređaja u radu: 530 kg Opcije uključene u cijenu uređaja: - extra low noise - kompresor soft starter - antivibracijske podloške - fleksibilni priključci izmjenjivača topline - protusmrzavajuća zaštita
Package 2 | Camp_Sanitary 3 | 3.3 HVAC |  | Proizvod kao: CIAT
Package 2 | Camp_Sanitary 3 | 3.3 HVAC | 3.3.07.2.A | Tip: AQUACIAT CALEO TD 120B XLN | pa | 1
Package 2 | Camp_Sanitary 3 | 3.3 HVAC | 3.3.07.3 | Dobava i ugradnja predizoliranih cijevi (prema HRN EN 15632) grijanja zajedno sa prijelazima i završnom kapom. Prozvod kao: Uponor
Package 2 | Camp_Sanitary 3 | 3.3 HVAC | 3.3.07.3.A | Uponor Ecoflex Thermo Single 75x6,8/200 PN 6 | m | 21
Package 2 | Camp_Sanitary 3 | 3.3 HVAC | 3.3.07.3.B | Uponor Wipex prijelaz PN6 75x6,8-2 MT | Stk | 4
Package 2 | Camp_Sanitary 3 | 3.3 HVAC | 3.3.07.3.C | Uponor Ecoflex gumena završna kapa Single 75+90+110/200 | Stk | 4
Package 2 | Camp_Sanitary 3 | 3.3 HVAC | 3.3.07.3.D | Uponor Wipex koljeno 2"-2"-2" FT | Stk | 4
Package 2 | Camp_Sanitary 3 | 3.3 HVAC | 3.3.07.3.E | Uponor Ecoflex izolacijski set koljena 200/175/145/140 | Stk | 4
Package 2 | Camp_Sanitary 3 | 3.3 HVAC | 3.3.07.3.F | Uponor Wipex vijčana nazuvica G2"-G2" | Stk | 4
Package 2 | Camp_Sanitary 3 | 3.3 HVAC | 3.3.07.3.G | Uponor Wipex redukcija muški x ženski G2 1/2-G2 | Stk | 4
Package 2 | Camp_Sanitary 3 | 3.3 HVAC | 3.3.07.4 | Dobava i ugradnja Troputnog elektromotornog prekretnog ventila, stavka obuhvaća sav priključni, ovjesni i brtveni pribor.
Package 2 | Camp_Sanitary 3 | 3.3 HVAC |  | Troputni elektromotorni kuglasti ventil. S pomoćnim prekidačem. Napajanje: 230 V (ac) p max radni: 16 bar. Δp max: 10 bar. Tmin÷Tmax: -10-110°C. Tmin÷Tmax prostora: -10-55°C. Potrošnja: 6 VA. Mogućnost opterećenja pomoćnog prekidača: 230 V (ac). Stupanj zaštite: IP 65. Vrijeme manevra: 100 s (okret za 90° - "L" prolaz).
Package 2 | Camp_Sanitary 3 | 3.3 HVAC | 3.3.07.4.A | Proizvod kao: Caleffi Tip: 638093 - 2" | Stk | 3
Package 2 | Camp_Sanitary 3 | 3.3 HVAC | 3.3.07.5 | Dobava i ugradnja termomanometra fi 80 0-120C, 0-6 bar za krug dizalice topline. U cijenu uključen sav spojni i brtveni materijal.
Package 2 | Camp_Sanitary 3 | 3.3 HVAC | 3.3.07.5.A | Prozivod kao: Caleffi, Tip: 503160 | Stk | 1
Package 2 | Camp_Sanitary 3 | 3.3 HVAC | 3.3.07.6 | Dobava i ugradnja automatskog odzračnog ventila sa pod ventilom za ugradnju u najvišu točku instalacije. U cijenu uključen sav spojni i brtveni materijal. Napomena: Obračun se vrši prema stvarno ugrađenim količinama.
Package 2 | Camp_Sanitary 3 | 3.3 HVAC | 3.3.07.6.A | Prozivod kao: Caleffi, Tip: 502640 | Stk | 4
Package 2 | Camp_Sanitary 3 | 3.3 HVAC | 3.3.07.7 | Dobava i ugradnja stojećeg inercijskog spremnika tople vode zapremine 3000 l.
Package 2 | Camp_Sanitary 3 | 3.3 HVAC |  | Inercijski spremnik tople potrošne vode s električnim grijačem Volumen: 3000 l Promjer: ∅1300 mm, Promjer s izolacijom: ∅1600 mm (izolacija je 150 mm kamene vune i nalazi se u zasebnoj stavci) Visina / ugradbena visina: 2460 / 2600 mm Snaga električnog grijača: 24 kW (Vaillant modul koji se nalazi u zasebnoj stavci) Priključci ul/iz ogrijevne vode iz dizalice topline: 2'' (DN50) Priključci polaz/ povrat ogrijevne vode: 2 1/2'' (DN65) Priključak za punjenje spremnika: 5/4'' (DN32) Nazivni tlak (spremnik): PN6
Package 2 | Camp_Sanitary 3 | 3.3 HVAC | 3.3.07.7.A | Proizvod kao: PIREKO, Tip: SB-30 | Stk | 1
Package 2 | Camp_Sanitary 3 | 3.3 HVAC | 3.3.07.8 | Dobava i ugradnja stojećeg inercijskog spremnika tople vode zapremine 3000 l. U cijenu uračunati i toplinsku izolaciju spremnika kamenom vunom debljine 150 mm te zaštićenu aluminijskim limom.
Package 2 | Camp_Sanitary 3 | 3.3 HVAC |  | Inercijski spremnik tople potrošne vode s izmjenjivačem topline i električnim grijačem Volumen: 3000 l Promjer: ∅1300 mm, Promjer s izolacijom: ∅1600 mm (izolacija je 150 mm kamene vune i nalazi se u zasebnoj stavci) Visina / ugradbena visina: 2460 / 2600 mm Snaga električnog grijača: 24 kW (Vaillant modul koji se nalazi u zasebnoj stavci) Priključci ul/iz ogrijevne vode iz dizalice topline: 2'' (DN50) Priključci polaz/ povrat ogrijevne vode: 2 1/2'' (DN65) Priključak za punjenje spremnika: 5/4'' (DN32) Priključci izmjenjivača topline: 2'' (DN50) Toplinska snaga izmjenjivača topline: 100 kW (80/60°C - 10/45°C) Nazivni tlak (spremnik): PN6
Package 2 | Camp_Sanitary 3 | 3.3 HVAC | 3.3.07.8.A | Proizvod kao: PIREKO, Tip: SB - 30-8NIRO | Stk | 1
Package 2 | Camp_Sanitary 3 | 3.3 HVAC | 3.3.07.9 | Dobava i ugradnja elektro kotla kao potpora grijanju ogrijevne vode. Stavka uključuje i sav ovjesni, spojni i brtveni pribor.
Package 2 | Camp_Sanitary 3 | 3.3 HVAC |  | Elektro kotao El.snaga: 24 kW, 400 V, 3f Dimenzije: (vxšxd) 740x410x315 mm Masa: 27 kg Područje podešavanja grijanja : 25-85°C
Package 2 | Camp_Sanitary 3 | 3.3 HVAC | 3.3.07.9.A | Proizvod kao:Vaillant Tip: eloBlock VE24 | Stk | 2
Package 2 | Camp_Sanitary 3 | 3.3 HVAC | 3.3.07.10 | Dobava i ugradnja ekspanzijske posude za inercijske spremnike. Stavka uključuje sav pričvrsni i brtveni pribor.
Package 2 | Camp_Sanitary 3 | 3.3 HVAC | 3.3.07.11 | Ekspanzijska posuda za inercijske spremnike Dimenzije (d × h): ∅630× 1105 mm V = 300 l, P/max = 4 bar Temperaturni raspon (max/min): -10/99 °C
Package 2 | Camp_Sanitary 3 | 3.3 HVAC | 3.3.07.11.A | Proizvod kao: ZILMET, Tip: CAL-PRO 300 | Stk | 1
Package 2 | Camp_Sanitary 3 | 3.3 HVAC | 3.3.07.12 | Ekspanzijska posuda za inercijske spremnike Dimenzije (d × h): ∅630× 1450 mm V = 400 l, P/max = 4 bar Temperaturni raspon (max/min): -10/99 °C
Package 2 | Camp_Sanitary 3 | 3.3 HVAC | 3.3.07.12.A | Proizvod kao: ZILMET, Tip: CAL-PRO 400 | Stk | 1
Package 2 | Camp_Sanitary 3 | 3.3 HVAC | 3.3.07.13 | Dobava i ugradnja sigurnosnog ventila za krug potrošne tople vode inlet 1 1/4", outlet 1 1/2" - 6 bar. U cijenu uključen sav spojni i brtveni materijal. Prozivod kao: Caleffi, Tip: 531710
Package 2 | Camp_Sanitary 3 | 3.3 HVAC | 3.3.07.13.A |  | Stk | 1
Package 2 | Camp_Sanitary 3 | 3.3 HVAC | 3.3.07.14 | Dobava i ugradnja Recirkulacijska pumpa PTV-a. U cijenu uključen sav spojni, ovijesni i brtveni materijal. Tehničke karakteristike: Protok: 1,0 m³/h, visina dobave: 4,0 m Maks. temperatura medija: 70 °C Maksimalni pogonski tlak: 10 bar Mrežni priključak: 1~230V/50 Hz Nazivna potrošnja struje P1: 0,04 kW, Uzeta struja: 0,49 A Cijevni priključak: G 1 1/4 PN 10, Ugradna duljina: 150 mm
Package 2 | Camp_Sanitary 3 | 3.3 HVAC | 3.3.07.14.A | Proizvod kao: WILO, Tip: Stratos Pico-Z 20/1-6 | Stk | 1
Package 2 | Camp_Sanitary 3 | 3.3 HVAC | 3.3.07.15 | Dobava i ugradnja PP slavine za punjenje i pražnjenje sa svim potrebnim spojnim i brtvenim materijalom.
Package 2 | Camp_Sanitary 3 | 3.3 HVAC | 3.3.07.15.A | 1/2" | Stk | 2
Package 2 | Camp_Sanitary 3 | 3.3 HVAC | 3.3.07.16 | Dobava i ugradnja termometra fi 80 0-120°C sa svim potrebnim spojnim i brtvenim materijalom.
Package 2 | Camp_Sanitary 3 | 3.3 HVAC | 3.3.07.16.A | 1/2" | Stk | 8
Package 2 | Camp_Sanitary 3 | 3.3 HVAC | 3.3.07.17 | Dobava i ugradnja kuglastih ventila sa svim potrebnim spojnim i brtvenim materijalom sa holender spojem. Obračun se vrši po ugrađenom ventilu.
Package 2 | Camp_Sanitary 3 | 3.3 HVAC | 3.3.07.17.A | Kuglasti ventil 2" | Stk | 21
Package 2 | Camp_Sanitary 3 | 3.3 HVAC | 3.3.07.17.B | Kuglasti ventil 5/4" | Stk | 7
Package 2 | Camp_Sanitary 3 | 3.3 HVAC | 3.3.07.17.C | Kuglasti ventil 1" | Stk | 3
Package 2 | Camp_Sanitary 3 | 3.3 HVAC | 3.3.07.18 | Dobava i ugradnja nepovratnog ventila sa svim potrebnim spojnim i brtvenim materijalom sa holender spojem. Obračun se vrši po ugrađenom ventilu
Package 2 | Camp_Sanitary 3 | 3.3 HVAC | 3.3.07.18.A | Nepovratni ventil 5/4" | Stk | 2
Package 2 | Camp_Sanitary 3 | 3.3 HVAC | 3.3.07.18.B | Nepovratni ventil 2" | Stk | 2
Package 2 | Camp_Sanitary 3 | 3.3 HVAC | 3.3.07.19 | Dobava i ugradnja navojnog filtera vode sa svim potrebnim spojnim i brtvenim materijalom sa holender spojem.
Package 2 | Camp_Sanitary 3 | 3.3 HVAC | 3.3.07.19.A | navojni filtar vode 2" | Stk | 5
Package 2 | Camp_Sanitary 3 | 3.3 HVAC | 3.3.07.20 | Dobava i ugradnja pocinčanih cijevi prema HRN EN 10255 za razvod instalacije grijanja po strojarnici te ekspanzijske posude. U cijenu uključen sav spojni, ovijesni i brtveni materijal. Obračun se vrši po ugrađenom metru cijevi.
Package 2 | Camp_Sanitary 3 | 3.3 HVAC | 3.3.07.20.A | NO25 | m | 5
Package 2 | Camp_Sanitary 3 | 3.3 HVAC | 3.3.07.20.B | NO32 | m | 20
Package 2 | Camp_Sanitary 3 | 3.3 HVAC | 3.3.07.20.C | NO50 | m | 40
Package 2 | Camp_Sanitary 3 | 3.3 HVAC | 3.3.07.20.D | NO65 | m | 50
Package 2 | Camp_Sanitary 3 | 3.3 HVAC | 3.3.07.20.E | Čišćenje čeličnih cijevi i opreme od korozije čeličnim četkama, premaz aktivnim naličem, sušenje otpadnim pamukom, ličenje dvostrukim slojem temeljne boje otporne na temperaturu od 200°C. | m | 115
Package 2 | Camp_Sanitary 3 | 3.3 HVAC | 3.3.07.21 | Dobava i ugradnja izolacije cjevovoda sa toplinskom izolacijom s parnom branom (prema HRN EN 14304:2013), komplet s ljepilom, samoljepljivim trakama i izolirajućim trakama za zaštitu spojeva. Napomena: obračun se vrši prema stvarno ugrađenim količinama.
Package 2 | Camp_Sanitary 3 | 3.3 HVAC |  | Proizvod kao: ARMACELL, Švicarska
Package 2 | Camp_Sanitary 3 | 3.3 HVAC |  | Tip kao: XG-19
Package 2 | Camp_Sanitary 3 | 3.3 HVAC |  | Klasa zapaljivosti: BL-s3, d0 prema EN 13501-1, EN ISO 11925-2, EN 13823
Package 2 | Camp_Sanitary 3 | 3.3 HVAC |  | Toplinska vodljivost: λ £ 0,035 W/mK kod 0°C (prema EN ISO 13787, EN 12667, EN ISO 8497)
Package 2 | Camp_Sanitary 3 | 3.3 HVAC |  | Debljina: d=19 mm
Package 2 | Camp_Sanitary 3 | 3.3 HVAC | 3.3.07.21.A | XG-19X050 | m | 20
Package 2 | Camp_Sanitary 3 | 3.3 HVAC | 3.3.07.21.B | XG-19X064 | m | 40
Package 2 | Camp_Sanitary 3 | 3.3 HVAC | 3.3.07.21.C | XG-13X076 | m | 50
Package 2 | Camp_Sanitary 3 | 3.3 HVAC | 3.3.07.22 | Dobava i ugradnja raznih držača cjevovoda, obujmica, zavješenja, pričvrsnica, držača razdjelnika, podupore te ostala pomoćna učvršćenja za montažu, sve izrađeno od profiliranog željeza, lima i plosnatog čelika. Napomena: obračun se vrši prema stvarno ugrađenim količinama.
Package 2 | Camp_Sanitary 3 | 3.3 HVAC | 3.3.07.22.A | Stavka uključuje potrebne matice, vijke ili standardne elemente, sve u potrebnoj količini i kvaliteti. | kg | 120
Package 2 | Camp_Sanitary 3 | 3.3 HVAC | 3.3.07.23 | Dobava i ugradnja omekšivača vode.
Package 2 | Camp_Sanitary 3 | 3.3 HVAC |  | AUTOMATSKI - DVOSTRUKI - VOLUMETRIJSKI - KONTINUIRANI ŠTEDLJIV - BEZ EL. ENERGIJE - POUZDAN - EKONOMIČAN Uređaj koji ne treba priključak na električnu energiju. Zahvaljujući patentiranoj turbini koristi kinetičku energiju vode za svoj rad. Tehnološki dizajn uređaja sa dvostrukim spremnikom omogućava omekšavanje vode neprekidno 24 h na dan. Mjerenje potrošnje vode u ovom uređaju je vrlo precizno, čime se dobiva optimalan trenutak za regeneraciju. U samom postupku regeneracije koristi se omekšana voda. Zbog toga ovaj uređaj ima veći kapacitet, malu potrošnju vode i soli, te produljenu trajnost. Ulaz/Izlaz 5/4" M Odvodni priključak: 13 mm Priključak na el. energiju: NE Protok, radni (dP 1 bar): 4,5 m3/h (76 L/min) Protok, maksimalni (dP 2 bara): 6,8 m3/h (114 L/min) Pokretanje regeneracije: volumetrijsko Trajanje regeneracije: 90 min Efikasnost regeneracije: 571/400 g/kg Temperatura vode: 2 - 50 °C Pritisak: 2,5 - 8,5 bar Kapacitet spremnika soli: 227 kg Dimenzije - bez spremnika soli: 838 x 406 x 1.822h mm Dimenzije - spremnik soli: d610 x 1.016h mm Težina: radna / transportna: 204 / 136kg
Package 2 | Camp_Sanitary 3 | 3.3 HVAC | 3.3.07.24 | Proizvod kao: AQUASOFT
Package 2 | Camp_Sanitary 3 | 3.3 HVAC | 3.3.07.24.A | Tip: KINETICO 213S | Stk | 1
Package 2 | Camp_Sanitary 3 | 3.3 HVAC | 3.3.07.25 | Dobava i ugradnja modula za PTV
Package 2 | Camp_Sanitary 3 | 3.3 HVAC | 3.3.07.25.A | Izmjenjivački modul za svježu vodu za komforno i higijensko zagrijavanje pitke vode po principu protočnog grijača. Kompletno predmontirana stanica za zidnu montažu (bez recirkulacijske crpke), integrirana, prethodno ožičena i predpodešena regulacija za postavljanje željene temperature tople vode Uređaj sadrži izmjenjivač topline, osjetnik protoka, cirkulacijsku crpku (primar), zaporne i nepovratne ventile, toplinski izolirano kućište i zidni držač. Prikladno za kaskadni rad sa do 4 jednaka Vitotrans 353 modula. Kapacitet potrošnje do 60 l/min Učin izmjenivača topline: 169 kW Protok primarnog kruga: 3,42 m³/h Temperatura povrata sekundardnog kruga: 22°C (kod temperature ogrjevne vode 65°C, podešena temperatura tople vode 55°C, ulazna temperatura hladne vode 10°C) Dozvoljeni radni tlak: 10 bar Maks. radna temperatura: 95°C Priključci: primar G 1 1/2, sekundar i recirkulacija G 1 1/4 Dimenzije s toplinskom izolacijom d×š×v 342×410×990 mm, masa: 36 kg Proizvod kao: VIESSMANN Vitotrans 353, Tip: PBLA | Stk | 2
Package 2 | Camp_Sanitary 3 | 3.3 HVAC | 3.3.07.26 | Dobava i ugradnja automatske regulacije kao proizvod Honeywell, kompletno sa spajanjem, puštanjem u pogon i atestiranjem, koja se sastoji od slijedećih elemenata:
Package 2 | Camp_Sanitary 3 | 3.3 HVAC |  | 1. Elementi u polju automatske regulacije za ormar EO (strojarnica), proizvod HONEYWELL. AF20-B65 - Vanjski osjetnik temperature - 1 kom KTF20-65-2M - Osjetnik solara (NTC 20 kΩ)- 1 kom VF20-1B65NW - Uronski osjetnik temperature (150 mm) - 8 kom WB150 - Uronska čahura osjetnika - 8 kom VF20-3B65NW - Bojlerski osjetnik temperature (300 mm) - 4 kom WB300 - Uronska čahura osjetnika - 4 kom STW+TR - Zaštitni termostat (20-150°C) - 2 kom T5NST - Uronska čahura za STW (150 mm) - 2 kom Komplet 1
Package 2 | Camp_Sanitary 3 | 3.3 HVAC |  | 2. Elementi DDC automatske regulacije, proizvod kao HONEYWELL. Centralni nadzorno upravljački sustav sastavljen od glavnog integracijskog kontrolera za upravljanje i vizualizaciju cjelokupnim sustavom tip HAWK 8000 i integriranog softverskog paketa za centralni nadzor sustava HVAC instalacija, proizvod kao HONEYWELL-CENTRALINE. Kontroler podržava sve uobičajene komunikacijske protokole kao što su BACnet, LON, Modbus, M-BUS, KNX-IP, Fidelio, SNMP,Obix, C-Bus. Tip: CLNXSERIES8W02 - 1 kom CLNXHAWK8-SD - 1 kom CLNXHAWK8-8005 - 1 kom WEB-HMI7/C - touch panel 7" - 1 kom CLIOP821A - Panel-Bus modul za proširenje - 1 kom XS821-22 - Postolje modula za proširenje - 1 kom CLIOP831A - Panel-Bus modul za proširenje - 2 kom CRT6 - Transformator 240/24V 6A AC - 2 kom Komplet 1
Package 2 | Camp_Sanitary 3 | 3.3 HVAC |  | 3. EMP + DDC ormar EO (STROJARNICA), za unutarnju ugradnju u zaštiti IP54. Signalizacija stanja statusa elektromotornih potrošača prikazana je pomoću led dioda integriranih u strojarskoj grafičkoj aplikaciji u boji ugrađenoj na vratima ormara. Iz ormara se napajaju i upravljaju: - elementi u polju - jednostruke el. crpke (C1, C2): 2 kom. - trostup. EG u spremniku PTV-a (24 kW): 2 kom. - solarna grupa (SG): 1 kom. Stavkom je obuhvaćena i signalizacija, bez napajanja sljedeće opreme: - CIAT AQUACIAT CALEO dizalica topline - 1 kom. - Viessmann Vitotrans 353 izmjenj. moduli (IZM): 2 kom. Komplet 1
Package 2 | Camp_Sanitary 3 | 3.3 HVAC |  | 4. Inženjering usluge na nivou elemenata u polju - provjera i ispitivanje svih elemenata polju. U stavku je uračunat 1 izlazak servisera na objekt. Stavka obuhvaća: - usklađivanje opreme u polju i DDC ormara - usklađivanje kontrolnih parametara s projektantom - puštanje u rad elemenata u polju - obuku krajnjeg korisnika i upoznavanje s elementima automatske regulacije Inženjering usluge na nivou DDC elemenata - (za DDC regulator ugrađen u elektrokomandni ormar). Stavka uključuje: - izradu potrebne dokumentacije uz DDC mikroprocesorske regulatore - izradu programa za mikroprocesorske regulatore - usklađivanje kontrolnih parametara s projektantom - puštanje u rad i testiranje DDC regulatora - obuku krajnjeg korisnik Komplet 1
Package 2 | Camp_Sanitary 3 | 3.3 HVAC | 3.3.07.26.A | NAPOMENA: U cijeni puštanja u pogon / inženjeringa nije uključena ugradnja i električno spajanje elemenata u polju. Svi elektromotorni potrošači moraju biti startani u ručnom radu i svo ožičenje elektrokomandnog ormara mora biti napravljeno na objektu prije izlaska servisera na puštanje u rad. Startanje i elektro spajanje elektromotornih potrošača nije uključeno u cijeni, kao ni spajanje EMP/DDC ormara, već je to predmet radova izvođača elektroinstalacija. Polaganje kablova i ožičenje nije predmet ove ponude. | pa | 1
Package 2 | Camp_Sanitary 3 | 3.3 HVAC | 3.3.07.27 | Dobava i ugradnja regulatora vode iz vodovoda. Stavka uključuje sav pričvrsni i brtveni materijal.
Package 2 | Camp_Sanitary 3 | 3.3 HVAC | 3.3.07.28 | Proizvod kao: Honeyvell
Package 2 | Camp_Sanitary 3 | 3.3 HVAC | 3.3.07.28.A | Tip: Reducir ventil 2" | Stk | 1
Package 2 | Camp_Sanitary 3 | 3.3 HVAC | 3.3.07.29 | Dobava i ugradnja fleksibilne inox cijevi omekšivača vode.
Package 2 | Camp_Sanitary 3 | 3.3 HVAC |  | Cijev fleksibilna
Package 2 | Camp_Sanitary 3 | 3.3 HVAC |  | materijal opleta: inox
Package 2 | Camp_Sanitary 3 | 3.3 HVAC |  | duljina cijevi: 260 - 500 mm
Package 2 | Camp_Sanitary 3 | 3.3 HVAC | 3.3.07.29.A | priključci: holender matica 1" Ž - 1" M | Stk | 2
Package 2 | Camp_Sanitary 3 | 3.3 HVAC | 3.3.07.29.B | Dobava i ugradnja tabletirane soli za regeneraciju ionske smole. Upotrebljava se za regeneraciju omekšivača vode (u domaćinstvu i industriji), iznimana čistoća sol 99,80% NaCl. Izgled: tablete bijele boje, oblik jastučića 25x23x15 mm , težine 11,6 gr FIZIKALNO KEMIJSKI PARAMETRI: Natriumklorid NaCl - 99,80% Sulfat SO4 (2-) 400 mg/kg +/- 100 mg/kg Kalij K+ 700 mg/kg +/- 200 mg/kg Kalcij Ca 2+ 4 mg/kg +/- 2 mg/kg Magnezij Mg 2+ 1 mg/kg +/- 1 mg/kg Brom Br 90 mg/kg +/- 30 mg/kg Jodid J 1 mg/kg Željezo Fe 1,5 mg/kg +/- 0,5 mg/kg U vodi neotopivo 10 mg/kg +/- 5 mg/kg Vlaga H2O 0,015 % +/- 0,01 % Nasipna težina 1,15 kg/Lit +/- 0,02 kg/Lit Potrošnja kiseline po pH 8,2/10g-0,01 m Val PAKIRANJE: Polietilen vreće 710x370x90 mm, jačina folije 0,18 mm, bijela, težina 25 kg SKLADIŠTENJE: Proizvod čuvati na suhom | kg | 225
Package 2 | Camp_Sanitary 3 | 3.3 HVAC | 3.3.07.30 | Dobava i ugradnja izolacije u ploči za izoliranje omekšivača vode toplinskom izolacijom s parnom branom, temperaturno područje -50°C do +110°C, komplet s ljepilom, samoljepljivim trakama i izolirajućim trakama za zaštitu spojeva.
Package 2 | Camp_Sanitary 3 | 3.3 HVAC |  | Proizvod kao: ARMACELL, Švicarska
Package 2 | Camp_Sanitary 3 | 3.3 HVAC |  | Tip kao: XG-19-99/E
Package 2 | Camp_Sanitary 3 | 3.3 HVAC |  | Klasa zapaljivosti: BL-s3, d0 prema EN 13501-1
Package 2 | Camp_Sanitary 3 | 3.3 HVAC |  | Toplinska vodljivost: λ £ 0,035 W/mK kod 0°C
Package 2 | Camp_Sanitary 3 | 3.3 HVAC |  | Debljina: d=19 mm
Package 2 | Camp_Sanitary 3 | 3.3 HVAC | 3.3.07.30.A | XG-19-99/E | m2 | 3.4
Package 2 | Camp_Sanitary 3 | 3.3 HVAC | 3.3.07.31 | Dobava i ugradnja aluminijskog lima za ovijanje izoliranog cijevnog razvoda debljine 1 mm, kako bi se zaštitila toplinska izolacija. Komplet sa svim spojenim pričvrsnim i montažnim materijalom. Napomena: obračun se vrši prema stvarno ugrađenim količinama.
Package 2 | Camp_Sanitary 3 | 3.3 HVAC | 3.3.07.31.A |  | kg | 9
Package 2 | Camp_Sanitary 3 | 3.3 HVAC |  | Dobava materijala, izrada i ugradnja odzračnih lončića sa prosječno 5 m cijevi DN15 i kuglastim ventilom za pražnjenje DN15. U cijenu ulazi čišćenje cjevovoda, farbanje zaštitnim premazom, te završnom bojom. Napomena: Obračun se vrši prema stvarno ugrađenim količinama.
Package 2 | Camp_Sanitary 3 | 3.3 HVAC | 3.3.07.31.B |  | Stk | 2
Package 2 | Camp_Sanitary 3 | 3.3 HVAC |  | Dobava i ugradnja toplinske izolacije spremnika, izolacija je od kamene vune debljine 150 mm. Komplet sa svim spojenim pričvrsnim i montažnim materijalom za omatanje spremnika ogrijevne vode. Napomena: zajednička stavka za oba spremnika.
Package 2 | Camp_Sanitary 3 | 3.3 HVAC | 3.3.07.31.C |  | m2 | 22
Package 2 | Camp_Sanitary 3 | 3.3 HVAC |  | Dobava i ugradnja aluminijskog lima debljine 1 mm za ugradnju na spremnika ogrijevne vode kako bi se zaštitila toplinska izolacija. Komplet sa svim spojenim pričvrsnim i montažnim materijalom. Napomena: zajednička stavka za oba spremnika.
Package 2 | Camp_Sanitary 3 | 3.3 HVAC | 3.3.07.31.D |  | kg | 61
Package 2 | Camp_Sanitary 3 | 3.3 HVAC |  | Dobava i ugradnja sigurnosnog ventila za krug ogrijevne vode inlet 1", outlet 5/4" - 3 bar. U cijenu uključen sav spojni i brtveni materijal. Prozivod kao: Caleffi, Tip: 530630
Package 2 | Camp_Sanitary 3 | 3.3 HVAC | 3.3.07.31.E |  | Stk | 2
Package 2 | Camp_Sanitary 3 | 3.3 HVAC |  | Dobava i ugradnja pumpe miješanja inercijskih spremnika. U cijenu uključen sav spojni, ovijesni i brtveni materijal.
Package 2 | Camp_Sanitary 3 | 3.3 HVAC | 3.3.07.31.F | Cirkulacijska pumpa miješanja Medij : Voda Protok : 4,0 m³/h Visina dobave : 2 m Narinuta snaga P1 : 0,08 kW Uzeta struja : 0,58 A Cijevni priključak: G 6/4" PN 10, Ugradna duljina : 180 mm Proizvod kao: WILO Tip: Stratos MAXO 25/0,5-4 PN10 | Stk | 1
Package 2 | Camp_Sanitary 3 | 3.3 HVAC | 3.3.07.31.G | Dobava i ugradnja prelaza za ugradnju osjetnika temperature, komplet sa spojnim, brtvenim i pričvrsnim materijalom. | Stk | 15
Package 2 | Camp_Sanitary 3 | 3.3 HVAC | 3.3.07.32 | Dobava i ugradnja kuglastih prirubničkih ventila sa svim potrebnim spojnim i brtvenim materijalom te dobavu i ugradnju protuprirubnica. Obračun se vrši po ugrađenom ventilu.
Package 2 | Camp_Sanitary 3 | 3.3 HVAC | 3.3.07.32.A | Zaporni ventil NO65 | Stk | 10
Package 2 | Camp_Sanitary 3 | 3.3 HVAC | 3.3.07.33 | Dobava i ugradnja prirubničkog nepovratnog ventila sa svim potrebnim spojnim i brtvenim materijalom te dobavu i ugradnju protuprirubnica.
Package 2 | Camp_Sanitary 3 | 3.3 HVAC | 3.3.07.33.A | NO65 | Stk | 3
Package 2 | Camp_Sanitary 3 | 3.3 HVAC | 3.3.07.34 | Dobava i ugradnja prirubničkog filtera vode sa svim potrebnim spojnim i brtvenim materijalom te dobavu i ugradnju protuprirubnica.
Package 2 | Camp_Sanitary 3 | 3.3 HVAC | 3.3.07.34.A | NO65 | Stk | 1
Package 2 | Camp_Sanitary 3 | 4.21 Photovoltaik equipment |  | SOLARNI KOLEKTORI I OPREMA SOLARA
Package 2 | Camp_Sanitary 3 | 4.21 Photovoltaik equipment | 4.21.07.1 | Dobava i ugradnja solarnih pločastih kolektora horizontalne izvedbe za zagrijavanje pitke vode preko izmjenjivača topline. Za montažu na kosi krov i za slobodnu montažu. Konstrukcijske značajke i izvedba: Visokoučinkoviti pločasti kolektor okomite izvedbe, sadrži meandarski apsorber sa selektivnim, promjenjivim modulirajućim premazom. Kućište od po obodu razvijenog aluminijskoj profila, toplinska izolacija s bočne i stražnje strane od melaminske smole. Pokrov od vrlo prozirnog solarnog sigurnosnog stakla otpornog na tuču. Integrirani cjevovod za modularnu konstrukciju kolektorskih polja sa do 12 kolektora.
Package 2 | Camp_Sanitary 3 | 4.21 Photovoltaik equipment |  | Specifikacije: Solarni pločasti kolektori horizontalne izvedbe s isključivanjem ovisnim o temperaturi (FM izvedba) Bruto površina: 2,51 m² Površina apsorbera: 2,31 m² Dimenzije (š×v×d): 2380 × 1056 × 90 mm Masa: 40 kg Zapremina: 2,4 l Dozvoljeni radni tlak: 6 bar (8 bar uz pribor) Maksimalna temperatura u stanju mirovanja: 145 °C Stupanj djelovanja: 58,0 % za ΔT = 40 K (razlika srednje temperature fluida i okoline) Faktor gubitka topline (k1): 4,86 W/m²K Faktor gubitka topline (k2): 0,028 W/m²K² Paralelno spajanje do 12 kolektora
Package 2 | Camp_Sanitary 3 | 4.21 Photovoltaik equipment |  | Proizvod kao VIESSMANN
Package 2 | Camp_Sanitary 3 | 4.21 Photovoltaik equipment | 4.21.07.1.A | Tip: Vitosol 200-FM SH2F | Stk | 10
Package 2 | Camp_Sanitary 3 | 4.21 Photovoltaik equipment | 4.21.07.2 | Dobava i ugradnja priključnog seta za jedno kolektorsko polje. U cijenu uključen sav spojni i brtveni materijal.
Package 2 | Camp_Sanitary 3 | 4.21 Photovoltaik equipment | 4.21.07.2.A | Prozivod kao: VIESSMANN, Tip: 7248240 | pa | 10
Package 2 | Camp_Sanitary 3 | 4.21 Photovoltaik equipment | 4.21.07.3 | Dobava i ugradnja seta uranjajuće čahure s uranjajućom čahurom i vijčanim dijelovima. U cijenu uključen sav spojni i brtveni materijal.
Package 2 | Camp_Sanitary 3 | 4.21 Photovoltaik equipment | 4.21.07.3.A | Prozivod kao: VIESSMANN, Tip: 7174993 | Stk | 2
Package 2 | Camp_Sanitary 3 | 4.21 Photovoltaik equipment | 4.21.07.4 | Dobava i ugradnja brzog odzračnika sa slavinom, T-komadom od mesinga i vijčanim spojkama sa steznim prstenom (22 mm). U cijenu uključen sav spojni i brtveni materijal.
Package 2 | Camp_Sanitary 3 | 4.21 Photovoltaik equipment | 4.21.07.4.A | Prozivod kao: VIESSMANN, Tip: ZK03780 | pa | 10
Package 2 | Camp_Sanitary 3 | 4.21 Photovoltaik equipment | 4.21.07.5 | Dobava i ugradnja pričvrsnog seta za potporu na ravnim krovovima za slobodnu montažu na podkonstrukciji od strane graditelja, npr. čelični nosač, od aluminija otpornog na koroziju, sadrži: Potporni dijelovi s pričvrsnicama Šesterokutni vijci, matice, U-pločice od plemenitog čelika. Kut postavljanja 30 ° Prikladno za 5 kolektora Za opterećenje snijegom 1,5 kN/m² Za brzine vjetra do 150 km/h
Package 2 | Camp_Sanitary 3 | 4.21 Photovoltaik equipment | 4.21.07.5.A | Prozivod kao: VIESSMANN, Tip: Z013151 | Stk | 10
Package 2 | Camp_Sanitary 3 | 4.21 Photovoltaik equipment | 4.21.07.5.B | Dobava i punjenje toplinskog medija za solarne instalacije. Tekućina protiv smrzavanja na bazi propilen-glikola za trajno zadržavanje u sustavu sa zaštitom od smrzavanja do -28 °C. Punjenje se obavlja uz istovremeno ozračivanje instalacije. Proizvod kao: „Tyfocor-LS” Tip: 7159727 | l | 50
Package 2 | Camp_Sanitary 3 | 4.21 Photovoltaik equipment | 4.21.07.6 | Dobava i ugradnja ekspanzijske posude za solarne kolektore. U cijenu uključen sav spojni, ovijesni i brtveni materijal Dimenzije (d × h): ∅480 × 566 mm Ulazni tlak: 4,5 bar V = 80 l, P/max = 10 bar,
Package 2 | Camp_Sanitary 3 | 4.21 Photovoltaik equipment | 4.21.07.6.A | Prozivod kao: VIESSMANN, Tip: 7248245 | Stk | 2
Package 2 | Camp_Sanitary 3 | 4.21 Photovoltaik equipment | 4.21.07.7 | Dobava i ugradnja solarne cijevne grupa, slijedećih tehničkih karakteristika. Pumpa: Wilo Stratos PARA 30/1-12 T2 Maksimalna temperatura: +110 °C Makismalni protok: 10 m³/h Maksimalna visina dobave: 12 m Brzina vrtnje: 1400-4800 1/min Napajanje: 230 V / 50 Hz Startna struja: 15-20 A kroz 10 ms Nominalna snaga: 200 W (16 - 310 W) Jakost struje : 0,16 - 1,37 A Dimenzije (v×š×d): 701 × 301 × 134 mm
Package 2 | Camp_Sanitary 3 | 4.21 Photovoltaik equipment | 4.21.07.7.A | Proizvod kao: PAW, Tip: SolarBloC mega - DN32 (7373050) | Stk | 1
Package 2 | Camp_Sanitary 3 | 4.21 Photovoltaik equipment | 4.21.07.7.B | Dobava i ugradnja prelaza za ugradnju osjetnika temperature, komplet sa spojnim, brtvenim i pričvrsnim materijalom. Ožićenje osjetnika izvodi izvođač elektro radova. | pa | 2
Package 2 | Camp_Sanitary 3 | 4.21 Photovoltaik equipment | 4.21.07.8 | Dobava i ugradnja navojnog filtera vode sa svim potrebnim spojnim i brtvenim materijalom sa holender spojem.
Package 2 | Camp_Sanitary 3 | 4.21 Photovoltaik equipment | 4.21.07.8.A | 3/4" | Stk | 2
Package 2 | Camp_Sanitary 3 | 4.21 Photovoltaik equipment | 4.21.07.9 | Dobava i ugradnja kuglastih ventila sa svim potrebnim spojnim i brtvenim materijalom sa holender spojem. Obračun vršiti prema stvarno ugrađenim količinama.
Package 2 | Camp_Sanitary 3 | 4.21 Photovoltaik equipment | 4.21.07.9.A | Kuglasti ventil 3/4" | Stk | 22
Package 2 | Camp_Sanitary 3 | 4.21 Photovoltaik equipment | 4.21.07.10 | Dobava i ugradnja PP slavine sa svim potrebnim spotnim i brtvenim materijalom.
Package 2 | Camp_Sanitary 3 | 4.21 Photovoltaik equipment | 4.21.07.10.A | 1/2" | Stk | 2
Package 2 | Camp_Sanitary 3 | 4.21 Photovoltaik equipment | 4.21.07.11 | Dobava i ugradnja termomanometra FI 80 0-140C, 0-6 bar sa svim potrebnim spojnim i brtvenim materijalom.
Package 2 | Camp_Sanitary 3 | 4.21 Photovoltaik equipment | 4.21.07.11.A | 1/2" | Stk | 1
Package 2 | Camp_Sanitary 3 | 4.21 Photovoltaik equipment | 4.21.07.12 | Dobava i ugradnja bakrenog cjevovoda (prema HRN EN 1057). U cijenu uključen sav spojni, ovijesni i brtveni materijal. Obračun se vrši po ugrađenom metru cijevi.
Package 2 | Camp_Sanitary 3 | 4.21 Photovoltaik equipment | 4.21.07.12.A | fi 12x1 mm | m | 66
Package 2 | Camp_Sanitary 3 | 4.21 Photovoltaik equipment | 4.21.07.12.B | fi 15x1 mm | m | 35
Package 2 | Camp_Sanitary 3 | 4.21 Photovoltaik equipment | 4.21.07.12.C | fi 18x1 mm | m | 13
Package 2 | Camp_Sanitary 3 | 4.21 Photovoltaik equipment | 4.21.07.12.D | fi 22x1 mm | m | 6
Package 2 | Camp_Sanitary 3 | 4.21 Photovoltaik equipment | 4.21.07.13 | Izoliranje cjevovoda solara toplinskom izolacijom (prema HRN EN 14304) s parnom branom, komplet s ljepilom, samoljepljivim trakama i izolirajućim trakama za zaštitu spojeva.
Package 2 | Camp_Sanitary 3 | 4.21 Photovoltaik equipment |  | Proizvod kao: ARMACELL, Švicarska
Package 2 | Camp_Sanitary 3 | 4.21 Photovoltaik equipment |  | Tip kao: HT-20
Package 2 | Camp_Sanitary 3 | 4.21 Photovoltaik equipment |  | Klasa zapaljivosti: B, prema DIN 4102, HRN EN 13501-1, HRN EN ISO 11925, HRN EN 13823
Package 2 | Camp_Sanitary 3 | 4.21 Photovoltaik equipment |  | Toplinska vodljivost: λ < 0,042 W/mK kod 40°C EN ISO 13787, EN 12667, EN ISO 8497
Package 2 | Camp_Sanitary 3 | 4.21 Photovoltaik equipment |  | Debljina: d=20 mm
Package 2 | Camp_Sanitary 3 | 4.21 Photovoltaik equipment | 4.21.07.13.A | HT-20x12mm | m | 66
Package 2 | Camp_Sanitary 3 | 4.21 Photovoltaik equipment | 4.21.07.13.B | HT-20x15mm | m | 35
Package 2 | Camp_Sanitary 3 | 4.21 Photovoltaik equipment | 4.21.07.13.C | HT-20x18mm | m | 13
Package 2 | Camp_Sanitary 3 | 4.21 Photovoltaik equipment | 4.21.07.13.D | HT-20x22mm | m | 6
Package 2 | Camp_Sanitary 3 | 4.21 Photovoltaik equipment | 4.21.07.14 | Dobava i ugradnja aluminijskog lima za ovijanje izoliranog cijevnog razvoda debljine 1 mm, kako bi se zaštitila toplinska izolacija. Komplet sa svim spojenim pričvrsnim i montažnim materijalom. Napomena: obračun se vrši prema stvarno ugrađenim količinama.
Package 2 | Camp_Sanitary 3 | 4.21 Photovoltaik equipment | 4.21.07.14.A |  | kg | 49
Package 2 | Camp_Sanitary 3 | 4.21 Photovoltaik equipment |  | Dobava i ugradnja pocinčanih cijevi prema HRN EN 10255 za razvod pražnjenja i punjenja solarnog toplinskog medija te ekspanzijske posude. U cijenu uključen sav spojni, ovijesni i brtveni materijal. Obračun se vrši po ugrađenom metru cijevi.
Package 2 | Camp_Sanitary 3 | 4.21 Photovoltaik equipment | 4.21.07.15 | NO25
Package 2 | Camp_Sanitary 3 | 4.21 Photovoltaik equipment | 4.21.07.15.A | Dobava i ugradnja sigurnosnog ventila za solarni krug grijanja PTV-a, 3/4" - 6 bar. U cijenu uključen sav spojni i brtveni materijal. Prozivod kao: Caleffi, Tip: 253056 | m | 10
Package 2 | Camp_Sanitary 3 | 4.21 Photovoltaik equipment | 4.21.07.15.B |  | Stk | 1
Package 2 | Camp_Sanitary 3 | 4.21 Photovoltaik equipment | 4.21.07.16 | Dobava i ugradnja automatskog odzračnog ventila sa pod ventilom. U cijenu uključen sav spojni i brtveni materijal.
Package 2 | Camp_Sanitary 3 | 4.21 Photovoltaik equipment | 4.21.07.16.A | Prozivod kao: Caleffi, Tip: 250931 | Stk | 4
Package 2 | Camp_Sanitary 3 | 4.21 Photovoltaik equipment | 4.21.07.16.B | Ispiranje te hladna tlačna proba instalacije vodom i pražnjenje instalacije prije punjenja solarnim medijem. | pa | 1
Package 2 | Camp_Sanitary 3 | 4.21 Photovoltaik equipment | 4.21.07.16.C | Dobava posude za prihvat toplinskog medija iz solarnog sustava. V=200 litara | Stk | 1
Package 2 | Camp_Sanitary 3 | 4.21 Photovoltaik equipment | 4.21.07.17 | Dobava i ugradnja blans ventila. Stavka uključuje sav pričvrsni i brtveni pribor. Ručni balansirajući ventili s mjeračima protoka za solarne sustave. Direktno očitavanje protoka. Tijelo ventila i mjerača protoka od mesinga. Kromirano. Kuglasti ventil za regulaciju protoka. Mjerač protoka s magnetnim mehanizmom za mjerenje. S izolacijom. p max radni: 10 bar. Tmin÷Tmax: -30÷130°C. Max. postotak glikola: 50%. Priključak: 3/4"
Package 2 | Camp_Sanitary 3 | 4.21 Photovoltaik equipment |  | Proizvod kao: Caleffi
Package 2 | Camp_Sanitary 3 | 4.21 Photovoltaik equipment | 4.21.07.17.A | Tip: 258503 | Stk | 5
Package 2 | Camp_Sanitary 3 | 4.21 Photovoltaik equipment | 4.21.07.18 | Dobava i ugradnja termometra fi 80 0-140°C sa svim potrebnim spojnim i brtvenim materijalom.
Package 2 | Camp_Sanitary 3 | 4.21 Photovoltaik equipment | 4.21.07.18.A | 1/2" | Stk | 1
Package 2 | Camp_Sanitary 3 | 4.21 Photovoltaik equipment | 4.21.07.19 | SOLARNI KOLEKTORI I OPREMA SOLARA
Package 2 | Camp_Sanitary 3 | 4.21 Photovoltaik equipment | 4.21.07.20 | OSTALO
Package 2 | Camp_Sanitary 3 | 4.21 Photovoltaik equipment | 4.21.07.20.A | Tlačne probe sa izdavanjem zapisnika o tlačnim probama. U cijenu uključeni sva sitni potrošni materijal sva izvođenje tlačnih proba. | pa | 1
Package 2 | Camp_Sanitary 3 | 4.21 Photovoltaik equipment | 4.21.07.20.B | Puštanje komplet ugrađene opreme u pogon te izdavanje zapisnika o puštanju u pogon sa parametrima rada. | pa | 1
Package 2 | Camp_Sanitary 3 | 4.21 Photovoltaik equipment | 4.21.07.20.C | Primopredaja izvedenih radova uz obuku kadrova korisnika, te probni rad u trajanju od 2 dana, izrada uputa za rad i održavanje, izrada shema izvedenog stanja, signalno obilježavanje vodova i opreme, te potrebni natpisi upozorenja i obavještenja, te izrada dokumentacije izvedenog stanja. | pa | 1
Package 2 | Camp_Sanitary 3 | 4.21 Photovoltaik equipment | 4.21.07.20.D | Transport materijala, opreme i alata na gradilište. | pa | 1
Package 2 | Camp_Sanitary 3 | 4.21 Photovoltaik equipment | 4.21.07.20.E | Sitni potrošni materijal u potrebnoj količini i kvaliteti kao brtve, klingerit, kudjelja, firnis, vijci i matice, žica za autogeno zavarivanje, kisik, te materijal koji nije specificiran. | pa | 1
Package 2 | Camp_Sanitary 3 | 4.21 Photovoltaik equipment | 4.21.07.20.F | Sva potrebna ispitivanja potrebna za tehnički pregled sa pripadajućim zapisnicima. | pa | 1
Package 2 | Camp_Kitchen | 3.3 HVAC |  | CASUAL AND PRODUCTION KITCHEN
Package 2 | Camp_Kitchen | 3.3 HVAC |  | SPLIT SUSTAV/SKY AIR SUSTAV
Package 2 | Camp_Kitchen | 3.3 HVAC | 3.3.08.1 | Dobava i ugradnja vanjske jedinice multi split sustava, s radnom tvari R-32, za spajanje do 5 unutarnjih jedinica, namjenjena za vanjsku montažu - zaštićena od vremenskih utjecaja, s ugrađenim inverter kompresorom, zrakom hlađenim kondenzatorom i svim potrebnim elementima za zaštitu i kontrolu. U stavku uključen i nosač za ugradnju na pod te antivibracijske podloške.Oznaka u grafici (VJ 4 TIP 4)
Package 2 | Camp_Kitchen | 3.3 HVAC |  | Slijedećih tehničkih karakteristika:
Package 2 | Camp_Kitchen | 3.3 HVAC |  | Sezonska učinkovitost (u skladu s EN14825)
Package 2 | Camp_Kitchen | 3.3 HVAC |  | Napomena: Podaci o sezonskoj učinkovitosti odnose se na najnepovoljniju multi primjenu
Package 2 | Camp_Kitchen | 3.3 HVAC |  | Hlađenje:
Package 2 | Camp_Kitchen | 3.3 HVAC |  | Qh (maks./nom.) = 10,70/9,00 kW
Package 2 | Camp_Kitchen | 3.3 HVAC |  | SEER= 8,58/7,08
Package 2 | Camp_Kitchen | 3.3 HVAC |  | Pdesign (maks./min.) = 9,90/3,00 kW
Package 2 | Camp_Kitchen | 3.3 HVAC |  | Oznaka energetske učinkovitosti: A+++/A++
Package 2 | Camp_Kitchen | 3.3 HVAC |  | Grijanje:
Package 2 | Camp_Kitchen | 3.3 HVAC |  | Qg (maks./nom.) = 11,94/10,00 kW
Package 2 | Camp_Kitchen | 3.3 HVAC |  | SCOP= 4,68/3,86
Package 2 | Camp_Kitchen | 3.3 HVAC |  | Pdesign (maks./min.) = 6,46/3,50 kW
Package 2 | Camp_Kitchen | 3.3 HVAC |  | Oznaka energetske učinkovitosti: A++/A
Package 2 | Camp_Kitchen | 3.3 HVAC |  | Protok zraka hlađenje: 24,1 – 49,1 m3/min
Package 2 | Camp_Kitchen | 3.3 HVAC |  | Protok zraka grijanje: 24,1 – 50,4 m3/min
Package 2 | Camp_Kitchen | 3.3 HVAC |  | Nivo zvučnog tlaka: hlađenje: 52 dBA
Package 2 | Camp_Kitchen | 3.3 HVAC |  | Nivo zvučnog tlaka: grijanje: 52 dBA
Package 2 | Camp_Kitchen | 3.3 HVAC |  | Nivo zvučne snage: 64 dB(A)
Package 2 | Camp_Kitchen | 3.3 HVAC |  | Dimenzije: 958 x 340 mm ; h = 734 mm
Package 2 | Camp_Kitchen | 3.3 HVAC |  | Težina: 68 kg
Package 2 | Camp_Kitchen | 3.3 HVAC |  | Maksimalna duljina cjevovoda od unutarnje do vanjske jedinice 25 m i visinski 15 m.
Package 2 | Camp_Kitchen | 3.3 HVAC |  | Maksimalna ukupna duljina sustava: 75 m
Package 2 | Camp_Kitchen | 3.3 HVAC |  | Priključak R-32: tekuća faza: 6,35x5 mm
Package 2 | Camp_Kitchen | 3.3 HVAC |  | Priključak R-32: plinovita faza: 9,5x2 mm
Package 2 | Camp_Kitchen | 3.3 HVAC |  | Priključak R-32: plinovita faza: 12,7x1 mm
Package 2 | Camp_Kitchen | 3.3 HVAC |  | Priključak R-32: plinovita faza: 15,9x2 mm
Package 2 | Camp_Kitchen | 3.3 HVAC |  | Radno područje: hlađenje: od -10 do 46°C
Package 2 | Camp_Kitchen | 3.3 HVAC |  | Radno područje: grijanje: od -15 do 24°C
Package 2 | Camp_Kitchen | 3.3 HVAC |  | Napajanje : 220-240 V / 50 Hz ~1
Package 2 | Camp_Kitchen | 3.3 HVAC |  | Proizvod kao Daikin
Package 2 | Camp_Kitchen | 3.3 HVAC | 3.3.08.1.A | Tip: 5MXM90A | Stk | 1
Package 2 | Camp_Kitchen | 3.3 HVAC | 3.3.08.2 | Dobava i ugradnja vanjske sky air jedinice za potrebe casual kitchena. Oznaka u grafici VJ 1 TIP 1. U stavku uključen i nosač za ugradnju na pod te antivibracijske podloške.
Package 2 | Camp_Kitchen | 3.3 HVAC |  | Vanjska jedinica Sky Air-A sustava, namjenjena za vanjsku montažu - zaštićena od vremenskih utjecaja, s ugrađenim hermetičkim inverterskim kompresorom, zrakom hlađenim kondenzatorom, PCB pločicom hlađenom radnom tvari i svim potrebnim elementima za zaštitu, kontrolu i regulaciju uređaja (Inverter Control) i funkcionalni rad. Vanjske jedinice je moguće spojiti na 1, 2, 3 ili 4 unutarnje jedinice ovisno o uređaju, koje rade u jednoj regulacijskoj zoni. VRT - konfigurator omogućuje kontinuiranu promjenu temperature isparavanja i kondenzacije radnog medija prema temperaturi okoliša u svrhu dodatne uštede energije i većeg komfora zbog viših temperatura medija. Jednostavnije održavanje sustava zbog autonomne funkcije nepropusnosti i prednje ploče koja se može okrenuti za 90°. Ovisno o zahtjevima kupca, moguće je dodatno smanjiti razinu vanjske buke. Rad uz nisku razinu buke aktivira se pomoću daljinskog upravljača unutarnje jedinice, tijekom odgovarajućeg vremenskog razdoblja. Prosječno smanjenje zvučnog tlaka iznosi 5 dB(A).
Package 2 | Camp_Kitchen | 3.3 HVAC |  | Slijedećih tehničkih karakteristika:
Package 2 | Camp_Kitchen | 3.3 HVAC |  | Qh = 9,5 kW
Package 2 | Camp_Kitchen | 3.3 HVAC |  | Qg = 10,8 kW
Package 2 | Camp_Kitchen | 3.3 HVAC |  | Protok zraka hlađenje: 67 m3/min
Package 2 | Camp_Kitchen | 3.3 HVAC |  | Protok zraka grijanje: 82 m3/min
Package 2 | Camp_Kitchen | 3.3 HVAC |  | Nivo zvučnog tlaka hlađenje: 47 dB(A)
Package 2 | Camp_Kitchen | 3.3 HVAC |  | Nivo zvučnog tlaka grijanje: 50 dB(A)
Package 2 | Camp_Kitchen | 3.3 HVAC |  | Nivo zvučne snage: 66 dB(A)
Package 2 | Camp_Kitchen | 3.3 HVAC |  | Dimenzije: 1100 x 460 mm ; h = 870 mm
Package 2 | Camp_Kitchen | 3.3 HVAC |  | Težina: 85 kg
Package 2 | Camp_Kitchen | 3.3 HVAC |  | Prednapunjena duljina cjevovoda: 40 m
Package 2 | Camp_Kitchen | 3.3 HVAC |  | Maksimalna duljina cjevovoda 85 m, od toga visinski 30 m.
Package 2 | Camp_Kitchen | 3.3 HVAC |  | Priključak R32: tekuća faza: 9,52 mm
Package 2 | Camp_Kitchen | 3.3 HVAC |  | Priključak R32: plinovita faza: 15,9 mm
Package 2 | Camp_Kitchen | 3.3 HVAC |  | Radno područje hlađenje: od -20 do 52°C
Package 2 | Camp_Kitchen | 3.3 HVAC |  | Radno područje grijanje: od -20 do 18°C
Package 2 | Camp_Kitchen | 3.3 HVAC |  | Napajanje : 220-240 V / 50 Hz ~1
Package 2 | Camp_Kitchen | 3.3 HVAC |  | Proizvod kao Daikin
Package 2 | Camp_Kitchen | 3.3 HVAC | 3.3.08.2.A | Tip: RZAG100NV1 | Stk | 1
Package 2 | Camp_Kitchen | 3.3 HVAC | 3.3.08.3 | Dobava i ugradnja vanjske jedinice multi split sustava, s radnom tvari R-32, za spajanje do 2 unutarnje jedinice, namjenjena za vanjsku montažu - zaštićena od vremenskih utjecaja, s ugrađenim inverter kompresorom, zrakom hlađenim kondenzatorom i svim potrebnim elementima za zaštitu i kontrolu. U stavku uključen i nosač za ugradnju na pod te antivibracijske podloške. Oznaka u grafici VJ 2 TIP 2
Package 2 | Camp_Kitchen | 3.3 HVAC |  | Slijedećih tehničkih karakteristika:
Package 2 | Camp_Kitchen | 3.3 HVAC |  | Sezonska učinkovitost (u skladu s EN14825)
Package 2 | Camp_Kitchen | 3.3 HVAC |  | Napomena: Podaci o sezonskoj učinkovitosti odnose se na najnepovoljniju multi primjenu
Package 2 | Camp_Kitchen | 3.3 HVAC |  | Hlađenje:
Package 2 | Camp_Kitchen | 3.3 HVAC |  | Qh (maks./nom.) = 5,5/5,00 kW
Package 2 | Camp_Kitchen | 3.3 HVAC |  | SEER= 8,80/8,51
Package 2 | Camp_Kitchen | 3.3 HVAC |  | Pdesign (maks./min.)= 5,00/3,00 kW
Package 2 | Camp_Kitchen | 3.3 HVAC |  | Oznaka energetske učinkovitosti: A+++
Package 2 | Camp_Kitchen | 3.3 HVAC |  | Grijanje:
Package 2 | Camp_Kitchen | 3.3 HVAC |  | Qg (maks./nom.)= 6,3/5,6 kW
Package 2 | Camp_Kitchen | 3.3 HVAC |  | SCOP= 4,79/4,61
Package 2 | Camp_Kitchen | 3.3 HVAC |  | Pdesign (maks./min.)= 4,20/3,30 kW
Package 2 | Camp_Kitchen | 3.3 HVAC |  | Oznaka energetske učinkovitosti: A++
Package 2 | Camp_Kitchen | 3.3 HVAC |  | Protok zraka hlađenje: 20,0 - 37,0 m3/min
Package 2 | Camp_Kitchen | 3.3 HVAC |  | Protok zraka grijanje: 34 m3/min
Package 2 | Camp_Kitchen | 3.3 HVAC |  | Nivo zvučnog tlaka: hlađenje: 48 dBA
Package 2 | Camp_Kitchen | 3.3 HVAC |  | Nivo zvučnog tlaka: grijanje: 50 dBA
Package 2 | Camp_Kitchen | 3.3 HVAC |  | Nivo zvučne snage: hlađenje: 60 dB(A)
Package 2 | Camp_Kitchen | 3.3 HVAC |  | Nivo zvučne snage: grijanje: 62 dB(A)
Package 2 | Camp_Kitchen | 3.3 HVAC |  | Dimenzije: 852 x 350 mm ; h = 552 mm
Package 2 | Camp_Kitchen | 3.3 HVAC |  | Težina: 41 kg
Package 2 | Camp_Kitchen | 3.3 HVAC |  | Maksimalna duljina cjevovoda od unutarnje do vanjske jedinice 20 m i visinski 15 m.
Package 2 | Camp_Kitchen | 3.3 HVAC |  | Maksimalna ukupna duljina sustava: 30 m
Package 2 | Camp_Kitchen | 3.3 HVAC |  | Priključak R-32: tekuća faza: 6,4x2 mm
Package 2 | Camp_Kitchen | 3.3 HVAC |  | Priključak R-32: plinovita faza: 9,5 mm
Package 2 | Camp_Kitchen | 3.3 HVAC |  | Radno područje: hlađenje: od -10 do 46°C
Package 2 | Camp_Kitchen | 3.3 HVAC |  | Radno područje: grijanje: od -15 do 24°C
Package 2 | Camp_Kitchen | 3.3 HVAC |  | Napajanje : 220-240 V / 50 Hz ~1
Package 2 | Camp_Kitchen | 3.3 HVAC |  | Proizvod kao Daikin
Package 2 | Camp_Kitchen | 3.3 HVAC | 3.3.08.3.A | Tip: 2MXM50A | Stk | 1
Package 2 | Camp_Kitchen | 3.3 HVAC | 3.3.08.4 | Dobava i ugradnja monsplit sustava production kuhinje. Napomena: zajednička stavka za unutarnju i vanjsku jedinicu. U stavku uključen i nosač vanjske jedinice za ugradnju na pod te antivibracijske podloške. Oznaka u grafici VJ 3 TIP 3 - vanjska jedinica / UJ 7 TIP 4 unutarnja jedinica.
Package 2 | Camp_Kitchen | 3.3 HVAC |  | Profesionalna unutarnja zidna jedinica s maskom predviđena za montažu na zid, opremljena ventilatorom, 5-brzinskim elektromotorom, izmjenjivačem topline s direktnom ekspanzijom freona, te svim potrebnim elementima za filtriranje, zaštitu, kontrolu i regulaciju uređaja i temperature, s ugrađenim WiFi modulom za upravljanje uređajem putem mobilne aplikacije. Uređaj je opremljen dvozonskim inteligentnim okom za dvosmjernu prostornu detekciju s funkcijom poboljšanog istrujavanja zraka korištenjem Coanda efekta, filterom od titanijevog apatita i srebrnim filterom za pročišćavanje zraka kako bi osigurala najbolju kvalitetu unutrašnjeg zraka. Funkcija "Heat Boost" omogućava 14% brže zagrijavanje prostorije u odnosu na druge klima uređaje. Pomoću dodatnog adaptera, jedinicu je moguće povezati na centralni nadzor, KNX ili Modbus. Jedinica posjeduje i patentiranu Flash Streamer tehnologiju koja uklanja neugodne mirise, viruse i bakterije. Najnovijim studijama potvrđena je djelotvornost Flash Streamer tehnologije i u uklanjanju koronavirusa (SARS-CoV-2), do 99.97% nakon 3 sata ozračivanja. Rashladno sredstvo je R-32.
Package 2 | Camp_Kitchen | 3.3 HVAC |  | Vanjska jedinica split sustava, namijenjena za vanjsku montažu - zaštićena od vremenskih utjecaja, s ugrađenim inverter kompresorom, zrakom hlađenim kondenzatorom i svim potrebnim elementima za zaštitu, kontrolu i regulaciju uređaja i funkcionalni rad. Rashladno sredstvo je R-32.
Package 2 | Camp_Kitchen | 3.3 HVAC |  | Zajedničke tehničke karakteristike sustava:
Package 2 | Camp_Kitchen | 3.3 HVAC |  | Nazivna učinkovitost (hlađenje 35°C/27°C, grijanje 7°C/20°C)
Package 2 | Camp_Kitchen | 3.3 HVAC |  | Hlađenje:
Package 2 | Camp_Kitchen | 3.3 HVAC |  | Qh = 3,4 kW (1,4 - 4,0)
Package 2 | Camp_Kitchen | 3.3 HVAC |  | EER= 4,23
Package 2 | Camp_Kitchen | 3.3 HVAC |  | Oznaka energetske učinkovitosti: A
Package 2 | Camp_Kitchen | 3.3 HVAC |  | N (nom) = 0,8 kW (0,31 - 1,04) / 230 V - 50 Hz
Package 2 | Camp_Kitchen | 3.3 HVAC |  | Grijanje:
Package 2 | Camp_Kitchen | 3.3 HVAC |  | Qg = 4,0 kW (1,4 - 5,2)
Package 2 | Camp_Kitchen | 3.3 HVAC |  | COP= 4,04
Package 2 | Camp_Kitchen | 3.3 HVAC |  | Oznaka energetske učinkovitosti: A
Package 2 | Camp_Kitchen | 3.3 HVAC |  | N (nom) = 0,99 kW / 230 V - 50 Hz
Package 2 | Camp_Kitchen | 3.3 HVAC |  | Godišnja potrošnja: 402 kWh
Package 2 | Camp_Kitchen | 3.3 HVAC |  | Sezonska učinkovitost (u skladu s EN14825)
Package 2 | Camp_Kitchen | 3.3 HVAC |  | Hlađenje:
Package 2 | Camp_Kitchen | 3.3 HVAC |  | Pdesign= 3,40 kW
Package 2 | Camp_Kitchen | 3.3 HVAC |  | SEER= 8,65
Package 2 | Camp_Kitchen | 3.3 HVAC |  | Oznaka energetske učinkovitosti: A+++
Package 2 | Camp_Kitchen | 3.3 HVAC |  | Godišnja potrošnja energije: 137 kWh
Package 2 | Camp_Kitchen | 3.3 HVAC |  | Grijanje:
Package 2 | Camp_Kitchen | 3.3 HVAC |  | Pdesign= 2,50 kW
Package 2 | Camp_Kitchen | 3.3 HVAC |  | SCOP= 5,10
Package 2 | Camp_Kitchen | 3.3 HVAC |  | Oznaka energetske učinkovitosti: A+++
Package 2 | Camp_Kitchen | 3.3 HVAC |  | Godišnja potrošnja energije: 686 kWh
Package 2 | Camp_Kitchen | 3.3 HVAC |  | Radno područje: grijanje: od -20 do 24°C
Package 2 | Camp_Kitchen | 3.3 HVAC |  | Radno područje: hlađenje: od -10 do 50°C
Package 2 | Camp_Kitchen | 3.3 HVAC |  | Priključak tekuća faza: 6,35 mm
Package 2 | Camp_Kitchen | 3.3 HVAC |  | Priključak plinovita faza: 9,5 mm
Package 2 | Camp_Kitchen | 3.3 HVAC |  | Radni medij: R-32
Package 2 | Camp_Kitchen | 3.3 HVAC |  | Unutarnja jedinica:
Package 2 | Camp_Kitchen | 3.3 HVAC |  | N = 0,027 / 0,030 kW - 230 V - 50 Hz
Package 2 | Camp_Kitchen | 3.3 HVAC |  | Protok zraka hlađenje: 4,2 - 11,3 m3/min
Package 2 | Camp_Kitchen | 3.3 HVAC |  | Protok zraka grijanje: 4,9 - 9,8 m3/min
Package 2 | Camp_Kitchen | 3.3 HVAC |  | Nivo zvučnog tlaka: hlađenje: 19 - 45 dBA
Package 2 | Camp_Kitchen | 3.3 HVAC |  | Nivo zvučnog tlaka: grijanje: 20 - 39 dBA
Package 2 | Camp_Kitchen | 3.3 HVAC |  | Nivo zvučne snage: hlađenje: 58 dB(A)
Package 2 | Camp_Kitchen | 3.3 HVAC |  | Nivo zvučne snage: grijanje: 54 dB(A)
Package 2 | Camp_Kitchen | 3.3 HVAC |  | Dimenzije: (ŠxDxV)=(778x272x295) mm
Package 2 | Camp_Kitchen | 3.3 HVAC |  | Težina: 10 kg
Package 2 | Camp_Kitchen | 3.3 HVAC |  | Boja kućišta: bijela
Package 2 | Camp_Kitchen | 3.3 HVAC |  | Vanjska jedinica:
Package 2 | Camp_Kitchen | 3.3 HVAC |  | Protok zraka: hlađenje: 36 m3/min
Package 2 | Camp_Kitchen | 3.3 HVAC |  | Protok zraka: grijanje: 28,3 m3/min
Package 2 | Camp_Kitchen | 3.3 HVAC |  | Nivo zvučne snage: 61 dBA
Package 2 | Camp_Kitchen | 3.3 HVAC |  | Nivo zvučnog tlaka: hlađenje: 49 dBA
Package 2 | Camp_Kitchen | 3.3 HVAC |  | Nivo zvučnog tlaka: grijanje: 49 dBA
Package 2 | Camp_Kitchen | 3.3 HVAC |  | Dimenzije: (ŠxDxV)=(765x285x550) mm
Package 2 | Camp_Kitchen | 3.3 HVAC |  | Težina: 32 kg
Package 2 | Camp_Kitchen | 3.3 HVAC |  | Maksimalna duljina cjevovoda od unutarnje do vanjske jedinice 20 m, a visinski 15 m.
Package 2 | Camp_Kitchen | 3.3 HVAC |  | Napajanje: 220 - 240 V / 50 Hz ~1
Package 2 | Camp_Kitchen | 3.3 HVAC |  | Stavka uključuje bežični daljinski upravljač sa 7-dnevnim timerom i WiFi sučelje.
Package 2 | Camp_Kitchen | 3.3 HVAC |  | Proizvod kao Daikin
Package 2 | Camp_Kitchen | 3.3 HVAC | 3.3.08.4.A | Tip: FTXM35R+RXM35R9+IR | Stk | 1
Package 2 | Camp_Kitchen | 3.3 HVAC | 3.3.08.5 | Dobava i ugradnja unutarnjih sky air jedinica kazetne izvedbe za ugradnju u spušteni strop casual kuhinje. Oznaka u grafici UJ 1 / UJ 2 TIP 1
Package 2 | Camp_Kitchen | 3.3 HVAC |  | Unutarnja jedinica kazetne izvedbe sa donjom ukrasnom maskom predviđena za montažu u spušteni strop EU standardna 600x600 opremljena ventilatorom, dvobrzinskim elektromotorom, izmjenjivačem topline s direktnom ekspanzijom freona te svim potrebnim elementima za zaštitu, kontrolu i regulaciju uređaja i temperature. Uređaji su standardno opremljeni sa crpkom za kondenzat visine dobave od 850 mm. Jedinica ima mogućnost rada i sa R410A i sa R32 te mogućnost priključka svježeg zraka.
Package 2 | Camp_Kitchen | 3.3 HVAC |  | Slijedećih tehničkih karakteristika:
Package 2 | Camp_Kitchen | 3.3 HVAC |  | Qh = 5,0 kW
Package 2 | Camp_Kitchen | 3.3 HVAC |  | Qg = 5,8 kW
Package 2 | Camp_Kitchen | 3.3 HVAC |  | Protok zraka hlađenje: 7,5 - 12 m3/min
Package 2 | Camp_Kitchen | 3.3 HVAC |  | Protok zraka grijanje: 7,5 - 12 m3/min
Package 2 | Camp_Kitchen | 3.3 HVAC |  | Nivo zvučnog tlaka: hlađenje: 27 - 39 dBA
Package 2 | Camp_Kitchen | 3.3 HVAC |  | Nivo zvučnog tlaka: grijanje: 27 - 39 dBA
Package 2 | Camp_Kitchen | 3.3 HVAC |  | Nivo zvučne snage hlađenje: 56 dB(A)
Package 2 | Camp_Kitchen | 3.3 HVAC |  | Dimenzije(š x d x v): 575 x 575 x 260 mm
Package 2 | Camp_Kitchen | 3.3 HVAC |  | Težina: 17,5 kg
Package 2 | Camp_Kitchen | 3.3 HVAC |  | Radni medij: R410A/R32
Package 2 | Camp_Kitchen | 3.3 HVAC |  | Priključak tekuća faza: 6,35 mm
Package 2 | Camp_Kitchen | 3.3 HVAC |  | Priključak: plinovita faza: 12,7 mm
Package 2 | Camp_Kitchen | 3.3 HVAC |  | Stavka uključuje bežični daljinski upravljač sa 7-dnevnim timerom.
Package 2 | Camp_Kitchen | 3.3 HVAC |  | Uz stavku potrebno je naručiti dekorativan panel.
Package 2 | Camp_Kitchen | 3.3 HVAC |  | Boja : Čisto bijelo
Package 2 | Camp_Kitchen | 3.3 HVAC |  | Dimenzije vxšxd: 46 x 620 x 620 mm
Package 2 | Camp_Kitchen | 3.3 HVAC |  | Težina: 2,8 kg
Package 2 | Camp_Kitchen | 3.3 HVAC |  | Proizvod kao Daikin
Package 2 | Camp_Kitchen | 3.3 HVAC | 3.3.08.5.A | Tip: FFA50A9+BYFQ60CW+IR | Stk | 2
Package 2 | Camp_Kitchen | 3.3 HVAC | 3.3.08.6 | Dobava i ugradnja profesionalne unutarnje zidne jedinice za ugradnju u garderobu kuhinje. Oznaka u grafici UJ4,UJ3 TIP 2. Jedinica sa maskom predviđena za montažu na zid, opremljena ventilatorom, 5-brzinskim elektromotorom, izmjenjivačem topline s direktnom ekspanzijom freona, te svim potrebnim elementima za filtriranje, zaštitu, kontrolu i regulaciju uređaja i temperature, s ugrađenim WiFi modulom za upravljanje uređajem putem mobilne aplikacije. Uređaj je opremljen dvozonskim inteligentnim okom za dvosmjernu prostornu detekciju s funkcijom poboljšanog istrujavanja zraka korištenjem Coanda efekta, filterom od titanijevog apatita i srebrnim filterom za pročišćavanje zraka kako bi osigurala najbolju kvalitetu unutrašnjeg zraka. Funkcija "Heat Boost" omogućava 14% brže zagrijavanje prostorije u odnosu na druge klima uređaje. Pomoću dodatnog adaptera, jedinicu je moguće povezati na centralni nadzor, KNX ili Modbus. Jedinica posjeduje i patentiranu Flash Streamer tehnologiju koja uklanja neugodne mirise, viruse i bakterije. Najnovijim studijama potvrđena je djelotvornost Flash Streamer tehnologije i u uklanjanju koronavirusa (SARS-CoV-2), do 99.97% nakon 3 sata ozračivanja. Rashladno sredstvo je R-32.
Package 2 | Camp_Kitchen | 3.3 HVAC |  | Tehničke karakteristike uređaja:
Package 2 | Camp_Kitchen | 3.3 HVAC |  | Qh = 2,5 kW (1,3-3,2)
Package 2 | Camp_Kitchen | 3.3 HVAC |  | Qg = 2,8 kW (1,3-4,7)
Package 2 | Camp_Kitchen | 3.3 HVAC |  | N = 0,022/ 0,025 kW - 230 V - 50 Hz
Package 2 | Camp_Kitchen | 3.3 HVAC |  | Protok zraka hlađenje: 4,1 - 10,5 m3/min
Package 2 | Camp_Kitchen | 3.3 HVAC |  | Protok zraka grijanje: 4,9 - 9,8 m3/min
Package 2 | Camp_Kitchen | 3.3 HVAC |  | Nivo zvučnog tlaka: hlađenje: 19 - 41 dBA
Package 2 | Camp_Kitchen | 3.3 HVAC |  | Nivo zvučnog tlaka: grijanje: 20 - 39 dBA
Package 2 | Camp_Kitchen | 3.3 HVAC |  | Nivo zvučne snage: hlađenje: 57 dB(A)
Package 2 | Camp_Kitchen | 3.3 HVAC |  | Nivo zvučne snage: grijanje: 54 dB(A)
Package 2 | Camp_Kitchen | 3.3 HVAC |  | Dimenzije: (ŠxDxV)=(778x272x295) mm
Package 2 | Camp_Kitchen | 3.3 HVAC |  | Težina: 10 kg
Package 2 | Camp_Kitchen | 3.3 HVAC |  | Boja kućišta: bijela
Package 2 | Camp_Kitchen | 3.3 HVAC |  | Priključak tekuća faza: 6,35 mm
Package 2 | Camp_Kitchen | 3.3 HVAC |  | Priključak plinovita faza: 9,5 mm
Package 2 | Camp_Kitchen | 3.3 HVAC |  | Radni medij: R-32
Package 2 | Camp_Kitchen | 3.3 HVAC |  | Stavka uključuje bežični daljinski upravljač sa 7-dnevnim timerom i ugrađenim WiFi sučeljem.
Package 2 | Camp_Kitchen | 3.3 HVAC |  | Proizvod kao Daikin
Package 2 | Camp_Kitchen | 3.3 HVAC | 3.3.08.6.A | Tip: FTXM25R+IR | Stk | 2
Package 2 | Camp_Kitchen | 3.3 HVAC | 3.3.08.7 | Dobava i ugradnja profesionalne unutarnje zidne jedinice za ugradnju u prostor kuhinje, oznaka u grafici UJ 5, UJ 6 TIP 3. Jedinica sa maskom predviđena za montažu na zid, opremljena ventilatorom, 5-brzinskim elektromotorom, izmjenjivačem topline s direktnom ekspanzijom freona, te svim potrebnim elementima za filtriranje, zaštitu, kontrolu i regulaciju uređaja i temperature, s ugrađenim WiFi modulom za upravljanje uređajem putem mobilne aplikacije. Uređaj je opremljen dvozonskim inteligentnim okom za dvosmjernu prostornu detekciju s funkcijom poboljšanog istrujavanja zraka korištenjem Coanda efekta, filterom od titanijevog apatita i srebrnim filterom za pročišćavanje zraka kako bi osigurala najbolju kvalitetu unutrašnjeg zraka. Funkcija "Heat Boost" omogućava 14% brže zagrijavanje prostorije u odnosu na druge klima uređaje. Pomoću dodatnog adaptera, jedinicu je moguće povezati na centralni nadzor, KNX ili Modbus. Jedinica posjeduje i patentiranu Flash Streamer tehnologiju koja uklanja neugodne mirise, viruse i bakterije. Najnovijim studijama potvrđena je djelotvornost Flash Streamer tehnologije i u uklanjanju koronavirusa (SARS-CoV-2), do 99.97% nakon 3 sata ozračivanja. Rashladno sredstvo je R-32.
Package 2 | Camp_Kitchen | 3.3 HVAC |  | Tehničke karakteristike uređaja:
Package 2 | Camp_Kitchen | 3.3 HVAC |  | Qh = 5,00 kW (1,7-6,0)
Package 2 | Camp_Kitchen | 3.3 HVAC |  | Qg = 5,8 kW (1,7-7,7)
Package 2 | Camp_Kitchen | 3.3 HVAC |  | N = 0,030 / 0,032 kW - 230 V - 50 Hz
Package 2 | Camp_Kitchen | 3.3 HVAC |  | Protok zraka hlađenje: 8,3 – 15,8 m3/min
Package 2 | Camp_Kitchen | 3.3 HVAC |  | Protok zraka grijanje: 10,5 – 15,8 m3/min
Package 2 | Camp_Kitchen | 3.3 HVAC |  | Nivo zvučnog tlaka: hlađenje: 27 - 44 dBA
Package 2 | Camp_Kitchen | 3.3 HVAC |  | Nivo zvučnog tlaka: grijanje: 31 - 43 dBA
Package 2 | Camp_Kitchen | 3.3 HVAC |  | Nivo zvučne snage: hlađenje: 58 dB(A)
Package 2 | Camp_Kitchen | 3.3 HVAC |  | Nivo zvučne snage: grijanje: 58 dB(A)
Package 2 | Camp_Kitchen | 3.3 HVAC |  | Dimenzije:(ŠxDxV)=(998x292x299) mm
Package 2 | Camp_Kitchen | 3.3 HVAC |  | Težina: 14,5 kg
Package 2 | Camp_Kitchen | 3.3 HVAC |  | Boja kućišta: bijela
Package 2 | Camp_Kitchen | 3.3 HVAC |  | Priključak tekuća faza: 6,35 mm
Package 2 | Camp_Kitchen | 3.3 HVAC |  | Priključak plinovita faza: 12,7 mm
Package 2 | Camp_Kitchen | 3.3 HVAC |  | Radni medij: R-32
Package 2 | Camp_Kitchen | 3.3 HVAC |  | Stavka uključuje bežični daljinski upravljač sa 7-dnevnim timerom i ugrađenim WiFi sučeljem.
Package 2 | Camp_Kitchen | 3.3 HVAC |  | Proizvod kao: Daikin
Package 2 | Camp_Kitchen | 3.3 HVAC | 3.3.08.7.A | Tip: FTXM50R+IR | Stk | 2
Package 2 | Camp_Kitchen | 3.3 HVAC | 3.3.08.8 | Dobava i ugradnja predizoliranih freonskih cijevi od vanjske do unutarnje jedinice komplet sa spojnim Cu cijevima.
Package 2 | Camp_Kitchen | 3.3 HVAC |  | Za Cu cijevi s izolacijom treba imati certifikat o potrebnoj kvaliteti za freonske instalacije (HRN EN 12735-1). Napomena: Obračun se vrši prema stvarno ugrađenim količinama
Package 2 | Camp_Kitchen | 3.3 HVAC | 3.3.08.8.A | Cu cijevi s toplinskom izolacijom - 6,35 mm | m | 108
Package 2 | Camp_Kitchen | 3.3 HVAC | 3.3.08.8.B | Cu cijevi s toplinskom izolacijom - 9,52 mm | m | 78
Package 2 | Camp_Kitchen | 3.3 HVAC | 3.3.08.8.C | Cu cijevi s toplinskom izolacijom - 12,7 mm | m | 42
Package 2 | Camp_Kitchen | 3.3 HVAC | 3.3.08.8.D | Cu cijevi s toplinskom izolacijom - 15,9 mm | m | 12
Package 2 | Camp_Kitchen | 3.3 HVAC | 3.3.08.9 | Dobava i ugradnja PP kanalizacijskih cijevi (prema HRN EN 14758-1) za instalaciju razvoda kondenzata. Napomena: Obračun se vrši po stvarno ugrađenim količinama.
Package 2 | Camp_Kitchen | 3.3 HVAC | 3.3.08.9.A | PP32 cijev za kondenzat s fazonskim komadima | m | 30
Package 2 | Camp_Kitchen | 3.3 HVAC | 3.3.08.10 | Dobava i ugradnja PVC cijevi od tvrdog PVC-a izrađene prema EN 1452-2, uključivo sa svim fazonskim komadima, namjenjene tehnologiji spajanja postupkom lijepljenja za instalaciju razvoda kondenzata unutarnjih jedinica sky air sustava u brzoj kuhinji i split unutarnjih jedinica u objektu DELI. Napomena: Obračun se vrši po stvarno ugrađenim količinama.
Package 2 | Camp_Kitchen | 3.3 HVAC | 3.3.08.10.A | PVC D32 cijev za kondenzat s fazonskim komadima | m | 24
Package 2 | Camp_Kitchen | 3.3 HVAC | 3.3.08.11 | Dobava i ugradnja sifona za odvod kondenzata iz unutarnjih jedinica VRV sustava. Sifon se ugrađuje u zid prije spajanja na cijev fekalne odvodnje. Napomena: Obračun se vrši prema stvarno ugrađenim količinama.
Package 2 | Camp_Kitchen | 3.3 HVAC | 3.3.08.11.A | Proizvod kao: Hutterer & Lechner Tip kao: HL138 | Stk | 5
Package 2 | Camp_Kitchen | 3.3 HVAC | 3.3.08.12 | Dobava i ugradnja komunikacijskih i napojnih kablova za spoj unutarnjih i vanjske jedinice split sustava kuhinje. U cijenu uključeni kablovi, bužiri, PNT cijevi, nosači PNT cijevi.Obračun se vrši prema stvarno ugrađenim količinama
Package 2 | Camp_Kitchen | 3.3 HVAC | 3.3.08.12.A | NYM 5x1,5 mm2 | m | 95
Package 2 | Camp_Kitchen | 3.3 HVAC | 3.3.08.13 | Dobava i ugradnja komunikacijskih kablova za spoj unutarnjih i vanjske jedinice sky air sustava brze kuhinje (Casual kitchen). U cijenu uključeni kablovi, bužiri, PNT cijevi, nosači PNT cijevi.Obračun se vrši prema stvarno ugrađenim količinama
Package 2 | Camp_Kitchen | 3.3 HVAC | 3.3.08.13.A | LiYCY (oklopljeni) 2 x 0.75 mm2. | m | 25
Package 2 | Camp_Kitchen | 3.3 HVAC | 3.3.08.14 | Tlačna proba multisplit split sustava sa izdavanjem zapisnika o tlačnoj probi. U cijenu uključena sva potrebna ispitivanja.
Package 2 | Camp_Kitchen | 3.3 HVAC | 3.3.08.14.A |  | pa | 3
Package 2 | Camp_Kitchen | 3.3 HVAC |  | Tlačna proba monosplit split sustava sa izdavanjem zapisnika o tlačnoj probi. U cijenu uključena sva potrebna ispitivanja.
Package 2 | Camp_Kitchen | 3.3 HVAC | 3.3.08.14.B |  | pa | 1
Package 2 | Camp_Kitchen | 3.3 HVAC |  | Tlačna proba sky air sustava sa izdavanjem zapisnika o tlačnoj probi. U cijenu uključena sva potrebna ispitivanja.
Package 2 | Camp_Kitchen | 3.3 HVAC | 3.3.08.14.C |  | pa | 1
Package 2 | Camp_Kitchen | 3.3 HVAC |  | Dobava i ugradnja račve za primjenu do 14 kW (2 komada po kompletu: plinska + tekuća faza). Koristi se za kombinacije kružnih kazetnih jedinica s pripadajućim vanjskim jedinicama.
Package 2 | Camp_Kitchen | 3.3 HVAC | 3.3.08.14.D |  | Stk | 1
Package 2 | Camp_Kitchen | 3.3 HVAC | 3.3.08.15 | Dobava i ugradnja vanjske jedinice multi split sustava za potrebe hlađenja DELI prostora oznaka u grafici VJ 5 TIP 5, s radnom tvari R-32, za spajanje do 2 unutarnje jedinice, namjenjena za vanjsku montažu - zaštićena od vremenskih utjecaja, s ugrađenim inverter kompresorom, zrakom hlađenim kondenzatorom i svim potrebnim elementima za zaštitu i kontrolu.
Package 2 | Camp_Kitchen | 3.3 HVAC |  | Slijedećih tehničkih karakteristika:
Package 2 | Camp_Kitchen | 3.3 HVAC |  | Sezonska učinkovitost (u skladu s EN14825)
Package 2 | Camp_Kitchen | 3.3 HVAC |  | Napomena: Podaci o sezonskoj učinkovitosti odnose se na najnepovoljniju multi primjenu
Package 2 | Camp_Kitchen | 3.3 HVAC |  | Hlađenje:
Package 2 | Camp_Kitchen | 3.3 HVAC |  | Qh (maks./nom.) = 8,08/6,80 kW
Package 2 | Camp_Kitchen | 3.3 HVAC |  | SEER= 7,00
Package 2 | Camp_Kitchen | 3.3 HVAC |  | Pdesign (maks./min.)= 5,00/3,00 kW
Package 2 | Camp_Kitchen | 3.3 HVAC |  | Oznaka energetske učinkovitosti: A++
Package 2 | Camp_Kitchen | 3.3 HVAC |  | Grijanje:
Package 2 | Camp_Kitchen | 3.3 HVAC |  | Qg (maks./nom.)= 11,02/8,6 kW
Package 2 | Camp_Kitchen | 3.3 HVAC |  | SCOP= 3,90
Package 2 | Camp_Kitchen | 3.3 HVAC |  | Pdesign (maks./min.)= 4,20/3,30 kW
Package 2 | Camp_Kitchen | 3.3 HVAC |  | Oznaka energetske učinkovitosti: A++
Package 2 | Camp_Kitchen | 3.3 HVAC |  | Protok zraka hlađenje: 24,1 - 46,5 m3/min
Package 2 | Camp_Kitchen | 3.3 HVAC |  | Protok zraka grijanje: 43,8 m3/min
Package 2 | Camp_Kitchen | 3.3 HVAC |  | Nivo zvučnog tlaka: hlađenje: 48 dBA
Package 2 | Camp_Kitchen | 3.3 HVAC |  | Nivo zvučnog tlaka: grijanje: 48 dBA
Package 2 | Camp_Kitchen | 3.3 HVAC |  | Nivo zvučne snage: hlađenje: 61 dB(A)
Package 2 | Camp_Kitchen | 3.3 HVAC |  | Nivo zvučne snage: grijanje: 61 dB(A)
Package 2 | Camp_Kitchen | 3.3 HVAC |  | Dimenzije: 958 x 340 mm ; h = 734 mm
Package 2 | Camp_Kitchen | 3.3 HVAC |  | Težina: 60 kg
Package 2 | Camp_Kitchen | 3.3 HVAC |  | Maksimalna duljina cjevovoda od unutarnje do vanjske jedinice 25 m i visinski 15 m.
Package 2 | Camp_Kitchen | 3.3 HVAC |  | Maksimalna ukupna duljina sustava: 50 m
Package 2 | Camp_Kitchen | 3.3 HVAC |  | Priključak R-32: tekuća faza: 6,35 x 2 mm
Package 2 | Camp_Kitchen | 3.3 HVAC |  | Priključak R-32: plinovita faza: 9,5 mm; 12,7 mm
Package 2 | Camp_Kitchen | 3.3 HVAC |  | Radno područje: hlađenje: od -10 do 46°C
Package 2 | Camp_Kitchen | 3.3 HVAC |  | Radno područje: grijanje: od -15 do 24°C
Package 2 | Camp_Kitchen | 3.3 HVAC |  | Napajanje : 220-240 V / 50 Hz ~1
Package 2 | Camp_Kitchen | 3.3 HVAC |  | Proizvod kao: Daikin
Package 2 | Camp_Kitchen | 3.3 HVAC | 3.3.08.15.A | Tip: 2MXM68A9 | Stk | 1
Package 2 | Camp_Kitchen | 3.3 HVAC | 3.3.08.16 | Dobava i ugradnja unutarnjih split jedinica kazetne izvedbe za ugradnju u spušteni strop DELI-a. Oznaka u grafici UJ 8,9 TIP 5
Package 2 | Camp_Kitchen | 3.3 HVAC |  | Unutarnja split jedinica kazetne izvedbe s donjom ukrasnom maskom za kružno istrujavanje zraka u 360º, predviđena za ugradnju u spušteni strop. Vrlo mala ugradna visina jedinice omogućava ugradnju i kod malih raspoloživih visina spuštenog stropa. Jedinica je opremljena ventilatorom, dvobrzinskim elektromotorom, izmjenjivačem topline s direktnom ekspanzijom freona, te svim potrebnim elementima za zaštitu, kontrolu i regulaciju uređaja i temperature. Uređaj je standardno opremljen crpkom za kondenzat visine dobave od 850 mm. Jedinica ima mogučnost rada i sa R410A i sa R32.
Package 2 | Camp_Kitchen | 3.3 HVAC |  | Slijedećih tehničkih karakteristika:
Package 2 | Camp_Kitchen | 3.3 HVAC |  | Qh = 3,5 kW
Package 2 | Camp_Kitchen | 3.3 HVAC |  | Qg = 4,2 kW
Package 2 | Camp_Kitchen | 3.3 HVAC |  | Protok zraka hlađenje: 8,7 - 12,5 m3/min
Package 2 | Camp_Kitchen | 3.3 HVAC |  | Protok zraka grijanje: 9,3 - 13,9 m3/min
Package 2 | Camp_Kitchen | 3.3 HVAC |  | Nivo zvučnog tlaka hlađenje: 27 - 31 dBA
Package 2 | Camp_Kitchen | 3.3 HVAC |  | Nivo zvučnog tlaka grijanje: 27 - 31 dBA
Package 2 | Camp_Kitchen | 3.3 HVAC |  | Nivo zvučnog snage hlađenje: 49 dB(A)
Package 2 | Camp_Kitchen | 3.3 HVAC |  | Nivo zvučnog snage grijanje: 49 dB(A)
Package 2 | Camp_Kitchen | 3.3 HVAC |  | Dimenzije(š x d x v): 840 x 840 x 204 mm
Package 2 | Camp_Kitchen | 3.3 HVAC |  | Težina: 18 kg
Package 2 | Camp_Kitchen | 3.3 HVAC |  | Radni medij: R410A/R32
Package 2 | Camp_Kitchen | 3.3 HVAC |  | Priključak tekuća faza: 6,35 mm
Package 2 | Camp_Kitchen | 3.3 HVAC |  | Priključak: plinovita faza: 9,52 mm
Package 2 | Camp_Kitchen | 3.3 HVAC |  | Stavka uključuje bežični daljinski upravljač sa 7-dnevnim timerom.
Package 2 | Camp_Kitchen | 3.3 HVAC |  | Uz stavku potrebno je naručiti dekorativan panel.
Package 2 | Camp_Kitchen | 3.3 HVAC |  | Boja : Čisto bijelo (RAL 9010)
Package 2 | Camp_Kitchen | 3.3 HVAC |  | Dimenzije vxšxd: 60 x 950 x 950 mm
Package 2 | Camp_Kitchen | 3.3 HVAC |  | Težina: 5,4 kg
Package 2 | Camp_Kitchen | 3.3 HVAC |  | Proizvod kao: Daikin
Package 2 | Camp_Kitchen | 3.3 HVAC | 3.3.08.16.A | Tip: FCAG35B+IR+BYCQ140E | Stk | 2
Package 2 | Camp_Kitchen | 3.3 HVAC | 3.3.08.17 | Dobava i ugradnja rashladnog sredstva R32 za multisplit sustav sa freonskim razvodom dužim od 30m (split sustav DELI objekta). Vanjska jedinica multisplit sustava dolazi prednapunjena za sustave freonskog razvoda do 30m. NAPOMENA: Količina dodatno rashladnog sredstva ovisi o dužini ugrađenog freonskog razvoda.
Package 2 | Camp_Kitchen | 3.3 HVAC | 3.3.08.17.A | Proizvod: R32 | pa | 1
Package 2 | Camp_Kitchen | 3.3 HVAC | 3.3.08.18 | Dobava i ugradnja rashladnog sredstva R32 za multisplit sustav sa freonskim razvodom dužim od 20m (split sustav garderoba kuhinje). Vanjska jedinica multisplit sustava dolazi prednapunjena za sustave freonskog razvoda do 20m. NAPOMENA: Količina dodatno rashladnog sredstva ovisi o dužini ugrađenog freonskog razvoda.
Package 2 | Camp_Kitchen | 3.3 HVAC | 3.3.08.18.A | Proizvod: R32 | pa | 1
Package 2 | Camp_Kitchen | 3.3 HVAC |  | SPLIT SUSTAV/SKY AIR SUSTAV
Package 2 | Camp_Kitchen | 3.3 HVAC |  | VENTILACIJA
Package 2 | Camp_Kitchen | 3.3 HVAC | 3.3.08.19 | Dobava i ugradnja odsisnog ventilatora (OV3 VJ 3) Protok zraka: 125 m3//h, Pad tlaka: 470 Pa (nominalni uvjeti) Elek. Podaci: 230 V/50 Hz, Snaga motora: 90 W Zvučni tlak: 56 dB(A) Priključak: 100 mm
Package 2 | Camp_Kitchen | 3.3 HVAC | 3.3.08.20 | Proizvod kao: RUCK
Package 2 | Camp_Kitchen | 3.3 HVAC | 3.3.08.20.A | Tip: RS 100 EC | Stk | 1
Package 2 | Camp_Kitchen | 3.3 HVAC | 3.3.08.21 | Dobava i ugradnja potenciometara MTP za naponsko upravljanje ventilatorom sa svom spojnom i montažnom opremom, do pune pogonske spremnosti. Ožićenje od regulatora do ventilatora uključeno je u cijenu. • Otpor 10 kΩ • Nadgradna i ugradbena montaža • Maks. temperatura okoline 50 °C • Preklopni kontakt: 1A / 250V AC - 2,5A / 12V DC • VDE • Klasa zaštite IP 44
Package 2 | Camp_Kitchen | 3.3 HVAC | 3.3.08.22 | Proizvod kao:Ruck
Package 2 | Camp_Kitchen | 3.3 HVAC | 3.3.08.22.A | Tip: MTP 20 | Stk | 1
Package 2 | Camp_Kitchen | 3.3 HVAC | 3.3.08.23 | Dobava i ugradnja zračnih odisinih ventila, komplet sa svim spojnim i pričvrsnim priborom
Package 2 | Camp_Kitchen | 3.3 HVAC |  | Proizvod kao: Klimaoprema
Package 2 | Camp_Kitchen | 3.3 HVAC | 3.3.08.23.A | Tip: ZOV 100 | Stk | 6
Package 2 | Camp_Kitchen | 3.3 HVAC | 3.3.08.24 | Dobava i ugradnja protukišne kape, stavka uključuje izradu opšava izlaza instalacije na krov do potpune gotovosti.
Package 2 | Camp_Kitchen | 3.3 HVAC |  | protukišna kapa
Package 2 | Camp_Kitchen | 3.3 HVAC | 3.3.08.24.A | D150 | Stk | 1
Package 2 | Camp_Kitchen | 3.3 HVAC | 3.3.08.24.B | D80 | Stk | 1
Package 2 | Camp_Kitchen | 3.3 HVAC | 3.3.08.25 | Dobava i ugradnja ventilacijskih spiro cijevi. U cijenu uračunat sav priključni, spojni i ovjesni materijal, koljena, t-komadi i redukcije
Package 2 | Camp_Kitchen | 3.3 HVAC | 3.3.08.25.A | fi150mm | m | 5.5
Package 2 | Camp_Kitchen | 3.3 HVAC | 3.3.08.25.B | fi100mm | m | 5.5
Package 2 | Camp_Kitchen | 3.3 HVAC | 3.3.08.25.C | fi 80mm | m | 2
Package 2 | Camp_Kitchen | 3.3 HVAC | 3.3.08.26 | Dobava i ugradnja rešetke namijenjena je za ugradnju u vrata, za prestrujavanje zraka između prostorija. Lamele su horizontalne i nepomične. U cijenu uključen sav spojni i pričvrsni materijal. Dimenzije (v × š × d): 92×457×35 mm Izrez na vratima (v × š): 76×436 Prije narudžbe provjeriti mogućnost ugradnje sa izvođačem stolarije.
Package 2 | Camp_Kitchen | 3.3 HVAC |  | Proizvod kao: Maico
Package 2 | Camp_Kitchen | 3.3 HVAC | 3.3.08.26.A | Tip: MLK 45 | Stk | 3
Package 2 | Camp_Kitchen | 3.3 HVAC | 3.3.08.27 | Dobava i ugradnja klasične kuhinjske nape zidne izvedbe dvodjelne za ugradnju iznad termičkog bloka brze kuhinje (casual kitchen). Stavka uključuje sav ovjesni i pričvrsni pribor. Broj filtera: 10 filtera za masnoću Volumni protok zraka: 5260 m³/h Broj priključaka za odvod zraka: 4 Dimenzije priključka za odvod zraka: 200x300 mm
Package 2 | Camp_Kitchen | 3.3 HVAC |  | Proizvod kao KLIMAOPREMA
Package 2 | Camp_Kitchen | 3.3 HVAC | 3.3.08.27.A | Tip: KHE-W 5000x1300x400 | Stk | 1
Package 2 | Camp_Kitchen | 3.3 HVAC | 3.3.08.28 | Dobava I ugradnja kuhinjskog ventilacijskog stropa ATREA TPV prema sljedećim specifikacijama:
Package 2 | Camp_Kitchen | 3.3 HVAC |  | Zatvoreni odvodni sustav, potpuno osvjetljen kuhinjski ventilacijski strop, ATREA TPV, trapezni i ravni paneli, kanali odvodnog i dovodnog zraka izrađeni od nehrđajućeg čelika 1.4301 (304), ravni paneli izrađeni od svjetlopropusnog polikarbonata debljine 10 mm. Kanali za izvlačenje odvodnog zraka sa ugrađenim separatorima aerosola masnoće, uklj. priključke odvodnog zraka. Kanali za dovod svježeg zraka sa donjom mikroperforiranom tkaninom za jednoliku raspodjelu dovodnog zraka, uklj. priključke dovodnog zraka. Dizajn ventilacijskog stropa je u skladu sa normom EN 16282. Visina konstrukcije stropa: 300 - 450 mm Vrsta: ATREA TPV Količina: 65 m2
Package 2 | Camp_Kitchen | 3.3 HVAC |  | Ciklonski filter masnoće periv u perilici posuđa, učinkovitost odvajanja čestica aerosola masnoće do 100% za čestice veličine do 5 mikrona pri nominalnom protoku zraka kroz filter. Ispitivanje učinkovitosti Konstrukcija filtera je u skladu sa normom EN16282 Vrsta: ATREA Ciklonski filter za masnoću 500x175 Količina: 39 komada
Package 2 | Camp_Kitchen | 3.3 HVAC |  | ATREA TPV LED Rasvjeta, Osvjetljenje: min. 500 Lux (800 Lux - iz iskustva), uključuje spoj na transformator za napajanje električnom energijom. Količina rasvjetnih tijela može varirati ovisno o konačnom proračunu potrebnog intenziteta osvjetljenja. Vrsta: ATREA TPV LED 65 W Količina: 20 komada
Package 2 | Camp_Kitchen | 3.3 HVAC |  | Proizvod kao: Atrea
Package 2 | Camp_Kitchen | 3.3 HVAC | 3.3.08.28.A | Tip: ATREA TPV | m2 | 65
Package 2 | Camp_Kitchen | 3.3 HVAC | 3.3.08.29 | Dobava i ugradnja tlačnog ventilatora ventiliranog stropa kuhinje uključujući i KKF modul sa filterom F7. Stavka uključuje sav ovjesni i pričvrsni materijal, filter zraka te zaštitni poklopac za vanjsku montažu i set za montažu na pod. Tlačni ventilator nape sa ugrađenim filterom zraka Mogućnost regulacije brzine vrtnje. Projektni volumni protok: 7080 m3/h, pad tlaka: 500 Pa Zvučna snaga: 79 dB(A) U = 400 V, f = 50 Hz, I = 3,9 A, P = 2550 W Dimenzije: VxŠxD: 820x820x1020 mm Masa: 97 kg -Sa zaštitnim poklopcom za vanjsku montažu (Oznaka u grafici TV1 TIP 1)
Package 2 | Camp_Kitchen | 3.3 HVAC |  | Proizvod kao: SYSTEMAIR
Package 2 | Camp_Kitchen | 3.3 HVAC | 3.3.08.29.A | Tip: KKF+WSD+MUB+FILTER 062 560EC | Stk | 1
Package 2 | Camp_Kitchen | 3.3 HVAC | 3.3.08.30 | Dobava i ugradnja odsisnog ventilatora ventiliranog stropa. Stavka uključuje sav ovjesni i pričvrsni materijal te zaštitu za vanjsku montažu i set za montažu na pod. Maksimalna temperatura: 120°C Mogućnost regulacije brzine vrtnje. Projektni volumni protok: 7080 m3/h, pad tlaka: 500 Pa Zvučna snaga: 80 dB(A) U = 400 V, f = 50 Hz, I = 3,49 A, P = 2270 W Dimenzije: VxŠxD: 820x820x820 mm Masa: 117,5 kg -Sa zaštitnim poklopcom za vanjsku montažu (Oznaka u grafici OV2 TIP 2)
Package 2 | Camp_Kitchen | 3.3 HVAC |  | Proizvod kao: SYSTEMAIR
Package 2 | Camp_Kitchen | 3.3 HVAC | 3.3.08.30.A | Tip: MUB/T S 062 560EC | Stk | 1
Package 2 | Camp_Kitchen | 3.3 HVAC | 3.3.08.31 | Dobava i ugradnja odsisnog ventilatora kuhinjske nape brze kuhinje (casual kitchen). Stavka uključuje sav ovjesni i pričvrsni materijal te zaštitu za vanjsku montažu. Maksimalna temperatura: 120°C Mogućnost regulacije brzine vrtnje. Projektni volumni protok: 5260 m3/h, pad tlaka: 230 Pa Zvučna snaga: 52 dB(A) U = 230 V, f = 50 Hz, I = 8,23 A, P = 1056 W Dimenzije: VxŠxD: 690x690x690 mm Masa: 67 kg -Sa zaštitnim poklopcom za vanjsku montažu (Oznaka u grafici OV1 TIP 1)
Package 2 | Camp_Kitchen | 3.3 HVAC |  | Proizvod kao: SYSTEMAIR
Package 2 | Camp_Kitchen | 3.3 HVAC | 3.3.08.31.A | Tip: MUB/T 450EC-K ECO | Stk | 1
Package 2 | Camp_Kitchen | 3.3 HVAC | 3.3.08.32 | Dobava i ugradnja potenciometara za naponsko upravljanje odsisnim/tlačnim ventilatorima kuhinjske nape i ventiliranog stropa sa svom spojnom i montažnom opremom, do pune pogonske spremnosti. Ožićenje od regulatora do ventilatora uključeno je u cijenu. Izlazna struja: 0 - 10 V Napajanje: 230 V
Package 2 | Camp_Kitchen | 3.3 HVAC |  | Proizvod kao:Systemair
Package 2 | Camp_Kitchen | 3.3 HVAC | 3.3.08.32.A | Tip: MTV-1/010 Controller 0..10V+ | Stk | 3
Package 2 | Camp_Kitchen | 3.3 HVAC | 3.3.08.32.B | Dobava i ugradnja pravokutnih kanala za razvod zraka (sve prema HRN EN 1505) izrađeni iz čeličnog pocinčanog lima debljine prema tabeli u tehničkom opisu. Kanali s većom stranicom od 300 mm ukručuju se križnim brazdama ili uzdužnim Z brazdama. Uključivo svi fazonski komadi, kanalski nastavci, koljena s skretnim limovima, plenumi, račve, prijelazni komadi, revizijski otvori i prirubnice, kao i ovjes sekcija kanala. Stavka uključuje izradu svih kanala izračenih po mjeri, priključke na kuhinjske nape, izradu priključnih kutija ventilacijskih rešetki i sl. Debljine lima: 100-530 s = 0,6 mm 560-1000 s = 0,8 mm 1000 - 2000 s= 1,0 mm Napomena: Obračun se vrši prema stvarno ugrađenim količinama. | kg | 900
Package 2 | Camp_Kitchen | 3.3 HVAC | 3.3.08.33 | Dobava i ugradnja izolacije u ploči (prema HRN EN 14304) za izoliranje limenih kanala tlačnog i odsisnog razvoda ventiliranog stropa kuhinje te odsisne nape brze kuhinje unutar objekta toplinskom izolacijom s parnom branom, temperaturno područje -50°C do +110°C, komplet s ljepilom, samoljepljivim trakama i izolirajućim trakama za zaštitu spojeva. Napomena: Obračun se vrši prema stvarno ugrađenim količinama.
Package 2 | Camp_Kitchen | 3.3 HVAC |  | Proizvod kao: ARMACELL, Švicarska
Package 2 | Camp_Kitchen | 3.3 HVAC |  | Tip kao: XG-13-99/E
Package 2 | Camp_Kitchen | 3.3 HVAC |  | Klasa zapaljivosti: BL-s3, d0 prema EN 13501-1, EN ISO 11925-2, EN 13823
Package 2 | Camp_Kitchen | 3.3 HVAC |  | Toplinska vodljivost: λ £ 0,035 W/mK kod 0°C (prema EN ISO 13787, EN 12667, EN ISO 8497)
Package 2 | Camp_Kitchen | 3.3 HVAC |  | Debljina: d=13 mm
Package 2 | Camp_Kitchen | 3.3 HVAC | 3.3.08.33.A | XG-13-99/E | m² | 54.5
Package 2 | Camp_Kitchen | 3.3 HVAC | 3.3.08.34 | Dobava i ugradnja regulacijskih žaluzina, stavka uključuje sav priključni i ovjesni materijal.
Package 2 | Camp_Kitchen | 3.3 HVAC |  | Regulacijska žaluzina s ručnim pogonom izrađena od pocinčanog čeličnog lima i rešetkom od aluminija
Package 2 | Camp_Kitchen | 3.3 HVAC |  | Proizvod kao: SYSTEMAIR
Package 2 | Camp_Kitchen | 3.3 HVAC | 3.3.08.34.A | Tip: TUNE-S-200x200 H | Stk | 4
Package 2 | Camp_Kitchen | 3.3 HVAC | 3.3.08.34.B | Tip: TUNE-S-300x250 H | Stk | 6
Package 2 | Camp_Kitchen | 3.3 HVAC | 3.3.08.34.C | Tip: TUNE-S-300x300 H | Stk | 11
Package 2 | Camp_Kitchen | 3.3 HVAC | 3.3.08.35 | Dobava i ugradnja fiksne aluminijske vanjske žaluzine za ugradnju u zid. Stavka obuhvača sav priključni i brtveni materijal.
Package 2 | Camp_Kitchen | 3.3 HVAC |  | Proizvod kao: Klimaoprema
Package 2 | Camp_Kitchen | 3.3 HVAC | 3.3.08.35.A | Tip: AFŽV 1385 × 600 mm + zaštitna mrežica + filter F7 | Stk | 1
Package 2 | Camp_Kitchen | 3.3 HVAC | 3.3.08.36 | Balansiranje i ispitivanje sustava ventilacije od strane ovlaštene osobe uključujući izradu zapisnika o izvršenim mjerenjima i rezultatima istih.
Package 2 | Camp_Kitchen | 3.3 HVAC | 3.3.08.36.A |  | pa | 1
Package 2 | Camp_Kitchen | 3.3 HVAC | 3.3.08.37 | Izrada i ugradnja zidnog nosača ventilatora kuhinjske nape brze kuhinje.
Package 2 | Camp_Kitchen | 3.3 HVAC | 3.3.08.37.A |  | pa | 1
Package 2 | Camp_Kitchen | 3.3 HVAC | 3.3.08.38 | Dobava i ugradnja odsisnog ventilatora sanitarija za nadžbuknu ugradnju. Volumni protok zraka: 61 m3//h Ekstreni pad tlaka: 250 Pa Elek. Podaci: 230 V / 50 Hz; Snaga motora: 21 W Zvučni tlak: 40 dB(A) / prema DIN 18017-3 Priključak: 75/80 mm Uključenje preko prekidača rasvjete Mogućnost odgode uključenja oko 50 sek. Opremljen elektroničkim vremenskim regulatorom za odgodu gašenja ventilatora (0-6 min) Oznaka u grafici (OV4 TIP4)
Package 2 | Camp_Kitchen | 3.3 HVAC |  | Proizvod kao MAICO GmbH
Package 2 | Camp_Kitchen | 3.3 HVAC | 3.3.08.38.A | Tip: ER AP 60 VZ | Stk | 1
Package 2 | Camp_Kitchen | 3.3 HVAC | 3.3.08.39 | VENTILACIJA
Package 2 | Camp_Kitchen | 3.3 HVAC |  | GRIJANJE SANITARIJA
Package 2 | Camp_Kitchen | 3.3 HVAC |  | Dobava i ugradnja električnih kupaonskih radijatora u obliku ljestve. Radijator se isporučuje u kompletu sa pratećim spojnim brtvenim i ovijesnim materijalom. P/el = 700 W, s termostatom dim: visina = 1462 mm; širina = 580 mm
Package 2 | Camp_Kitchen | 3.3 HVAC |  | Proizvod kao IRSAP
Package 2 | Camp_Kitchen | 3.3 HVAC | 3.3.08.39.A | Tip: Ares electric | Stk | 2
Package 2 | Camp_Kitchen | 3.3 HVAC |  | GRIJANJE SANITARIJA
Package 2 | Camp_Kitchen | 3.3 HVAC |  | OSTALO
Package 2 | Camp_Kitchen | 3.3 HVAC | 3.3.08.40 | Puštanje u pogon split sustava, sky air sustava i ventilacijskog sustava isključivo od strane ovlaštenog servisera, probni pogon i izdavanje zapisnika o puštanju u rad. | pa | 1
Package 2 | Camp_Kitchen | 3.3 HVAC | 3.3.08.41 | Primopredaja izvedenih radova uz obuku kadrova korisnika, te probni rad u trajanju od 2 dana, izrada uputa za rad i održavanje, izdavanje atesta ugrađene opreme, izrada shema izvedenog stanja, signalno obilježavanje vodova i opreme, te potrebni natpisi upozorenja i obavještenja, te izrada dokumentacije izvedenog stanja. | pa | 1
Package 2 | Camp_Kitchen | 3.3 HVAC | 3.3.08.42 | Sva potrebna ispitivanja mikroklime, buke te izdavanja zapisnika i uvjerenja o ispitivanju. | pa | 1
Package 2 | Camp_Kitchen | 3.3 HVAC | 3.3.08.43 | Transport materijala, opreme i alata na gradilište. | pa | 1
Package 2 | Camp_Kitchen | 3.3 HVAC | 3.3.08.44 | Sitni potrošni materijal u potrebnoj količini i kvaliteti kao brtve, klingerit, kudjelja, firnis, vijci i matice, žica za autogeno zavarivanje, kisik, te materijal koji nije specificiran. | pa | 1
Package 2a | Camp_Pool Area | 3.4 Pool Tehnic - Electro & HVAC |  | BAZENSKA TEHNIKA
Package 2a | Camp_Pool Area | 3.4 Pool Tehnic - Electro & HVAC |  | BAZEN 1
Package 2a | Camp_Pool Area | 3.4 Pool Tehnic - Electro & HVAC |  | BAZEN 1 - STROJARSTVO
Package 2a | Camp_Pool Area | 3.4 Pool Tehnic - Electro & HVAC |  | OPREMA
Package 2a | Camp_Pool Area | 3.4 Pool Tehnic - Electro & HVAC | 3.4.02.1 | FILTERSKA STANICA
Package 2a | Camp_Pool Area | 3.4 Pool Tehnic - Electro & HVAC |  | FILTER
Package 2a | Camp_Pool Area | 3.4 Pool Tehnic - Electro & HVAC |  | Visokotlačni, višeslojni fini poliesterski filter pojačan sa staklenim vlaknima - bobbin wound
Package 2a | Camp_Pool Area | 3.4 Pool Tehnic - Electro & HVAC |  | Filter izrađen prema DIN 19605-19643
Package 2a | Camp_Pool Area | 3.4 Pool Tehnic - Electro & HVAC |  | certificiran prema KSW-KTW Prüfung
Package 2a | Camp_Pool Area | 3.4 Pool Tehnic - Electro & HVAC |  | debljine stjenke prema AD Merkblatt N1
Package 2a | Camp_Pool Area | 3.4 Pool Tehnic - Electro & HVAC |  | filter ofarban
Package 2a | Camp_Pool Area | 3.4 Pool Tehnic - Electro & HVAC |  | unutrašnjost filtera Vinylester gealcoat
Package 2a | Camp_Pool Area | 3.4 Pool Tehnic - Electro & HVAC |  | promjer –Ø 2400 mm
Package 2a | Camp_Pool Area | 3.4 Pool Tehnic - Electro & HVAC |  | visina filtera - 2800 mm
Package 2a | Camp_Pool Area | 3.4 Pool Tehnic - Electro & HVAC |  | filtracijska visina 1200 mm
Package 2a | Camp_Pool Area | 3.4 Pool Tehnic - Electro & HVAC |  | filtracijska površina : 4,52 m²
Package 2a | Camp_Pool Area | 3.4 Pool Tehnic - Electro & HVAC |  | filter s pločom s mlaznicama Ø28 mm, 0,5 mm otvor na mlaznicama - minimalno 70 komada/m2
Package 2a | Camp_Pool Area | 3.4 Pool Tehnic - Electro & HVAC |  | ukupno 340 mlaznica na ploči
Package 2a | Camp_Pool Area | 3.4 Pool Tehnic - Electro & HVAC |  | max. radni pritisak - 2,5 bara
Package 2a | Camp_Pool Area | 3.4 Pool Tehnic - Electro & HVAC |  | testni pritisak - 3,75 bara
Package 2a | Camp_Pool Area | 3.4 Pool Tehnic - Electro & HVAC |  | 4 nožice za filter
Package 2a | Camp_Pool Area | 3.4 Pool Tehnic - Electro & HVAC |  | konusni distributer vode
Package 2a | Camp_Pool Area | 3.4 Pool Tehnic - Electro & HVAC |  | gornji priključak filtracije - DN300
Package 2a | Camp_Pool Area | 3.4 Pool Tehnic - Electro & HVAC |  | donji priključak filtracije - DN 200
Package 2a | Camp_Pool Area | 3.4 Pool Tehnic - Electro & HVAC |  | Otvor za punjenje pijeska na vrhu filtera Ø 500 mm
Package 2a | Camp_Pool Area | 3.4 Pool Tehnic - Electro & HVAC |  | Širki bočni servisni otvor za pražnjenje Ø 500 mm - bočni poklopac poravnat s unutarnjim plaštom filtera
Package 2a | Camp_Pool Area | 3.4 Pool Tehnic - Electro & HVAC |  | nadzorno staklo monitano u osi na 1200 mm filtracijske visine DN300 - staklo je poravnatno s unutarnjim plaštom filtera
Package 2a | Camp_Pool Area | 3.4 Pool Tehnic - Electro & HVAC |  | nadzorno staklo monitano u osi na 700 mm filtracijske visine DN300 - staklo je poravnatno s unutarnjim plaštom filtera
Package 2a | Camp_Pool Area | 3.4 Pool Tehnic - Electro & HVAC |  | priključak za odzraku 2"
Package 2a | Camp_Pool Area | 3.4 Pool Tehnic - Electro & HVAC |  | revizijski otvor na dnu filtera DN100
Package 2a | Camp_Pool Area | 3.4 Pool Tehnic - Electro & HVAC |  | ispust filtera - 6/4"
Package 2a | Camp_Pool Area | 3.4 Pool Tehnic - Electro & HVAC | 3.4.02.1.A | Protok – 136 m³/h pri brzina filtriranja 30 m³/h/m² | pa | 1
Package 2a | Camp_Pool Area | 3.4 Pool Tehnic - Electro & HVAC |  | kao Canale Antonio - Italija - model DIN custom ili jednakovrijedno
Package 2a | Camp_Pool Area | 3.4 Pool Tehnic - Electro & HVAC | 3.4.02.2 | Oprema filtera
Package 2a | Camp_Pool Area | 3.4 Pool Tehnic - Electro & HVAC | 3.4.02.2.A | Manometar relativnog pritiska promjera 100 mm, mjerno područje 0-2,5 bara, u kompletu izrađen od INOX-a 316L, procesni priključak 1/2" + kratki INOX316 ventil za montažu na PVC cijev | pa | 2
Package 2a | Camp_Pool Area | 3.4 Pool Tehnic - Electro & HVAC |  | kao Wika Njemačka - model 232.50 ili jednakovrijedno
Package 2a | Camp_Pool Area | 3.4 Pool Tehnic - Electro & HVAC | 3.4.02.2.B | pretvarač tlaka s analognim signalom 4-20 mA, u kompletu izrađen od INOX-a 316L, kabelska uvodnica IP65, navojni priključak 1/2" | pa | 2
Package 2a | Camp_Pool Area | 3.4 Pool Tehnic - Electro & HVAC |  | kao Wika Njemačka - model A-10 ili jednakovrijedno
Package 2a | Camp_Pool Area | 3.4 Pool Tehnic - Electro & HVAC | 3.4.02.3 | Odzraka filtera
Package 2a | Camp_Pool Area | 3.4 Pool Tehnic - Electro & HVAC |  | automatski odzračno-dozračni ventil izrađenog od INOX-a 316 u kompletu sa materijalom za brtvljenje i spajanje.
Package 2a | Camp_Pool Area | 3.4 Pool Tehnic - Electro & HVAC |  | protok : 9,8 m3/h na 6 bara diferencijalnog tlaka
Package 2a | Camp_Pool Area | 3.4 Pool Tehnic - Electro & HVAC |  | max. tlak - 16 bara
Package 2a | Camp_Pool Area | 3.4 Pool Tehnic - Electro & HVAC |  | radni tlak : 0-6 bara
Package 2a | Camp_Pool Area | 3.4 Pool Tehnic - Electro & HVAC |  | temeratura : 0 do +80 C
Package 2a | Camp_Pool Area | 3.4 Pool Tehnic - Electro & HVAC | 3.4.02.3.A | procesni priključak 3/4" | Stk | 1
Package 2a | Camp_Pool Area | 3.4 Pool Tehnic - Electro & HVAC |  | kao Mankenberg Njemačka - model EB1.12 ili jednakovrijedno
Package 2a | Camp_Pool Area | 3.4 Pool Tehnic - Electro & HVAC | 3.4.02.4 | Mjerač protoka za filtraciju i ispiranje
Package 2a | Camp_Pool Area | 3.4 Pool Tehnic - Electro & HVAC |  | magnetni senzor s armaturom za ugradnju u PVC cijev
Package 2a | Camp_Pool Area | 3.4 Pool Tehnic - Electro & HVAC |  | digitalni zaslon s prikazom protoka i namještanje parametara s tri funkcijske tipke i zaštitnim transparentnim poklopcem
Package 2a | Camp_Pool Area | 3.4 Pool Tehnic - Electro & HVAC |  | Cijevna obujmica
Package 2a | Camp_Pool Area | 3.4 Pool Tehnic - Electro & HVAC |  | napajanje 18-36 V DC
Package 2a | Camp_Pool Area | 3.4 Pool Tehnic - Electro & HVAC |  | izlazni signal prema PLC - u 4-20 mA
Package 2a | Camp_Pool Area | 3.4 Pool Tehnic - Electro & HVAC |  | radna temperatura od -20 do 80C
Package 2a | Camp_Pool Area | 3.4 Pool Tehnic - Electro & HVAC | 3.4.02.4.A | 3 mjerne elektrode izrađene iz INOX-a 316L | pa | 1
Package 2a | Camp_Pool Area | 3.4 Pool Tehnic - Electro & HVAC |  | kao Bürkert Njemačka - model 8045 ili jednakovrijedno
Package 2a | Camp_Pool Area | 3.4 Pool Tehnic - Electro & HVAC | 3.4.02.5 | Filterska ispuna
Package 2a | Camp_Pool Area | 3.4 Pool Tehnic - Electro & HVAC | 3.4.02.5.A | Nosivi sloj - 150 mm - granulacija 1,2-2,5 mm | kg | 1000
Package 2a | Camp_Pool Area | 3.4 Pool Tehnic - Electro & HVAC | 3.4.02.5.B | Filtracijski sloj - 550 mm - granulacija 0,7-1,3 mm | kg | 3800
Package 2a | Camp_Pool Area | 3.4 Pool Tehnic - Electro & HVAC |  | kao Sigmund Lindner Njemačka ili jednakovrijedno
Package 2a | Camp_Pool Area | 3.4 Pool Tehnic - Electro & HVAC | 3.4.02.5.C | Hydro-anthracite H - 500 mm - HII - granulacija 1,4-2,5 mm | kg | 1140
Package 2a | Camp_Pool Area | 3.4 Pool Tehnic - Electro & HVAC |  | kao Flamingo Company Group Njemačka ili jednakovrijedno
Package 2a | Camp_Pool Area | 3.4 Pool Tehnic - Electro & HVAC | 3.4.02.6 | Filterska baterija - armatura
Package 2a | Camp_Pool Area | 3.4 Pool Tehnic - Electro & HVAC |  | PP-GF leptirasta dvoradna pneumatska zaklopka s kranjim kontaktima i vizualim položajem ON/OFF, PVC-UH leptir diskom, EPDM brtvama, PVC-UH prirubnicama i prirubničkim nastavcima komplet s vijcima, maticama i pločicama
Package 2a | Camp_Pool Area | 3.4 Pool Tehnic - Electro & HVAC | 3.4.02.6.A | D315 - otpadna voda od ispiranja filtera | Stk | 1
Package 2a | Camp_Pool Area | 3.4 Pool Tehnic - Electro & HVAC | 3.4.02.6.B | D225 - dovod ne filtrirane vode, ulaz za ispiranje, ispiranje cjevovoda | Stk | 3
Package 2a | Camp_Pool Area | 3.4 Pool Tehnic - Electro & HVAC | 3.4.02.6.C | D160 - filtrirana voda prema bazenu | Stk | 1
Package 2a | Camp_Pool Area | 3.4 Pool Tehnic - Electro & HVAC | 3.4.02.6.D | D110 - propuhivanje filtera | Stk | 1
Package 2a | Camp_Pool Area | 3.4 Pool Tehnic - Electro & HVAC | 3.4.02.6.E | D63 - odzraka | Stk | 1
Package 2a | Camp_Pool Area | 3.4 Pool Tehnic - Electro & HVAC | 3.4.02.7 | Automatski pneumatski ventilski blok
Package 2a | Camp_Pool Area | 3.4 Pool Tehnic - Electro & HVAC |  | otok s osam kompaktno spojenih 5/2 pilot ventila 24VDC
Package 2a | Camp_Pool Area | 3.4 Pool Tehnic - Electro & HVAC |  | Svaki ventil se sastoji od pneumatskog priključka s donje strane i digitalnim zaslona s 2xDI s ispisom položaja ventila
Package 2a | Camp_Pool Area | 3.4 Pool Tehnic - Electro & HVAC |  | Komunikacijskim modul s Modbus TCP protokolom - za upravljanje radom pneumatskih ventila i prikaza stanja i položaja ventila na interaktivnoj shemi na Panel PC-u
Package 2a | Camp_Pool Area | 3.4 Pool Tehnic - Electro & HVAC | 3.4.02.7.A | Sve montirano u plastični ormarić s prozirnim poklopcem, s ugrađenom pločom za pneumatske priključke ventila 16 x 1/4", 1x1/2, zračne filtere, i kablske uvodnice za 16 položaja ventila, napajanje i komunikaciju | pa | 1
Package 2a | Camp_Pool Area | 3.4 Pool Tehnic - Electro & HVAC |  | kao Bürkert Njemačka - model 8652 AirLINE ili jednakovrijedno
Package 2a | Camp_Pool Area | 3.4 Pool Tehnic - Electro & HVAC |  | PVC-UH nepovratna zaklopka s PVC-UH leptir diskom, EPDM brtvama, prirubnicama i prirubničkim nastavcima komplet s vijcima, maticama i pločicama
Package 2a | Camp_Pool Area | 3.4 Pool Tehnic - Electro & HVAC | 3.4.02.7.B | D315 - otpadna voda od ispiranja filtera | Stk | 1
Package 2a | Camp_Pool Area | 3.4 Pool Tehnic - Electro & HVAC | 3.4.02.7.C | D110 | Stk | 1
Package 2a | Camp_Pool Area | 3.4 Pool Tehnic - Electro & HVAC |  | PVC-UH kuglasti ventil s ABS ručicom - holendersko spajanje s obje strane
Package 2a | Camp_Pool Area | 3.4 Pool Tehnic - Electro & HVAC | 3.4.02.7.D | D63 | pa | 1
Package 2a | Camp_Pool Area | 3.4 Pool Tehnic - Electro & HVAC | 3.4.02.7.E | D25 | pa | 1
Package 2a | Camp_Pool Area | 3.4 Pool Tehnic - Electro & HVAC |  | nadzorno staklo motirano između prirubnica, EPDM brtvama, prirubnicama i prirubničkim nastavcima komplet s vijcima, maticama i pločicama
Package 2a | Camp_Pool Area | 3.4 Pool Tehnic - Electro & HVAC | 3.4.02.7.F | D315 | Stk | 1
Package 2a | Camp_Pool Area | 3.4 Pool Tehnic - Electro & HVAC | 3.4.02.8 | PVC cjevovod filterske baterije i pripadajući konzolni materijal
Package 2a | Camp_Pool Area | 3.4 Pool Tehnic - Electro & HVAC |  | komplet PVC cijevni razvod u kompletu sa svim fitinzima, konzolnim i ovjesnim materijalom, vijcima, maticama i pločicama a za montažu filtarske baterija, automatske ozrake, priključka propuhivanja i ispusta filtra
Package 2a | Camp_Pool Area | 3.4 Pool Tehnic - Electro & HVAC | 3.4.02.8.A | D20, D25, D40, D50, D63, D110, D160, D225, D315 | pa | 1
Package 2a | Camp_Pool Area | 3.4 Pool Tehnic - Electro & HVAC |  | FILTERSKA STANICA
Package 2a | Camp_Pool Area | 3.4 Pool Tehnic - Electro & HVAC | 3.4.02.9 | FILTRACIJSKE CRPKE
Package 2a | Camp_Pool Area | 3.4 Pool Tehnic - Electro & HVAC |  | Centrifugalna cirkulacijska crpka filtracije
Package 2a | Camp_Pool Area | 3.4 Pool Tehnic - Electro & HVAC |  | zahtjevani protok 136,00 m³/h/12,5hmt
Package 2a | Camp_Pool Area | 3.4 Pool Tehnic - Electro & HVAC |  | Izmjerena snaga motora P2 7,50 kW
Package 2a | Camp_Pool Area | 3.4 Pool Tehnic - Electro & HVAC |  | motor : EMOD
Package 2a | Camp_Pool Area | 3.4 Pool Tehnic - Electro & HVAC |  | Nazivni napon 400 V
Package 2a | Camp_Pool Area | 3.4 Pool Tehnic - Electro & HVAC |  | Frekvencija 50 Hz
Package 2a | Camp_Pool Area | 3.4 Pool Tehnic - Electro & HVAC |  | broj okretaja 1450 rpm
Package 2a | Camp_Pool Area | 3.4 Pool Tehnic - Electro & HVAC |  | snaga : 15,5 A
Package 2a | Camp_Pool Area | 3.4 Pool Tehnic - Electro & HVAC |  | cos π : 0,77
Package 2a | Camp_Pool Area | 3.4 Pool Tehnic - Electro & HVAC |  | promjer rotora
Package 2a | Camp_Pool Area | 3.4 Pool Tehnic - Electro & HVAC |  | 236 mm
Package 2a | Camp_Pool Area | 3.4 Pool Tehnic - Electro & HVAC |  | pumpa izrađena od ljevanog žejeza EN-GJL-250
Package 2a | Camp_Pool Area | 3.4 Pool Tehnic - Electro & HVAC |  | rotor izrađen od Bronze CuAl10Fe5Ni5-C
Package 2a | Camp_Pool Area | 3.4 Pool Tehnic - Electro & HVAC |  | osovina izrađena od Stainl. st. X6CrNiMoTi17-12-2 (1.4571)
Package 2a | Camp_Pool Area | 3.4 Pool Tehnic - Electro & HVAC |  | predfilter izrađen od ljevanog žejeza EN-GJL-250 - zaštićen epoksidnim premazom
Package 2a | Camp_Pool Area | 3.4 Pool Tehnic - Electro & HVAC |  | poklopac filtera izrađen od Polymethylmethacrylate (PMMA)
Package 2a | Camp_Pool Area | 3.4 Pool Tehnic - Electro & HVAC |  | filterska mrežica izrađena od nehrđajućeg čelika X6CrNiMoTi17-12-2 (1.4571) - perforacija filterskog elementa ø3mm
Package 2a | Camp_Pool Area | 3.4 Pool Tehnic - Electro & HVAC |  | mehanička brtva : SiC/SiC/Viton
Package 2a | Camp_Pool Area | 3.4 Pool Tehnic - Electro & HVAC |  | Nazivni promjer usisnog priključka DN1
Package 2a | Camp_Pool Area | 3.4 Pool Tehnic - Electro & HVAC |  | DN 150 / EN1092-2
Package 2a | Camp_Pool Area | 3.4 Pool Tehnic - Electro & HVAC |  | Nazivna širina tlačnog priključka DN2
Package 2a | Camp_Pool Area | 3.4 Pool Tehnic - Electro & HVAC |  | DN 125 / EN1092-2
Package 2a | Camp_Pool Area | 3.4 Pool Tehnic - Electro & HVAC | 3.4.02.9.A | kao Herborner pumpen - model UNIBAD 125-270/0754X-W2 ili jednakovrijedno | pa | 2
Package 2a | Camp_Pool Area | 3.4 Pool Tehnic - Electro & HVAC | 3.4.02.10 | Armatura filtracijskih crpki
Package 2a | Camp_Pool Area | 3.4 Pool Tehnic - Electro & HVAC |  | PP-GF leptir ventil s PVC-UH leptir diskom, ABS/PP-GF ručicom i oznakama položaja, EPDM brtvama, PVC-UH prirubnicama i prirubničkim nastavcima komplet s vijcima, maticama i pločicama
Package 2a | Camp_Pool Area | 3.4 Pool Tehnic - Electro & HVAC | 3.4.02.10.A | D225 | Stk | 2
Package 2a | Camp_Pool Area | 3.4 Pool Tehnic - Electro & HVAC | 3.4.02.10.B | D200 | Stk | 2
Package 2a | Camp_Pool Area | 3.4 Pool Tehnic - Electro & HVAC |  | PVC-UH nepovratna zaklopka s PVC-UH leptir diskom, EPDM brtvama, prirubnicama i prirubničkim nastavcima komplet s vijcima, maticama i pločicama
Package 2a | Camp_Pool Area | 3.4 Pool Tehnic - Electro & HVAC | 3.4.02.10.C | D200 | Stk | 2
Package 2a | Camp_Pool Area | 3.4 Pool Tehnic - Electro & HVAC |  | PVC-UH ventil s kuglom i ABS ručicom - holendersko spajanje s obje strane
Package 2a | Camp_Pool Area | 3.4 Pool Tehnic - Electro & HVAC | 3.4.02.10.D | D25 | pa | 2
Package 2a | Camp_Pool Area | 3.4 Pool Tehnic - Electro & HVAC |  | kompenzator vibracija - prirubnički spoj sa svim montažnim i vijčanim materijalom
Package 2a | Camp_Pool Area | 3.4 Pool Tehnic - Electro & HVAC | 3.4.02.10.E | DN100 | Stk | 2
Package 2a | Camp_Pool Area | 3.4 Pool Tehnic - Electro & HVAC |  | Vakuum-manometar relativnog pritiska promjera 63 mm, mjerno područje -1 do 1 bar, izrađen u kompletu od INOX-a 316L, procesni priključak - 1/4" + kratki INOX316 ventil za montažu na PVC cijev
Package 2a | Camp_Pool Area | 3.4 Pool Tehnic - Electro & HVAC | 3.4.02.10.F |  | pa | 2
Package 2a | Camp_Pool Area | 3.4 Pool Tehnic - Electro & HVAC |  | Manometar relativnog pritiska promjera 63 mm, mjerno područje 0-4 bara, izrađen u kompletu od INOX-a 316L, procesni priključak - 1/4" + kratki INOX316 ventil za montažu na PVC cijev
Package 2a | Camp_Pool Area | 3.4 Pool Tehnic - Electro & HVAC | 3.4.02.10.G |  | pa | 2
Package 2a | Camp_Pool Area | 3.4 Pool Tehnic - Electro & HVAC | 3.4.02.11 | Spojni PVC cjevovod pumpe, predfiltera i kompenzatora
Package 2a | Camp_Pool Area | 3.4 Pool Tehnic - Electro & HVAC |  | komplet PVC cijevni razvod u kompletu sa svim fitinzima, konzolnim i ovjesnim materijalom, vijcima, maticama i pločicama a za montažu filtracijskih crpki, usisnog PVC cijevovoda, tlačnog PVC cjevovoda do ventila i ispusta crpki
Package 2a | Camp_Pool Area | 3.4 Pool Tehnic - Electro & HVAC | 3.4.02.11.A | D225, D200, D25 | Stk | 2
Package 2a | Camp_Pool Area | 3.4 Pool Tehnic - Electro & HVAC | 3.4.02.12 | FILTRACIJSKE CRPKE
Package 2a | Camp_Pool Area | 3.4 Pool Tehnic - Electro & HVAC |  | PROPUHIVANJE FILTERA I ZRAČNE ATRAKCIJE
Package 2a | Camp_Pool Area | 3.4 Pool Tehnic - Electro & HVAC |  | Klipno rotacijsko puhalo
Package 2a | Camp_Pool Area | 3.4 Pool Tehnic - Electro & HVAC |  | Nacin rada : Pritisak
Package 2a | Camp_Pool Area | 3.4 Pool Tehnic - Electro & HVAC |  | Nazivna snaga motora 4.0 kW
Package 2a | Camp_Pool Area | 3.4 Pool Tehnic - Electro & HVAC |  | Preuzeta snaga za dimenzinorani razliku tlaka : 3,4kW
Package 2a | Camp_Pool Area | 3.4 Pool Tehnic - Electro & HVAC |  | Klasa učinkovitosti pogonskog motora IE3
Package 2a | Camp_Pool Area | 3.4 Pool Tehnic - Electro & HVAC |  | tlak na usisu 1013 mbar
Package 2a | Camp_Pool Area | 3.4 Pool Tehnic - Electro & HVAC |  | Vrsta zaštite pogonskog motora 55
Package 2a | Camp_Pool Area | 3.4 Pool Tehnic - Electro & HVAC |  | Učinkovitost motora 88,1%
Package 2a | Camp_Pool Area | 3.4 Pool Tehnic - Electro & HVAC |  | dimenzionirana razlika tlaka za cijelu uređaj 300 mbar
Package 2a | Camp_Pool Area | 3.4 Pool Tehnic - Electro & HVAC |  | Razina zvučnog tlaka 69 dB(A)
Package 2a | Camp_Pool Area | 3.4 Pool Tehnic - Electro & HVAC |  | Razina zvučne snage 85 dB/A)
Package 2a | Camp_Pool Area | 3.4 Pool Tehnic - Electro & HVAC |  | Radni učinak na broju okretaja bloka: 1537 1/min
Package 2a | Camp_Pool Area | 3.4 Pool Tehnic - Electro & HVAC |  | Volumni protok - 1,08 m³/min
Package 2a | Camp_Pool Area | 3.4 Pool Tehnic - Electro & HVAC |  | električna snaga 1,17 kW
Package 2a | Camp_Pool Area | 3.4 Pool Tehnic - Electro & HVAC |  | Radni učinak na broju okretaja bloka: 2425 1/min
Package 2a | Camp_Pool Area | 3.4 Pool Tehnic - Electro & HVAC |  | Volumni protok - 1,83 m³/min
Package 2a | Camp_Pool Area | 3.4 Pool Tehnic - Electro & HVAC |  | električna snaga 1,70 kW
Package 2a | Camp_Pool Area | 3.4 Pool Tehnic - Electro & HVAC |  | Radni učinak na broju okretaja bloka: 3313 1/min
Package 2a | Camp_Pool Area | 3.4 Pool Tehnic - Electro & HVAC |  | Volumni protok - 3,08 m³/min
Package 2a | Camp_Pool Area | 3.4 Pool Tehnic - Electro & HVAC |  | električna snaga 2,26 kW
Package 2a | Camp_Pool Area | 3.4 Pool Tehnic - Electro & HVAC |  | Radni učinak na broju okretaja bloka: 4201 1/min
Package 2a | Camp_Pool Area | 3.4 Pool Tehnic - Electro & HVAC |  | Volumni protok - 4,08 m³/min
Package 2a | Camp_Pool Area | 3.4 Pool Tehnic - Electro & HVAC |  | električna snaga 2,86 kW
Package 2a | Camp_Pool Area | 3.4 Pool Tehnic - Electro & HVAC |  | Radni učinak na broju okretaja bloka: 4089 1/min
Package 2a | Camp_Pool Area | 3.4 Pool Tehnic - Electro & HVAC |  | Volumni protok - 4,46 m³/min
Package 2a | Camp_Pool Area | 3.4 Pool Tehnic - Electro & HVAC |  | električna snaga 3,48 kW
Package 2a | Camp_Pool Area | 3.4 Pool Tehnic - Electro & HVAC |  | Napajanje ventilatora 400V / 3 / 50Hz
Package 2a | Camp_Pool Area | 3.4 Pool Tehnic - Electro & HVAC |  | priključak DN65
Package 2a | Camp_Pool Area | 3.4 Pool Tehnic - Electro & HVAC |  | Dimenzije (Š x D x V) 960 mm x 780 mm x 1200 mm
Package 2a | Camp_Pool Area | 3.4 Pool Tehnic - Electro & HVAC |  | Težina 279 kg
Package 2a | Camp_Pool Area | 3.4 Pool Tehnic - Electro & HVAC |  | Limitator zaprljanosti filtra DA
Package 2a | Camp_Pool Area | 3.4 Pool Tehnic - Electro & HVAC |  | Nepovratna klapna DA
Package 2a | Camp_Pool Area | 3.4 Pool Tehnic - Electro & HVAC |  | Termometar s prespojnom točkom
Package 2a | Camp_Pool Area | 3.4 Pool Tehnic - Electro & HVAC |  | s haubom za smanjenje buke i nepovratnom klapnom.
Package 2a | Camp_Pool Area | 3.4 Pool Tehnic - Electro & HVAC | 3.4.02.12.A | premljeno za rad s frekvencijskim pretvaračem | Stk | 1
Package 2a | Camp_Pool Area | 3.4 Pool Tehnic - Electro & HVAC |  | Kao Kaeser BB 69 C ili jednakovrijedno
Package 2a | Camp_Pool Area | 3.4 Pool Tehnic - Electro & HVAC | 3.4.02.13 | Servo upravljani 2/2 elektro magnetni ventil
Package 2a | Camp_Pool Area | 3.4 Pool Tehnic - Electro & HVAC |  | Tijelo ventila od mesinga otpornog na dezinfekcijsko sredstvo u vodi, osovina od nehrđajućeg čelika
Package 2a | Camp_Pool Area | 3.4 Pool Tehnic - Electro & HVAC |  | EPDM membrana (voda do 120 °C), bez napona zatvoren, 0.3-10/16 bar
Package 2a | Camp_Pool Area | 3.4 Pool Tehnic - Electro & HVAC |  | svitak i priključnica IP67 - 220-230V 50Hz
Package 2a | Camp_Pool Area | 3.4 Pool Tehnic - Electro & HVAC | 3.4.02.13.A | 2" | Stk | 1
Package 2a | Camp_Pool Area | 3.4 Pool Tehnic - Electro & HVAC |  | kao Danfoss EV220B ili jednakovrijedno
Package 2a | Camp_Pool Area | 3.4 Pool Tehnic - Electro & HVAC | 3.4.02.13.B | Manometar relativnog pritiska zraka promjera 63 mm, mjerno područje 0-600 mbara - ispunjen glicerinom, izrađen u kompletu od INOX-a 316L, procesni priključak - 1/4" | pa | 1
Package 2a | Camp_Pool Area | 3.4 Pool Tehnic - Electro & HVAC | 3.4.02.14 | kao WIKA ili jednakovrijedno
Package 2a | Camp_Pool Area | 3.4 Pool Tehnic - Electro & HVAC |  | PROPUHIVANJE FILTERA I ZRAČNE ATRAKCIJE
Package 2a | Camp_Pool Area | 3.4 Pool Tehnic - Electro & HVAC |  | KOMPRESOR I PNEUMATSKA INSTALACIJA
Package 2a | Camp_Pool Area | 3.4 Pool Tehnic - Electro & HVAC |  | Klipni kompresor
Package 2a | Camp_Pool Area | 3.4 Pool Tehnic - Electro & HVAC |  | Volumni protok pri 6 bara 234 l/min
Package 2a | Camp_Pool Area | 3.4 Pool Tehnic - Electro & HVAC |  | Volumni protok usisa 460 l/min
Package 2a | Camp_Pool Area | 3.4 Pool Tehnic - Electro & HVAC |  | Maks. pretlak 10 bara
Package 2a | Camp_Pool Area | 3.4 Pool Tehnic - Electro & HVAC |  | Izlazna snaga motora 2,2 kW
Package 2a | Camp_Pool Area | 3.4 Pool Tehnic - Electro & HVAC |  | Elektricni prikljucak 230V/1/50 Hz
Package 2a | Camp_Pool Area | 3.4 Pool Tehnic - Electro & HVAC |  | Broj cilindara 1
Package 2a | Camp_Pool Area | 3.4 Pool Tehnic - Electro & HVAC |  | Volumen tlacnog spremnika 90 l
Package 2a | Camp_Pool Area | 3.4 Pool Tehnic - Electro & HVAC |  | Razina zvucnog tlaka 75 dB(A)
Package 2a | Camp_Pool Area | 3.4 Pool Tehnic - Electro & HVAC |  | Razina zvucne snage 97 dB(A)
Package 2a | Camp_Pool Area | 3.4 Pool Tehnic - Electro & HVAC |  | Dimenzije (širina x dubina x visina) 1130 x 450 x 920 mm
Package 2a | Camp_Pool Area | 3.4 Pool Tehnic - Electro & HVAC | 3.4.02.14.A | Težina 66 kg | Stk | 1
Package 2a | Camp_Pool Area | 3.4 Pool Tehnic - Electro & HVAC |  | kao Kaeser CLASSIC 460/90 D ili jednakovrijedno
Package 2a | Camp_Pool Area | 3.4 Pool Tehnic - Electro & HVAC | 3.4.02.14.B | Automatski izlučivač kondenzata za kompresor. | Stk | 1
Package 2a | Camp_Pool Area | 3.4 Pool Tehnic - Electro & HVAC | 3.4.02.15 | Rashladni sušač
Package 2a | Camp_Pool Area | 3.4 Pool Tehnic - Electro & HVAC |  | Rashladni krug konstruiran je za temperature okoline do +50 °C. Pored toga, kvalitetan kompresor rashladnog
Package 2a | Camp_Pool Area | 3.4 Pool Tehnic - Electro & HVAC |  | sredstva i velik kondenzator rashladnog sredstva osiguravaju visoku razinu raspoloživosti. Nadalje, precizno definirano
Package 2a | Camp_Pool Area | 3.4 Pool Tehnic - Electro & HVAC |  | provodenje zraka za hladenje jamci pouzdano odvodenje otpadne topline. Integrirani elektronicki odvod kondenzata
Package 2a | Camp_Pool Area | 3.4 Pool Tehnic - Electro & HVAC |  | zbrinjava nastali kondenzat bez gubitaka tlaka.
Package 2a | Camp_Pool Area | 3.4 Pool Tehnic - Electro & HVAC |  | Tlacno rosište +3 °C
Package 2a | Camp_Pool Area | 3.4 Pool Tehnic - Electro & HVAC |  | Za sigurno postizanje i pouzdano održavanje tlacnog rosišta na +3 °C brine se sustav izmjenjivaca topline velikih
Package 2a | Camp_Pool Area | 3.4 Pool Tehnic - Electro & HVAC |  | dimenzija koji je izraden od ploca od nehrdajuceg celika s bakrenim lemom i sadrži izmjenjivac topline zrak-zrak koji
Package 2a | Camp_Pool Area | 3.4 Pool Tehnic - Electro & HVAC |  | štedi energiju. Integriran je i posebno prilagodeni separator kondenzata koji osigurava optimalnu separaciju, cak i slučajevima varirajućeg protoka
Package 2a | Camp_Pool Area | 3.4 Pool Tehnic - Electro & HVAC |  | Za najvišu razinu sigurnosti pri upravljanju zaslužni su npr. kvalitetan prekidac za
Package 2a | Camp_Pool Area | 3.4 Pool Tehnic - Electro & HVAC |  | ukljucivanje/iskljucivanje koji se može zakljucati i sadrži uredaj za razdvajanje mreže u skladu sa standardom
Package 2a | Camp_Pool Area | 3.4 Pool Tehnic - Electro & HVAC |  | (sigurnost strojeva), pregradni vijcani spoj za prikljucivanje crijeva za kondenzat i prikljucni kabel montiran na
Package 2a | Camp_Pool Area | 3.4 Pool Tehnic - Electro & HVAC |  | sušac bez vlacnog opterecenja, putem PG vijcanog spoja.
Package 2a | Camp_Pool Area | 3.4 Pool Tehnic - Electro & HVAC |  | temperatura rashladnog medija +25 °C, ulazna temperatura komprimiranog zraka +35 °C, tlacno rosište +3 °C, radni
Package 2a | Camp_Pool Area | 3.4 Pool Tehnic - Electro & HVAC |  | pretlak 7 bara; maks. nadmorska visina mjesta za postavljanje: 1.000 m; pri drukcijim uvjetima rada mijenjaju se i
Package 2a | Camp_Pool Area | 3.4 Pool Tehnic - Electro & HVAC |  | podaci o ucinku)
Package 2a | Camp_Pool Area | 3.4 Pool Tehnic - Electro & HVAC |  | Volumni protok 0,60 m³/min
Package 2a | Camp_Pool Area | 3.4 Pool Tehnic - Electro & HVAC |  | Potrošnja elektricne energije pri 100 % volumnog protoka 0,16 kW
Package 2a | Camp_Pool Area | 3.4 Pool Tehnic - Electro & HVAC |  | Tlacno rosište 3 °C
Package 2a | Camp_Pool Area | 3.4 Pool Tehnic - Electro & HVAC |  | Pad tlaka rashladnog sušaca 0,13 bar
Package 2a | Camp_Pool Area | 3.4 Pool Tehnic - Electro & HVAC |  | Pretlak (min./maks.) 3,0 bar/16,0 bar
Package 2a | Camp_Pool Area | 3.4 Pool Tehnic - Electro & HVAC |  | Rashladno sredstvo (fluorirani staklenicki plin) R-134a
Package 2a | Camp_Pool Area | 3.4 Pool Tehnic - Electro & HVAC |  | Temperatura okoline min./maks. 3 °C/50 °C
Package 2a | Camp_Pool Area | 3.4 Pool Tehnic - Electro & HVAC |  | Prikljucak komprimiranog zraka G 1/2
Package 2a | Camp_Pool Area | 3.4 Pool Tehnic - Electro & HVAC |  | Prikljucak za ispust kondenzata G 1/4
Package 2a | Camp_Pool Area | 3.4 Pool Tehnic - Electro & HVAC |  | Elektricno napajanje 230V / 1 / 50Hz
Package 2a | Camp_Pool Area | 3.4 Pool Tehnic - Electro & HVAC |  | Dimenzije (Š x D x V) 386 mm x 473 mm x 440 mm
Package 2a | Camp_Pool Area | 3.4 Pool Tehnic - Electro & HVAC |  | Težina 24 kg
Package 2a | Camp_Pool Area | 3.4 Pool Tehnic - Electro & HVAC |  | Izmjenjivac topline zrak-zrak
Package 2a | Camp_Pool Area | 3.4 Pool Tehnic - Electro & HVAC |  | Odvod kondenzata s elektronickim upravljanjem
Package 2a | Camp_Pool Area | 3.4 Pool Tehnic - Electro & HVAC |  | Pregradni vijcani spoj za vanjsko crijevo za kondenzat
Package 2a | Camp_Pool Area | 3.4 Pool Tehnic - Electro & HVAC |  | Glavni prekidac s uredajem za razdvajanje mreže
Package 2a | Camp_Pool Area | 3.4 Pool Tehnic - Electro & HVAC |  | Priprema za vješanje na zid
Package 2a | Camp_Pool Area | 3.4 Pool Tehnic - Electro & HVAC |  | Noge stroja
Package 2a | Camp_Pool Area | 3.4 Pool Tehnic - Electro & HVAC |  | Prikaz trenda tlacnih rosišta
Package 2a | Camp_Pool Area | 3.4 Pool Tehnic - Electro & HVAC |  | Premosni regulator vruceg plina
Package 2a | Camp_Pool Area | 3.4 Pool Tehnic - Electro & HVAC | 3.4.02.15.A | Elektronicki odvod kondenzata s pot. kontaktom | pa | 1
Package 2a | Camp_Pool Area | 3.4 Pool Tehnic - Electro & HVAC |  | kao Kaeser Njemačka KRYOSEC TAH7 ili jednakovrijedno
Package 2a | Camp_Pool Area | 3.4 Pool Tehnic - Electro & HVAC | 3.4.02.16 | FILTER
Package 2a | Camp_Pool Area | 3.4 Pool Tehnic - Electro & HVAC |  | filtarski medij s dubokim naborima za uklanjanje čestica i aerosola na podrucje
Package 2a | Camp_Pool Area | 3.4 Pool Tehnic - Electro & HVAC |  | koalescentnih filtara i filtara za prašinu. Ucinkovita ugljicna vlakna zadržavaju uljne pare u filtrima s aktivnim ugljenom.
Package 2a | Camp_Pool Area | 3.4 Pool Tehnic - Electro & HVAC |  | U kombinaciji s inovativnim navodenjem strujanja postiže se visoka ucinkovitost filtracije uz istovremeno malen gubitak tlaka
Package 2a | Camp_Pool Area | 3.4 Pool Tehnic - Electro & HVAC |  | Ekonomicnost filtra komprimiranog zraka u najvecoj mjeri ovisi o njegovim gubicima tlaka.
Package 2a | Camp_Pool Area | 3.4 Pool Tehnic - Electro & HVAC |  | velikodušno dimenzionirano kucište i filtarske površine, inovativnu izvedbu strujanja i ucinkovite filtarske medije. Tako
Package 2a | Camp_Pool Area | 3.4 Pool Tehnic - Electro & HVAC |  | se postiže gubitak tlaka manji za 50 % od uobicajenih filtara. Ta vrijednost ostaje gotovo nepromijenjena tijekom
Package 2a | Camp_Pool Area | 3.4 Pool Tehnic - Electro & HVAC |  | citavog vijeka trajanja filtarskog elementa. Time se smanjuje opterecenje ispred prikljucenog kompresora te oslobada
Package 2a | Camp_Pool Area | 3.4 Pool Tehnic - Electro & HVAC |  | znacajan potencijal smanjenja troškova i emisija CO2.
Package 2a | Camp_Pool Area | 3.4 Pool Tehnic - Electro & HVAC |  | Dizajn koji olakšava održavanje. Sigurno rukovanje.
Package 2a | Camp_Pool Area | 3.4 Pool Tehnic - Electro & HVAC |  | aluminijsko kucište velikih dimenzija, zašticeno od korozije sa stabilnim filtarskim elementima.
Package 2a | Camp_Pool Area | 3.4 Pool Tehnic - Electro & HVAC |  | Tu se ubraja i praktican bajunetni zatvarac koji jamci automatsko pozicioniranje brtve kucišta i elementa. Obje su brtve
Package 2a | Camp_Pool Area | 3.4 Pool Tehnic - Electro & HVAC |  | sastavni dijelovi filtarskog elementa. Time se osigurava da se kucište filtra može zabrtviti samo kad je u njega umetnut
Package 2a | Camp_Pool Area | 3.4 Pool Tehnic - Electro & HVAC |  | filtarski element. Vijak za filtriranje sprjecava nehoticno otvaranje kucišta pod tlakom, a služi i za odzracivanje kucišta.
Package 2a | Camp_Pool Area | 3.4 Pool Tehnic - Electro & HVAC |  | Uključuje i automatski izlučivač kondenzata
Package 2a | Camp_Pool Area | 3.4 Pool Tehnic - Electro & HVAC | 3.4.02.16.A | Ukupno | Stk | 1
Package 2a | Camp_Pool Area | 3.4 Pool Tehnic - Electro & HVAC |  | kao Kaeser Njemačka - F6KE - KE - Extra ili jednakovrijedno
Package 2a | Camp_Pool Area | 3.4 Pool Tehnic - Electro & HVAC | 3.4.02.17 | Sustav za obradu kondenzata
Package 2a | Camp_Pool Area | 3.4 Pool Tehnic - Electro & HVAC |  | prikladni za maks. kapacitet kompresora 1,9 m³/min
Package 2a | Camp_Pool Area | 3.4 Pool Tehnic - Electro & HVAC |  | Volumen spremnika 10,0 l
Package 2a | Camp_Pool Area | 3.4 Pool Tehnic - Electro & HVAC |  | Sadržaj filtra 1 x 2,0 l / 2 x 2,5 l
Package 2a | Camp_Pool Area | 3.4 Pool Tehnic - Electro & HVAC |  | Prikljucak za dovod kondenzata 2 x G 1/2
Package 2a | Camp_Pool Area | 3.4 Pool Tehnic - Electro & HVAC |  | Prikljucak za odvod vode (dimenzija crijeva) DN 10
Package 2a | Camp_Pool Area | 3.4 Pool Tehnic - Electro & HVAC |  | Težina u praznom stanju pribl. 3,5 kg
Package 2a | Camp_Pool Area | 3.4 Pool Tehnic - Electro & HVAC |  | Dopuštena temperatura kondenzata +5 do +60 °C
Package 2a | Camp_Pool Area | 3.4 Pool Tehnic - Electro & HVAC | 3.4.02.17.A | Dimenzije (Š x D x V) 290 x 222 x 528 mm | pa | 1
Package 2a | Camp_Pool Area | 3.4 Pool Tehnic - Electro & HVAC |  | kao Kaeser Njemačka - AQUAMAT CF 3 ili jednakovrijedno
Package 2a | Camp_Pool Area | 3.4 Pool Tehnic - Electro & HVAC | 3.4.02.17.B | Regulator tlaka - 0,5 - 16 bara | pa | 1
Package 2a | Camp_Pool Area | 3.4 Pool Tehnic - Electro & HVAC | 3.4.02.17.C | pretvarač tlaka s analognim signalom 4-20 mA, u kompletu izrađen od INOX-a 316L, kabelska uvodnica IP65, navojni priključak 1/2" | pa | 1
Package 2a | Camp_Pool Area | 3.4 Pool Tehnic - Electro & HVAC | 3.4.02.18 | Cjevovod komprimiranog zraka za NP 16, radni tlak do 6,0 bara, izvedba iz PP cijevi otpornih na temperaturu zraka tmax=50 st. C pri izlazu iz kompresora, komplet s odgovarajućim fazonima, priključnim navojnim komadima za spajanje na armaturu, veznim, brtvenim, pričvrsnim i spojnim materijalom - pričvršćivanje prema uputama proizvođača, pribor za ovjes i pričvršćivanje primjereno je zaštićen od korozije za agresivnu bazensku vodu.
Package 2a | Camp_Pool Area | 3.4 Pool Tehnic - Electro & HVAC |  | Instalacija razvoda zraka na pneumatske ventile koja uključuje brze spojnice, redukcijske čahure, cjevne priključke
Package 2a | Camp_Pool Area | 3.4 Pool Tehnic - Electro & HVAC |  | aluminijski razdjelnici zraka
Package 2a | Camp_Pool Area | 3.4 Pool Tehnic - Electro & HVAC | 3.4.02.18.A | poliuretansko crijevo | pa | 1
Package 2a | Camp_Pool Area | 3.4 Pool Tehnic - Electro & HVAC | 3.4.02.19 | KOMPRESOR I PNEUMATSKA INSTALACIJA
Package 2a | Camp_Pool Area | 3.4 Pool Tehnic - Electro & HVAC |  | DOVOD VODE
Package 2a | Camp_Pool Area | 3.4 Pool Tehnic - Electro & HVAC | 3.4.02.19.A | Hidrostastatska sonda izrađena od INOX-a 316 i s 5 metara tvornički montiranog kabla - mjerno područje 0-5 hmt, 24VDC; 4-20 mA | Stk | 2
Package 2a | Camp_Pool Area | 3.4 Pool Tehnic - Electro & HVAC |  | kao Wika Njemačka - model LS-10 ili jednakovrijedno
Package 2a | Camp_Pool Area | 3.4 Pool Tehnic - Electro & HVAC | 3.4.02.19.B | hvatač nečistoća 2" s montažnim materijalom | Stk | 1
Package 2a | Camp_Pool Area | 3.4 Pool Tehnic - Electro & HVAC | 3.4.02.19.C | nepovratni ventil s oprugom 2" u kompletu s montažnim materijalom | pa | 1
Package 2a | Camp_Pool Area | 3.4 Pool Tehnic - Electro & HVAC | 3.4.02.19.D | ventil za redukciju tlaka 2" s manometrom i montažnim materijalom | Stk | 1
Package 2a | Camp_Pool Area | 3.4 Pool Tehnic - Electro & HVAC | 3.4.02.19.E | Woltman vodomjer za hladnu vodu - max 30C - 16 bara- dry dial s davačem impulsa i kablom od 2,5 m - navojni priključak 2" s montažnim materijalom | Stk | 1
Package 2a | Camp_Pool Area | 3.4 Pool Tehnic - Electro & HVAC | 3.4.02.20 | Servo upravljani 2/2 elektro magnetni ventil
Package 2a | Camp_Pool Area | 3.4 Pool Tehnic - Electro & HVAC |  | Tijelo ventila od mesinga otpornog na dezinfekcijsko sredstvo u vodi, osovina od nehrđajućeg čelika
Package 2a | Camp_Pool Area | 3.4 Pool Tehnic - Electro & HVAC |  | EPDM membrana (voda do 120 °C), bez napona zatvoren, 0.3-10/16 bar
Package 2a | Camp_Pool Area | 3.4 Pool Tehnic - Electro & HVAC |  | svitak i priključnica IP67 - 220-230V 50Hz
Package 2a | Camp_Pool Area | 3.4 Pool Tehnic - Electro & HVAC | 3.4.02.20.A | 2" | Stk | 1
Package 2a | Camp_Pool Area | 3.4 Pool Tehnic - Electro & HVAC |  | kao Danfoss EV220B ili jednakovrijedno
Package 2a | Camp_Pool Area | 3.4 Pool Tehnic - Electro & HVAC | 3.4.02.21 | cijevni razvod od PVC i/ili PP-R cijevi u kompletu s izolacijom od Armaflexa 9x64 za postupak spajanja ljepljenjem ili varenjem u kompletu sa svim fazonskim komadima, montažnim materijalom i materijalom za ljepenje spajanje i nošenje
Package 2a | Camp_Pool Area | 3.4 Pool Tehnic - Electro & HVAC | 3.4.02.21.A | D63 | ml | 12
Package 2a | Camp_Pool Area | 3.4 Pool Tehnic - Electro & HVAC | 3.4.02.22 | PVC-UH ventil s kuglom i ABS ručicom - holendersko spajanje s obje strane
Package 2a | Camp_Pool Area | 3.4 Pool Tehnic - Electro & HVAC | 3.4.02.22.A | D63 | pa | 6
Package 2a | Camp_Pool Area | 3.4 Pool Tehnic - Electro & HVAC | 3.4.02.22.B | D32 | Stk | 2
Package 2a | Camp_Pool Area | 3.4 Pool Tehnic - Electro & HVAC | 3.4.02.23 | izrada vizualne kontrole nivoa vode u kompenzacijskom i neutralizacijskom bazenu
Package 2a | Camp_Pool Area | 3.4 Pool Tehnic - Electro & HVAC |  | U-PVC transparentna cijev
Package 2a | Camp_Pool Area | 3.4 Pool Tehnic - Electro & HVAC | 3.4.02.23.A | D63 | ml | 6
Package 2a | Camp_Pool Area | 3.4 Pool Tehnic - Electro & HVAC | 3.4.02.23.B | ostali sitni potrošni materijal koji se ne može specificirati kao što su čepovi, PVC cijevi, IP68 uvodnica za sonde i dr. | pa | 1
Package 2a | Camp_Pool Area | 3.4 Pool Tehnic - Electro & HVAC |  | DOVOD VODE
Package 2a | Camp_Pool Area | 3.4 Pool Tehnic - Electro & HVAC |  | CIJEVNI RAZVOD I UGRADBENI ELEMENTI
Package 2a | Camp_Pool Area | 3.4 Pool Tehnic - Electro & HVAC | 3.4.02.24 | INOX316 povratne podne mlaznice
Package 2a | Camp_Pool Area | 3.4 Pool Tehnic - Electro & HVAC | 3.4.02.24.A | INOX 316 mlaznica s navojem 6/4" za montažu u cijev D63 mm u kompletu s PVC redukcijom za ljepljenje u cijev D63 | Stk | 32
Package 2a | Camp_Pool Area | 3.4 Pool Tehnic - Electro & HVAC | 3.4.02.25 | Mlaznica uzorka
Package 2a | Camp_Pool Area | 3.4 Pool Tehnic - Electro & HVAC | 3.4.02.25.A | ugradbeni element 2"/63/50 s INOX 316 anti-vakuum mlaznicom 2" | Stk | 2
Package 2a | Camp_Pool Area | 3.4 Pool Tehnic - Electro & HVAC |  | Kao MTS Njemačka : model 4218
Package 2a | Camp_Pool Area | 3.4 Pool Tehnic - Electro & HVAC | 3.4.02.26 | Odvod kompenzacijskog bazena
Package 2a | Camp_Pool Area | 3.4 Pool Tehnic - Electro & HVAC |  | PVC-UH kuglasti ventil s ABS ručicom - holendersko spajanje s obje strane
Package 2a | Camp_Pool Area | 3.4 Pool Tehnic - Electro & HVAC | 3.4.02.26.A | D63 | Stk | 1
Package 2a | Camp_Pool Area | 3.4 Pool Tehnic - Electro & HVAC | 3.4.02.27 | Odvod neutralizacijskog bazena
Package 2a | Camp_Pool Area | 3.4 Pool Tehnic - Electro & HVAC |  | PVC-UH kuglasti ventil s ABS ručicom - holendersko spajanje s obje strane
Package 2a | Camp_Pool Area | 3.4 Pool Tehnic - Electro & HVAC | 3.4.02.27.A | D63 | pa | 1
Package 2a | Camp_Pool Area | 3.4 Pool Tehnic - Electro & HVAC |  | PP-GF leptirasta dvoradna pneumatska zaklopka s kranjim kontaktima i vizualim položajem ON/OFF, PVC-UH leptir diskom, EPDM brtvama, PVC-UH prirubnicama i prirubničkim nastavcima komplet s vijcima, maticama i pločicama
Package 2a | Camp_Pool Area | 3.4 Pool Tehnic - Electro & HVAC | 3.4.02.27.B | D110 | pa | 1
Package 2a | Camp_Pool Area | 3.4 Pool Tehnic - Electro & HVAC | 3.4.02.28 | Odvod bazena
Package 2a | Camp_Pool Area | 3.4 Pool Tehnic - Electro & HVAC | 3.4.02.28.A | INOX 316 rešetka 550 x 560 mm sa protuokvirom za ugradnju | Stk | 2
Package 2a | Camp_Pool Area | 3.4 Pool Tehnic - Electro & HVAC |  | PP-GF leptir ventil s PVC-UH leptir diskom, ABS/PP-GF ručicom I oznakama položaja, EPDM brtvama, PVC-UH prirubnicama i prirubničkim nastavcima komplet s vijcima, maticama i pločicama
Package 2a | Camp_Pool Area | 3.4 Pool Tehnic - Electro & HVAC | 3.4.02.28.B | D 110 | Stk | 2
Package 2a | Camp_Pool Area | 3.4 Pool Tehnic - Electro & HVAC | 3.4.02.29 | OTVOR KOMPENZACIJE I NEUTRALIZACIJE
Package 2a | Camp_Pool Area | 3.4 Pool Tehnic - Electro & HVAC |  | Isporuka i montaža ulaznih vrata za kontrolu i čišćenje zatvorenih tankova s kontrolnim staklom, za ubetoniranje u stjenku bazena
Package 2a | Camp_Pool Area | 3.4 Pool Tehnic - Electro & HVAC |  | Max. statički pritisak 0.4 bar
Package 2a | Camp_Pool Area | 3.4 Pool Tehnic - Electro & HVAC |  | Max. radna temperatura 38 °C
Package 2a | Camp_Pool Area | 3.4 Pool Tehnic - Electro & HVAC |  | Ulazna vrata sastoje se od:
Package 2a | Camp_Pool Area | 3.4 Pool Tehnic - Electro & HVAC |  | PVC okvir sa elementima za sidrenje u beton i montažu vrata sa brtvom
Package 2a | Camp_Pool Area | 3.4 Pool Tehnic - Electro & HVAC |  | Vrata izrađena od akrila s priključnim elementima i svijetlim otvorom Ø700mm
Package 2a | Camp_Pool Area | 3.4 Pool Tehnic - Electro & HVAC |  | kompletan vijčani materijal od INOX-a 316
Package 2a | Camp_Pool Area | 3.4 Pool Tehnic - Electro & HVAC | 3.4.02.29.A | Debeljina ugradbenog elementa za debeljinu zida 25-30 cm | pa | 2
Package 2a | Camp_Pool Area | 3.4 Pool Tehnic - Electro & HVAC | 3.4.02.30 | PVC PRODORI
Package 2a | Camp_Pool Area | 3.4 Pool Tehnic - Electro & HVAC |  | PVC cijev s PVC pločom zaljepljenje u sredini prodorne cijevi sve zajedno presvučeno s kvarcnim pijeskom zbog što boljeg povezivanja cijevi I betona
Package 2a | Camp_Pool Area | 3.4 Pool Tehnic - Electro & HVAC |  | preljev iz kanala
Package 2a | Camp_Pool Area | 3.4 Pool Tehnic - Electro & HVAC | 3.4.02.30.A | D315 | Stk | 1
Package 2a | Camp_Pool Area | 3.4 Pool Tehnic - Electro & HVAC | 3.4.02.30.B | D160 | Stk | 6
Package 2a | Camp_Pool Area | 3.4 Pool Tehnic - Electro & HVAC |  | usis filtracijskih crpki
Package 2a | Camp_Pool Area | 3.4 Pool Tehnic - Electro & HVAC | 3.4.02.30.C | D225 | Stk | 2
Package 2a | Camp_Pool Area | 3.4 Pool Tehnic - Electro & HVAC |  | glavna tlačna cijev filtracije
Package 2a | Camp_Pool Area | 3.4 Pool Tehnic - Electro & HVAC | 3.4.02.30.D | D110 | Stk | 2
Package 2a | Camp_Pool Area | 3.4 Pool Tehnic - Electro & HVAC |  | sigurnosni preljev kompenzacije
Package 2a | Camp_Pool Area | 3.4 Pool Tehnic - Electro & HVAC | 3.4.02.30.E | D200 | Stk | 2
Package 2a | Camp_Pool Area | 3.4 Pool Tehnic - Electro & HVAC |  | sigurnosni preljev neutralizacije
Package 2a | Camp_Pool Area | 3.4 Pool Tehnic - Electro & HVAC | 3.4.02.30.F | D315 | Stk | 1
Package 2a | Camp_Pool Area | 3.4 Pool Tehnic - Electro & HVAC |  | ispust bazena
Package 2a | Camp_Pool Area | 3.4 Pool Tehnic - Electro & HVAC | 3.4.02.30.G | D110 | Stk | 4
Package 2a | Camp_Pool Area | 3.4 Pool Tehnic - Electro & HVAC |  | ispust kompenzacije
Package 2a | Camp_Pool Area | 3.4 Pool Tehnic - Electro & HVAC | 3.4.02.30.H | D63 | Stk | 1
Package 2a | Camp_Pool Area | 3.4 Pool Tehnic - Electro & HVAC |  | ispust neutralizacije
Package 2a | Camp_Pool Area | 3.4 Pool Tehnic - Electro & HVAC | 3.4.02.30.I | D110 | Stk | 1
Package 2a | Camp_Pool Area | 3.4 Pool Tehnic - Electro & HVAC | 3.4.02.30.J | D63 | Stk | 1
Package 2a | Camp_Pool Area | 3.4 Pool Tehnic - Electro & HVAC |  | mlaznice
Package 2a | Camp_Pool Area | 3.4 Pool Tehnic - Electro & HVAC | 3.4.02.30.K | D 63 | Stk | 32
Package 2a | Camp_Pool Area | 3.4 Pool Tehnic - Electro & HVAC |  | vizualna kontrola nivoa vode kompenzacije
Package 2a | Camp_Pool Area | 3.4 Pool Tehnic - Electro & HVAC | 3.4.02.30.L | D 63 | Stk | 1
Package 2a | Camp_Pool Area | 3.4 Pool Tehnic - Electro & HVAC |  | vizualna kontrola nivoa vode neutralizacije
Package 2a | Camp_Pool Area | 3.4 Pool Tehnic - Electro & HVAC | 3.4.02.30.M | D 63 | Stk | 1
Package 2a | Camp_Pool Area | 3.4 Pool Tehnic - Electro & HVAC |  | dovod vode
Package 2a | Camp_Pool Area | 3.4 Pool Tehnic - Electro & HVAC | 3.4.02.30.N | D63 | Stk | 1
Package 2a | Camp_Pool Area | 3.4 Pool Tehnic - Electro & HVAC |  | ispiranje filtera
Package 2a | Camp_Pool Area | 3.4 Pool Tehnic - Electro & HVAC | 3.4.02.30.O | D315 | Stk | 1
Package 2a | Camp_Pool Area | 3.4 Pool Tehnic - Electro & HVAC |  | uzorak
Package 2a | Camp_Pool Area | 3.4 Pool Tehnic - Electro & HVAC | 3.4.02.30.P | D63 | Stk | 2
Package 2a | Camp_Pool Area | 3.4 Pool Tehnic - Electro & HVAC | 3.4.02.30.Q | D50 | Stk | 2
Package 2a | Camp_Pool Area | 3.4 Pool Tehnic - Electro & HVAC |  | odvodni šaht
Package 2a | Camp_Pool Area | 3.4 Pool Tehnic - Electro & HVAC | 3.4.02.30.R | D110 | Stk | 2
Package 2a | Camp_Pool Area | 3.4 Pool Tehnic - Electro & HVAC
Package 2a | Camp_Pool Area | 3.4 Pool Tehnic - Electro & HVAC | 3.4.02.31 | Mrežica sa sitom za preljevne odvode
Package 2a | Camp_Pool Area | 3.4 Pool Tehnic - Electro & HVAC | 3.4.02.31.A | D160 | Stk | 9
Package 2a | Camp_Pool Area | 3.4 Pool Tehnic - Electro & HVAC |  | PP-GF leptir ventil s PVC-UH leptir diskom, ABS/PP-GF ručicom I oznakama položaja, EPDM brtvama, INOX osovinom, PVC-UH prirubnicama i prirubničkim nastavcima komplet s vijcima, maticama i pločicama
Package 2a | Camp_Pool Area | 3.4 Pool Tehnic - Electro & HVAC | 3.4.02.31.B | D140 - glavna tlačna cijev | Stk | 1
Package 2a | Camp_Pool Area | 3.4 Pool Tehnic - Electro & HVAC | 3.4.02.31.C | D110 - tlačna cijev | Stk | 3
Package 2a | Camp_Pool Area | 3.4 Pool Tehnic - Electro & HVAC |  | PVC-UH kuglasti ventil s ABS ručicom - holendersko spajanje s obje strane
Package 2a | Camp_Pool Area | 3.4 Pool Tehnic - Electro & HVAC | 3.4.02.31.D | D63 - pumpa uzorka | Stk | 1
Package 2a | Camp_Pool Area | 3.4 Pool Tehnic - Electro & HVAC | 3.4.02.31.E | D63 - ispust bazena | Stk | 3
Package 2a | Camp_Pool Area | 3.4 Pool Tehnic - Electro & HVAC | 3.4.02.31.F | D32 - dovod nogopera | Stk | 3
Package 2a | Camp_Pool Area | 3.4 Pool Tehnic - Electro & HVAC | 3.4.02.31.G | D25 | Stk | 5
Package 2a | Camp_Pool Area | 3.4 Pool Tehnic - Electro & HVAC |  | PVC-UH nepovratna zaklopka s PVC-UH leptir diskom, EPDM brtvama, prirubnicama i prirubničkim nastavcima komplet s vijcima, maticama i pločicama
Package 2a | Camp_Pool Area | 3.4 Pool Tehnic - Electro & HVAC | 3.4.02.31.H | D110 tlačna cijev | Stk | 3
Package 2a | Camp_Pool Area | 3.4 Pool Tehnic - Electro & HVAC | 3.4.02.31.I | D110 - ispust neutralizacije | Stk | 1
Package 2a | Camp_Pool Area | 3.4 Pool Tehnic - Electro & HVAC | 3.4.02.32 | TLAČNI, PRELJEVNI I ISPUSNI PVC CJEVOVOD - cijevi 10 bara u komplete sa svim fitinzima, ljepilom i čistačem te ostalim sitnim potrošnim materijalom a sve prema EN 1452-1-2-3-4
Package 2a | Camp_Pool Area | 3.4 Pool Tehnic - Electro & HVAC | 3.4.02.32.A | D 315 | ml. | 56
Package 2a | Camp_Pool Area | 3.4 Pool Tehnic - Electro & HVAC | 3.4.02.32.B | D 280 | ml. | 6
Package 2a | Camp_Pool Area | 3.4 Pool Tehnic - Electro & HVAC | 3.4.02.32.C | D 250 | ml. | 6
Package 2a | Camp_Pool Area | 3.4 Pool Tehnic - Electro & HVAC | 3.4.02.32.D | D 225 | ml. | 26
Package 2a | Camp_Pool Area | 3.4 Pool Tehnic - Electro & HVAC | 3.4.02.32.E | D 200 | ml. | 23
Package 2a | Camp_Pool Area | 3.4 Pool Tehnic - Electro & HVAC | 3.4.02.32.F | D 160 | ml. | 40
Package 2a | Camp_Pool Area | 3.4 Pool Tehnic - Electro & HVAC | 3.4.02.32.G | D 140 | ml. | 1
Package 2a | Camp_Pool Area | 3.4 Pool Tehnic - Electro & HVAC | 3.4.02.32.H | D 110 | ml. | 180
Package 2a | Camp_Pool Area | 3.4 Pool Tehnic - Electro & HVAC | 3.4.02.32.I | D 90 | ml. | 19
Package 2a | Camp_Pool Area | 3.4 Pool Tehnic - Electro & HVAC | 3.4.02.32.J | D 75 | ml. | 20
Package 2a | Camp_Pool Area | 3.4 Pool Tehnic - Electro & HVAC | 3.4.02.32.K | D 63 | ml. | 286
Package 2a | Camp_Pool Area | 3.4 Pool Tehnic - Electro & HVAC | 3.4.02.32.L | D 50 | ml. | 93
Package 2a | Camp_Pool Area | 3.4 Pool Tehnic - Electro & HVAC | 3.4.02.32.M | D 40 | ml. | 1
Package 2a | Camp_Pool Area | 3.4 Pool Tehnic - Electro & HVAC | 3.4.02.32.N | D 32 | ml. | 20
Package 2a | Camp_Pool Area | 3.4 Pool Tehnic - Electro & HVAC | 3.4.02.32.O | D 25/20 | ml. | 50
Package 2a | Camp_Pool Area | 3.4 Pool Tehnic - Electro & HVAC | 3.4.02.33 | Konzolni materijal - pocinčani
Package 2a | Camp_Pool Area | 3.4 Pool Tehnic - Electro & HVAC |  | Konzola 41x41 mm - 2,5 mm debljine sa svim montažnim materijalom kao što su udarne tiple, šarafi, matice, podložne pločice i plastični čepovi
Package 2a | Camp_Pool Area | 3.4 Pool Tehnic - Electro & HVAC | 3.4.02.33.A | pocinčano u strojarnici - INOX u kompenzacijama | pa | 1
Package 2a | Camp_Pool Area | 3.4 Pool Tehnic - Electro & HVAC | 3.4.02.34 | T konzola za montažu na zid ili pod - 41x41 mm - dužina 150 mm - 2,5 mm debljine - sa svim montažnim materijalom kao što su udarne tiple, šarafi, matice, podložne pločice i plastični čepovi
Package 2a | Camp_Pool Area | 3.4 Pool Tehnic - Electro & HVAC | 3.4.02.34.A | pocinčano u strojarnci - INOX u kompenzacijama | pa | 1
Package 2a | Camp_Pool Area | 3.4 Pool Tehnic - Electro & HVAC | 3.4.02.35 | Navojne šipke - sa svim montažnim materijalom kao što su udarne tiple, šarafi, matice, podložne pločice
Package 2a | Camp_Pool Area | 3.4 Pool Tehnic - Electro & HVAC | 3.4.02.35.A | pocinčano u strojarnici - INOX u kompenzacijama M6, M8, M10, M12, M16 | pa | 1
Package 2a | Camp_Pool Area | 3.4 Pool Tehnic - Electro & HVAC | 3.4.02.36 | Pocinčane anti vibracijske obujmice s gumenom oblogom sa svim montažnim materijalom kao što su udarne tiple, šarafi, matice, podložne pločice
Package 2a | Camp_Pool Area | 3.4 Pool Tehnic - Electro & HVAC | 3.4.02.36.A | počinčano u strojarnici - INOX u kompenzacijama D20-D315 | pa | 1
Package 2a | Camp_Pool Area | 3.4 Pool Tehnic - Electro & HVAC |  | CIJEVNI RAZVOD I UGRADBENI ELEMENTI
Package 2a | Camp_Pool Area | 3.4 Pool Tehnic - Electro & HVAC | 3.4.02.37 | KEMIJSKA PRIPREMA VODE
Package 2a | Camp_Pool Area | 3.4 Pool Tehnic - Electro & HVAC |  | Kompaktna mikroprocesorska oprema za kontrolu kvalitete procesa obrade vode u bazenskom sustavu. Oprema mjeri i nadzire parametre propisane normom i Pravilnikom o sanitarno-tehničkim i higijenskim uvjetima bazenskih kupališta (NN1186/2020/05). Opremom se omogućava kontinuirano mjerenje slobodnog klora, pH faktora, Redoks potencijala i temperature u bazenskoj vodi te kontinuirana regulacija doziranja dezinfekcijskog sredstva i sredstva za regulaciju pH vrijednosti.
Package 2a | Camp_Pool Area | 3.4 Pool Tehnic - Electro & HVAC |  | Mogućnost modularne nadogradnje za potrebe povećanja mjernih parametara ili izlaznih signala.
Package 2a | Camp_Pool Area | 3.4 Pool Tehnic - Electro & HVAC |  | Opseg isporuke:
Package 2a | Camp_Pool Area | 3.4 Pool Tehnic - Electro & HVAC |  | 1. Cl2 - mjerni lanac s mjernom elektrodom
Package 2a | Camp_Pool Area | 3.4 Pool Tehnic - Electro & HVAC |  | Mjerno područje: 0.0 - 10.00 mg/l
Package 2a | Camp_Pool Area | 3.4 Pool Tehnic - Electro & HVAC |  | 2. pH - mjerni lanac s mjernom elektrodom
Package 2a | Camp_Pool Area | 3.4 Pool Tehnic - Electro & HVAC |  | Mjerno područje: 0.00 - 14.00
Package 2a | Camp_Pool Area | 3.4 Pool Tehnic - Electro & HVAC |  | 3. Redox potencijal - mjerni lanac s mjernom elektrodom
Package 2a | Camp_Pool Area | 3.4 Pool Tehnic - Electro & HVAC |  | Mjerno područje: 0 - 1000 mV
Package 2a | Camp_Pool Area | 3.4 Pool Tehnic - Electro & HVAC |  | 4. Temperatura - mjerni lanac s osjetnikom Pt1000
Package 2a | Camp_Pool Area | 3.4 Pool Tehnic - Electro & HVAC |  | Mjerno područje: 0 - 50°C.
Package 2a | Camp_Pool Area | 3.4 Pool Tehnic - Electro & HVAC |  | Sastavni dijelovi sustava su elektronički i hidraulički modul koji tvore jednu kompaktnu cijelinu namijenjenu za montažu na zid.
Package 2a | Camp_Pool Area | 3.4 Pool Tehnic - Electro & HVAC |  | Elektronički modul s 4,7" sa zaslonom u boji osjetljivim na dodir i izbornim kolom
Package 2a | Camp_Pool Area | 3.4 Pool Tehnic - Electro & HVAC |  | Do 5 mjernih ulaza (Cl2, pH, Rx, ukup. Cl, vodljivost)
Package 2a | Camp_Pool Area | 3.4 Pool Tehnic - Electro & HVAC |  | 1 mjerni ulaz za temperaturu
Package 2a | Camp_Pool Area | 3.4 Pool Tehnic - Electro & HVAC |  | 6 kom alaognih izlaza za slobodnu konfiguraciju - 0/4-20 mA
Package 2a | Camp_Pool Area | 3.4 Pool Tehnic - Electro & HVAC |  | Kontrola rada dozirnih pumpi za regulaciju pH vrijednosti
Package 2a | Camp_Pool Area | 3.4 Pool Tehnic - Electro & HVAC |  | Mogućnost upravljanja doziranjem flokulanta
Package 2a | Camp_Pool Area | 3.4 Pool Tehnic - Electro & HVAC |  | Integrirane sigurnosne postavke: pozornik protoka, protok uzorka, intenzitet doziranja, vrijeme kašnjenja uzorka, maksimalno dopušteno vrijeme doziranja, vrijeme zakašnjelog uklopa doziranja, signalizacija praznog spremnika.
Package 2a | Camp_Pool Area | 3.4 Pool Tehnic - Electro & HVAC |  | Napajanje: 1/N/PE 230V, 50Hz; 30W u IP56
Package 2a | Camp_Pool Area | 3.4 Pool Tehnic - Electro & HVAC |  | Hidraulički modul:
Package 2a | Camp_Pool Area | 3.4 Pool Tehnic - Electro & HVAC |  | Hidraulička akrini držač za prihvat do pet osjetnika/senzora za montažu na zid
Package 2a | Camp_Pool Area | 3.4 Pool Tehnic - Electro & HVAC |  | Ventili za konstantni protok uzorka
Package 2a | Camp_Pool Area | 3.4 Pool Tehnic - Electro & HVAC |  | Integrirani osjetnik za kontrolu protoka i temperature Pt1000
Package 2a | Camp_Pool Area | 3.4 Pool Tehnic - Electro & HVAC |  | Hidromehaničko čistilo sonde klora određene granulacije za stabilno mjerenje parametara
Package 2a | Camp_Pool Area | 3.4 Pool Tehnic - Electro & HVAC |  | fini PET filter
Package 2a | Camp_Pool Area | 3.4 Pool Tehnic - Electro & HVAC |  | filter aktivnog ugljena
Package 2a | Camp_Pool Area | 3.4 Pool Tehnic - Electro & HVAC |  | Tlak uzorka vode na ulazu: 0.2 - 4.0 bar
Package 2a | Camp_Pool Area | 3.4 Pool Tehnic - Electro & HVAC |  | Tlak uzorka vode na izlazu: do 1.5 bar (tlačna izvedba)
Package 2a | Camp_Pool Area | 3.4 Pool Tehnic - Electro & HVAC | 3.4.02.37.A | sve tvornički montirano na panel cca 800x600 mm | pa | 1
Package 2a | Camp_Pool Area | 3.4 Pool Tehnic - Electro & HVAC |  | kao EMEC - model CENTURIO
Package 2a | Camp_Pool Area | 3.4 Pool Tehnic - Electro & HVAC | 3.4.02.37.B | buffer 650 mV ORP u bočici 50 ml | pa | 1
Package 2a | Camp_Pool Area | 3.4 Pool Tehnic - Electro & HVAC | 3.4.02.37.C | buffer PH4 u bočici 50 ml | pa | 1
Package 2a | Camp_Pool Area | 3.4 Pool Tehnic - Electro & HVAC | 3.4.02.37.D | buffer PH7 u bočici 50 ml | pa | 1
Package 2a | Camp_Pool Area | 3.4 Pool Tehnic - Electro & HVAC | 3.4.02.38 | Cirkulacijska crpka uzorka
Package 2a | Camp_Pool Area | 3.4 Pool Tehnic - Electro & HVAC |  | radni medij : bazenska voda
Package 2a | Camp_Pool Area | 3.4 Pool Tehnic - Electro & HVAC |  | tlačni priključak : 6/4"
Package 2a | Camp_Pool Area | 3.4 Pool Tehnic - Electro & HVAC |  | Usisni priključak 2"
Package 2a | Camp_Pool Area | 3.4 Pool Tehnic - Electro & HVAC |  | Brtva osovine : mehanička brtva s jednostrukim djelovanjem Carbon/Ceramic/FPM(Viton)
Package 2a | Camp_Pool Area | 3.4 Pool Tehnic - Electro & HVAC |  | Kućište pumpe : Polipropilensko stakleno vlakno 30% (PP-GF-30)
Package 2a | Camp_Pool Area | 3.4 Pool Tehnic - Electro & HVAC |  | Poklopac : PMMA (pleksi glas)
Package 2a | Camp_Pool Area | 3.4 Pool Tehnic - Electro & HVAC |  | Tlačni poklopac : Polipropilensko stakleno vlakno 30% (PP-GF-30)
Package 2a | Camp_Pool Area | 3.4 Pool Tehnic - Electro & HVAC |  | Osovina : Nehrđajući čelik AISI 316
Package 2a | Camp_Pool Area | 3.4 Pool Tehnic - Electro & HVAC |  | Rotor : Noryl ojačan staklenim vlaknima PPO GF 20
Package 2a | Camp_Pool Area | 3.4 Pool Tehnic - Electro & HVAC |  | Broj okretaja : 2900 rpm
Package 2a | Camp_Pool Area | 3.4 Pool Tehnic - Electro & HVAC |  | zapreminski protok : 6 m3/h
Package 2a | Camp_Pool Area | 3.4 Pool Tehnic - Electro & HVAC |  | visina dizanja : 10,00 m
Package 2a | Camp_Pool Area | 3.4 Pool Tehnic - Electro & HVAC |  | električna priključna snaga P1 : 0,73 KW
Package 2a | Camp_Pool Area | 3.4 Pool Tehnic - Electro & HVAC |  | izmjerena snaga motora P2 : 0,37 KW
Package 2a | Camp_Pool Area | 3.4 Pool Tehnic - Electro & HVAC |  | Nazivna struja : 3.3A
Package 2a | Camp_Pool Area | 3.4 Pool Tehnic - Electro & HVAC | 3.4.02.38.A | Namotaj motora : 230V | Stk | 1
Package 2a | Camp_Pool Area | 3.4 Pool Tehnic - Electro & HVAC |  | kao Calpeda - MPCM11 ili jednakovrijedno
Package 2a | Camp_Pool Area | 3.4 Pool Tehnic - Electro & HVAC | 3.4.02.39 | DOZIRNA STANICA - PH minus
Package 2a | Camp_Pool Area | 3.4 Pool Tehnic - Electro & HVAC |  | membranska dozirna crpka izrađena od plastičnih legura sa stepper motorom
Package 2a | Camp_Pool Area | 3.4 Pool Tehnic - Electro & HVAC |  | mikroprocesorski upravljan stepper motor osigurava precizno doziranje
Package 2a | Camp_Pool Area | 3.4 Pool Tehnic - Electro & HVAC |  | Usporen rad membrane osigurava preciznije usisavanje tekućina bez zraka
Package 2a | Camp_Pool Area | 3.4 Pool Tehnic - Electro & HVAC |  | preciznost doziranja u omjeru 1:4800
Package 2a | Camp_Pool Area | 3.4 Pool Tehnic - Electro & HVAC |  | ispis trenutnog prorotka na digitalnom zaslonu
Package 2a | Camp_Pool Area | 3.4 Pool Tehnic - Electro & HVAC |  | indikacija alarm i statusa na zaslonu u bojama : zelena-pumpa radi; stand-by-bijela; upozorenje-žuta; alarm-crvena
Package 2a | Camp_Pool Area | 3.4 Pool Tehnic - Electro & HVAC |  | načini rada : konstatno, konstantno s vanjskim impulsom, ppm, %, ml/q, pauza-rad tjedni tajmer, mA, puls, Volt, vanjski Batch, ručni Batch
Package 2a | Camp_Pool Area | 3.4 Pool Tehnic - Electro & HVAC |  | odabrani model mikroprocesorski upravljan sa signalom 4-20mA
Package 2a | Camp_Pool Area | 3.4 Pool Tehnic - Electro & HVAC |  | nivo regulator
Package 2a | Camp_Pool Area | 3.4 Pool Tehnic - Electro & HVAC |  | kontroli izlatni alarmi: nivo, stand-by, prepunjenost
Package 2a | Camp_Pool Area | 3.4 Pool Tehnic - Electro & HVAC |  | usisni/tlačni priključak : 6x8; 6x8
Package 2a | Camp_Pool Area | 3.4 Pool Tehnic - Electro & HVAC |  | dozirna igla : 1/2"
Package 2a | Camp_Pool Area | 3.4 Pool Tehnic - Electro & HVAC |  | usisna košara s nivo plovkom
Package 2a | Camp_Pool Area | 3.4 Pool Tehnic - Electro & HVAC |  | napojni i signalni kablel 1,5 m dužine
Package 2a | Camp_Pool Area | 3.4 Pool Tehnic - Electro & HVAC |  | konstrukcija pumpe za montažu na pod ili na zid
Package 2a | Camp_Pool Area | 3.4 Pool Tehnic - Electro & HVAC |  | dimenzija : 236x115 x 212(v)
Package 2a | Camp_Pool Area | 3.4 Pool Tehnic - Electro & HVAC | 3.4.02.39.A | regulacija protoka od 0-28 l/h na 5 bara | Stk | 1
Package 2a | Camp_Pool Area | 3.4 Pool Tehnic - Electro & HVAC |  | kao EMEC Italija - model PRISMA ili jednakovrijedno
Package 2a | Camp_Pool Area | 3.4 Pool Tehnic - Electro & HVAC | 3.4.02.39.B | dozirno PE crijevo 8x12 mm + zaštitno PVC crijevo | ml | 50
Package 2a | Camp_Pool Area | 3.4 Pool Tehnic - Electro & HVAC |  | PVC-UH kuglasti ventil i ABS ručicom i FPM brtvama- holendersko spajanje s obje strane
Package 2a | Camp_Pool Area | 3.4 Pool Tehnic - Electro & HVAC | 3.4.02.39.C | 3/4" D20 | Stk | 1
Package 2a | Camp_Pool Area | 3.4 Pool Tehnic - Electro & HVAC | 3.4.02.40 | DOZIRNA STANICA - klor
Package 2a | Camp_Pool Area | 3.4 Pool Tehnic - Electro & HVAC |  | membranska dozirna crpka izrađena od plastičnih legura sa stepper motorom
Package 2a | Camp_Pool Area | 3.4 Pool Tehnic - Electro & HVAC |  | mikroprocesorski upravljan stepper motor osigurava precizno doziranje
Package 2a | Camp_Pool Area | 3.4 Pool Tehnic - Electro & HVAC |  | Usporen rad membrane osigurava preciznije usisavanje tekućina bez zraka
Package 2a | Camp_Pool Area | 3.4 Pool Tehnic - Electro & HVAC |  | preciznost doziranja u omjeru 1:4800
Package 2a | Camp_Pool Area | 3.4 Pool Tehnic - Electro & HVAC |  | ispis trenutnog prorotka na digitalnom zaslonu
Package 2a | Camp_Pool Area | 3.4 Pool Tehnic - Electro & HVAC |  | indikacija alarm i statusa na zaslonu u bojama : zelena-pumpa radi; stand-by-bijela; upozorenje-žuta; alarm-crvena
Package 2a | Camp_Pool Area | 3.4 Pool Tehnic - Electro & HVAC |  | načini rada : konstatno, konstantno s vanjskim impulsom, ppm, %, ml/q, pauza-rad tjedni tajmer, mA, puls, Volt, vanjski Batch, ručni Batch
Package 2a | Camp_Pool Area | 3.4 Pool Tehnic - Electro & HVAC |  | odabrani model mikroprocesorski upravljan sa signalom 4-20mA
Package 2a | Camp_Pool Area | 3.4 Pool Tehnic - Electro & HVAC |  | nivo regulator
Package 2a | Camp_Pool Area | 3.4 Pool Tehnic - Electro & HVAC |  | kontroli izlatni alarmi: nivo, stand-by, prepunjenost
Package 2a | Camp_Pool Area | 3.4 Pool Tehnic - Electro & HVAC |  | usisni/tlačni priključak : 6x8; 6x8
Package 2a | Camp_Pool Area | 3.4 Pool Tehnic - Electro & HVAC |  | dozirna igla : 1/2"
Package 2a | Camp_Pool Area | 3.4 Pool Tehnic - Electro & HVAC |  | usisna košara s nivo plovkom
Package 2a | Camp_Pool Area | 3.4 Pool Tehnic - Electro & HVAC |  | napojni i signalni kablel 1,5 m dužine
Package 2a | Camp_Pool Area | 3.4 Pool Tehnic - Electro & HVAC |  | konstrukcija pumpe za montažu na pod ili na zid
Package 2a | Camp_Pool Area | 3.4 Pool Tehnic - Electro & HVAC |  | dimenzija : 236x115 x 212(v)
Package 2a | Camp_Pool Area | 3.4 Pool Tehnic - Electro & HVAC | 3.4.02.40.A | regulacija protoka od 0-28 l/h na 5 bara | Stk | 1
Package 2a | Camp_Pool Area | 3.4 Pool Tehnic - Electro & HVAC |  | kao EMEC Italija - model PRISMA ili jednakovrijedno
Package 2a | Camp_Pool Area | 3.4 Pool Tehnic - Electro & HVAC | 3.4.02.40.B | dozirno PE crijevo 8x12 mm + zaštitno PVC crijevo | ml | 50
Package 2a | Camp_Pool Area | 3.4 Pool Tehnic - Electro & HVAC |  | PVC-UH kuglasti ventil i ABS ručicom i FPM brtvama- holendersko spajanje s obje strane
Package 2a | Camp_Pool Area | 3.4 Pool Tehnic - Electro & HVAC | 3.4.02.40.C | 3/4" D20 | Stk | 1
Package 2a | Camp_Pool Area | 3.4 Pool Tehnic - Electro & HVAC | 3.4.02.41 | DOZIRNA STANICA - FLOKULANT
Package 2a | Camp_Pool Area | 3.4 Pool Tehnic - Electro & HVAC |  | membranska dozirna crpka izrađena od plastičnih legura
Package 2a | Camp_Pool Area | 3.4 Pool Tehnic - Electro & HVAC |  | self-venting - glava pumpe automatski se odzračuje i spriječava pucanja glave pumpe ako dođe do zaštopavanja dozirne igle
Package 2a | Camp_Pool Area | 3.4 Pool Tehnic - Electro & HVAC |  | mikroprocesorski upravljana PVDF membranska pumpa vođena vanjskim analognim signalom 4-20mA
Package 2a | Camp_Pool Area | 3.4 Pool Tehnic - Electro & HVAC |  | Izbornik protoka : 0-1% / 0-10% / 0-100%
Package 2a | Camp_Pool Area | 3.4 Pool Tehnic - Electro & HVAC |  | opcije rada:
Package 2a | Camp_Pool Area | 3.4 Pool Tehnic - Electro & HVAC |  | *konstantno/konstatno s djeljiteljem 1-10
Package 2a | Camp_Pool Area | 3.4 Pool Tehnic - Electro & HVAC |  | *1-10 množitelj impulsa
Package 2a | Camp_Pool Area | 3.4 Pool Tehnic - Electro & HVAC |  | *1-10 djeljitelj impulsa
Package 2a | Camp_Pool Area | 3.4 Pool Tehnic - Electro & HVAC |  | *10-100 djeljitelj impulsa
Package 2a | Camp_Pool Area | 3.4 Pool Tehnic - Electro & HVAC |  | *100-1000 djeljitelj impulsa
Package 2a | Camp_Pool Area | 3.4 Pool Tehnic - Electro & HVAC |  | * 4-20 mA (o/4 mA = 0 pulseva; 20mA = maksimalno pulseva)
Package 2a | Camp_Pool Area | 3.4 Pool Tehnic - Electro & HVAC |  | usisna košara s nivo plovkom
Package 2a | Camp_Pool Area | 3.4 Pool Tehnic - Electro & HVAC |  | dozirna igla s nepovratnim ventilom
Package 2a | Camp_Pool Area | 3.4 Pool Tehnic - Electro & HVAC |  | napojni i signalni kablel 1,5 m dužine
Package 2a | Camp_Pool Area | 3.4 Pool Tehnic - Electro & HVAC |  | konstrukcija pumpe za montažu na pod i na zid
Package 2a | Camp_Pool Area | 3.4 Pool Tehnic - Electro & HVAC | 3.4.02.41.A | regulacija protoka od 0-7,5 l/h (0-100%) na 5 bara | Stk | 1
Package 2a | Camp_Pool Area | 3.4 Pool Tehnic - Electro & HVAC | 3.4.02.42 | kao EMEC Italija - model KA-PLUS ili jednakovrijedno
Package 2a | Camp_Pool Area | 3.4 Pool Tehnic - Electro & HVAC | 3.4.02.42.A | dozirno PE crijevo 4x6 mm + zaštitno PVC crijevo | m | 50
Package 2a | Camp_Pool Area | 3.4 Pool Tehnic - Electro & HVAC | 3.4.02.43 | DOZIRNA STANICA - NEUTRALIZATOR
Package 2a | Camp_Pool Area | 3.4 Pool Tehnic - Electro & HVAC |  | membranska dozirna crpka izrađena od plastičnih legura
Package 2a | Camp_Pool Area | 3.4 Pool Tehnic - Electro & HVAC |  | self-venting - glava pumpe automatski se odzračuje i spriječava pucanja glave pumpe ako dođe do zaštopavanja dozirne igle
Package 2a | Camp_Pool Area | 3.4 Pool Tehnic - Electro & HVAC |  | mikroprocesorski upravljana PVDF membranska pumpa vođena vanjskim analognim signalom 4-20mA
Package 2a | Camp_Pool Area | 3.4 Pool Tehnic - Electro & HVAC |  | Izbornik protoka : 0-1% / 0-10% / 0-100%
Package 2a | Camp_Pool Area | 3.4 Pool Tehnic - Electro & HVAC |  | opcije rada:
Package 2a | Camp_Pool Area | 3.4 Pool Tehnic - Electro & HVAC |  | *konstantno/konstatno s djeljiteljem 1-10
Package 2a | Camp_Pool Area | 3.4 Pool Tehnic - Electro & HVAC |  | *1-10 množitelj impulsa
Package 2a | Camp_Pool Area | 3.4 Pool Tehnic - Electro & HVAC |  | *1-10 djeljitelj impulsa
Package 2a | Camp_Pool Area | 3.4 Pool Tehnic - Electro & HVAC |  | *10-100 djeljitelj impulsa
Package 2a | Camp_Pool Area | 3.4 Pool Tehnic - Electro & HVAC |  | *100-1000 djeljitelj impulsa
Package 2a | Camp_Pool Area | 3.4 Pool Tehnic - Electro & HVAC |  | * 4-20 mA (o/4 mA = 0 pulseva; 20mA = maksimalno pulseva)
Package 2a | Camp_Pool Area | 3.4 Pool Tehnic - Electro & HVAC |  | usisna košara s nivo plovkom
Package 2a | Camp_Pool Area | 3.4 Pool Tehnic - Electro & HVAC |  | dozirna igla s nepovratnim ventilom
Package 2a | Camp_Pool Area | 3.4 Pool Tehnic - Electro & HVAC |  | napojni i signalni kablel 1,5 m dužine
Package 2a | Camp_Pool Area | 3.4 Pool Tehnic - Electro & HVAC |  | konstrukcija pumpe za montažu na pod i na zid
Package 2a | Camp_Pool Area | 3.4 Pool Tehnic - Electro & HVAC | 3.4.02.43.A | regulacija protoka od 0-7,5 l/h (0-100%) na 5 bara | Stk | 1
Package 2a | Camp_Pool Area | 3.4 Pool Tehnic - Electro & HVAC | 3.4.02.44 | kao EMEC Italija - model KA-PLUS ili jednakovrijedno
Package 2a | Camp_Pool Area | 3.4 Pool Tehnic - Electro & HVAC | 3.4.02.44.A | dozirno PE crijevo 4x6 mm + zaštitno PVC crijevo | m | 50
Package 2a | Camp_Pool Area | 3.4 Pool Tehnic - Electro & HVAC | 3.4.02.45 | samostojeći PE tank s poklopcem
Package 2a | Camp_Pool Area | 3.4 Pool Tehnic - Electro & HVAC | 3.4.02.45.A | 2000L - dužina 2250 mm, širina 750 mm, visina 1450 mm; max. visina 1600 mm | Stk | 2
Package 2a | Camp_Pool Area | 3.4 Pool Tehnic - Electro & HVAC | 3.4.02.45.B | 750L - 1520x760 mm, visina 1150 mm | Stk | 2
Package 2a | Camp_Pool Area | 3.4 Pool Tehnic - Electro & HVAC | 3.4.02.45.C | PH minus tekućina | l | 2000
Package 2a | Camp_Pool Area | 3.4 Pool Tehnic - Electro & HVAC | 3.4.02.45.D | natrijev hipoklorit | l | 2000
Package 2a | Camp_Pool Area | 3.4 Pool Tehnic - Electro & HVAC | 3.4.02.45.E | flokulant | l | 500
Package 2a | Camp_Pool Area | 3.4 Pool Tehnic - Electro & HVAC | 3.4.02.45.F | neutralizator | l | 500
Package 2a | Camp_Pool Area | 3.4 Pool Tehnic - Electro & HVAC | 3.4.02.45.G | Isporuka i ugradnja umivaonika dimenzija 550x440 mm, sa slavinom R 1/2" s holender priključkom na instalaciji vodovodne vode, sa sifonom i čepom | pa | 2
Package 2a | Camp_Pool Area | 3.4 Pool Tehnic - Electro & HVAC | 3.4.02.45.H | Dobava i ugradnja dvostrukog samostojećeg metalnog ormara za smještaj HTZ opreme | pa | 1
Package 2a | Camp_Pool Area | 3.4 Pool Tehnic - Electro & HVAC | 3.4.02.46 | Dobava sredstava za osobnu zaštitu prilikom rada s kemikalijama.
Package 2a | Camp_Pool Area | 3.4 Pool Tehnic - Electro & HVAC | 3.4.02.46.A | -gumene čizme | pa | 1
Package 2a | Camp_Pool Area | 3.4 Pool Tehnic - Electro & HVAC | 3.4.02.46.B | -gumene rukavice iz nitrilne gume HRN EN 374 ili jednakovrijedno debljine 0.11mm | pa | 1
Package 2a | Camp_Pool Area | 3.4 Pool Tehnic - Electro & HVAC | 3.4.02.46.C | -gumena pregača | Stk | 1
Package 2a | Camp_Pool Area | 3.4 Pool Tehnic - Electro & HVAC | 3.4.02.46.D | -zaštitna polumaska s filterom HRN EN 149 ili jednakovrijedno sa filterom P3 | Stk | 1
Package 2a | Camp_Pool Area | 3.4 Pool Tehnic - Electro & HVAC | 3.4.02.46.E | -zaštitne naočale | Stk | 1
Package 2a | Camp_Pool Area | 3.4 Pool Tehnic - Electro & HVAC | 3.4.02.46.F | ormarić prve pomoći za montažu na zid | pa | 1
Package 2a | Camp_Pool Area | 3.4 Pool Tehnic - Electro & HVAC | 3.4.02.46.G | komplet oznaka opasnosti | pa | 1
Package 2a | Camp_Pool Area | 3.4 Pool Tehnic - Electro & HVAC | 3.4.02.46.H | Plastični ormarić za punjenje tankova kemijom - dimenzija 600x400x150 s bravicom | Stk | 2
Package 2a | Camp_Pool Area | 3.4 Pool Tehnic - Electro & HVAC | 3.4.02.47 | Ručna kuglasta PVC-U slavina serije standard na ljepljenje sa brtvom iz FPM-a s ručicom i obostranim holenderskim priključcima. Izvedba PN10.
Package 2a | Camp_Pool Area | 3.4 Pool Tehnic - Electro & HVAC | 3.4.02.47.A | D50 | Stk | 8
Package 2a | Camp_Pool Area | 3.4 Pool Tehnic - Electro & HVAC | 3.4.02.48 | Fotometar
Package 2a | Camp_Pool Area | 3.4 Pool Tehnic - Electro & HVAC |  | 1 x siva plastična torbica s pjenastim umetkom
Package 2a | Camp_Pool Area | 3.4 Pool Tehnic - Electro & HVAC |  | 1 x Multitest fotometar
Package 2a | Camp_Pool Area | 3.4 Pool Tehnic - Electro & HVAC |  | HD zaslon u boji osjetljiv na dodir - minimalne dijagonale 5,5"
Package 2a | Camp_Pool Area | 3.4 Pool Tehnic - Electro & HVAC |  | Skeniranje 16 valnih duljina (410 - 940nm)
Package 2a | Camp_Pool Area | 3.4 Pool Tehnic - Electro & HVAC |  | 90° spreman za NTU, PTSA, fluoresceine, plankton
Package 2a | Camp_Pool Area | 3.4 Pool Tehnic - Electro & HVAC |  | Birajte između više od 140 različitih parametara-
Package 2a | Camp_Pool Area | 3.4 Pool Tehnic - Electro & HVAC |  | Mogućnost izrade vlastitih krivulja/metoda
Package 2a | Camp_Pool Area | 3.4 Pool Tehnic - Electro & HVAC |  | Li-Ion baterija od 8400 mAh (ugrađena)
Package 2a | Camp_Pool Area | 3.4 Pool Tehnic - Electro & HVAC |  | Bluetooth 4.2
Package 2a | Camp_Pool Area | 3.4 Pool Tehnic - Electro & HVAC |  | WiFi
Package 2a | Camp_Pool Area | 3.4 Pool Tehnic - Electro & HVAC |  | USB Type-C
Package 2a | Camp_Pool Area | 3.4 Pool Tehnic - Electro & HVAC |  | GSM (putem USB Type-C modema)
Package 2a | Camp_Pool Area | 3.4 Pool Tehnic - Electro & HVAC |  | Mogućnost spajanja elektroda (putem USB Type C plus
Package 2a | Camp_Pool Area | 3.4 Pool Tehnic - Electro & HVAC |  | kutija A/D mjenjača)
Package 2a | Camp_Pool Area | 3.4 Pool Tehnic - Electro & HVAC |  | ugrađena kamera za skeniranje QR kodova
Package 2a | Camp_Pool Area | 3.4 Pool Tehnic - Electro & HVAC |  | Način samokalibracije s certifikatom
Package 2a | Camp_Pool Area | 3.4 Pool Tehnic - Electro & HVAC |  | I-OTZ Inteligentni One Time Zero
Package 2a | Camp_Pool Area | 3.4 Pool Tehnic - Electro & HVAC |  | kompatibilan s besplatnim alatima:
Package 2a | Camp_Pool Area | 3.4 Pool Tehnic - Electro & HVAC |  | aplikacija/software/cloud (Android, iOS,
Package 2a | Camp_Pool Area | 3.4 Pool Tehnic - Electro & HVAC |  | Windows, Mac, preglednici)
Package 2a | Camp_Pool Area | 3.4 Pool Tehnic - Electro & HVAC |  | 4 x 24 mm/10 ml staklene bočice za uzorkovanje s poklopcem
Package 2a | Camp_Pool Area | 3.4 Pool Tehnic - Electro & HVAC |  | 1 x 24 mm adapter za bočicu (ugrađen; zamjenjiv)
Package 2a | Camp_Pool Area | 3.4 Pool Tehnic - Electro & HVAC |  | 1 x 10,5 cm šipka za miješanje
Package 2a | Camp_Pool Area | 3.4 Pool Tehnic - Electro & HVAC |  | 1 x 10 ml plastična šprica (graduirana)
Package 2a | Camp_Pool Area | 3.4 Pool Tehnic - Electro & HVAC |  | 1 x četka za čišćenje bočica
Package 2a | Camp_Pool Area | 3.4 Pool Tehnic - Electro & HVAC |  | 1 x krpica od mikrovlakana za čišćenje bočica
Package 2a | Camp_Pool Area | 3.4 Pool Tehnic - Electro & HVAC |  | 1 x punjač sa kablom (USB Type-C)
Package 2a | Camp_Pool Area | 3.4 Pool Tehnic - Electro & HVAC |  | 1 x tiskani korisnički priručnik
Package 2a | Camp_Pool Area | 3.4 Pool Tehnic - Electro & HVAC |  | mjerenja :
Package 2a | Camp_Pool Area | 3.4 Pool Tehnic - Electro & HVAC |  | alkalinitet : 5-200 ppm
Package 2a | Camp_Pool Area | 3.4 Pool Tehnic - Electro & HVAC |  | amonijak : 0.00 - 1.00 ppm
Package 2a | Camp_Pool Area | 3.4 Pool Tehnic - Electro & HVAC |  | kloramini : 0.00 - 8.00 ppm
Package 2a | Camp_Pool Area | 3.4 Pool Tehnic - Electro & HVAC |  | slobodni/kombinirani/ukupni klor : 0.00-8.00 ppm
Package 2a | Camp_Pool Area | 3.4 Pool Tehnic - Electro & HVAC |  | Cijanurična kiselina 0-160 ppm
Package 2a | Camp_Pool Area | 3.4 Pool Tehnic - Electro & HVAC |  | Kalcijeva tvrdoća : 0-500 ppm
Package 2a | Camp_Pool Area | 3.4 Pool Tehnic - Electro & HVAC |  | Ukupna tvrdoća : 0-50/0-500 mg/l
Package 2a | Camp_Pool Area | 3.4 Pool Tehnic - Electro & HVAC |  | Željezo : 0.00 - 1.00 mg/l
Package 2a | Camp_Pool Area | 3.4 Pool Tehnic - Electro & HVAC |  | Mangan : 0.00 - 1.00 mg/l
Package 2a | Camp_Pool Area | 3.4 Pool Tehnic - Electro & HVAC |  | PH - 5.00 - 11.00 ppm
Package 2a | Camp_Pool Area | 3.4 Pool Tehnic - Electro & HVAC |  | Urea : 0.1-1.25 mg/l
Package 2a | Camp_Pool Area | 3.4 Pool Tehnic - Electro & HVAC |  | tablete :
Package 2a | Camp_Pool Area | 3.4 Pool Tehnic - Electro & HVAC |  | alkalinitet : 50 tableta
Package 2a | Camp_Pool Area | 3.4 Pool Tehnic - Electro & HVAC |  | Amonijak 1 : 50 vrećica praha
Package 2a | Camp_Pool Area | 3.4 Pool Tehnic - Electro & HVAC |  | Amonijak 2 : 50 vrećica praha
Package 2a | Camp_Pool Area | 3.4 Pool Tehnic - Electro & HVAC |  | DPD 1 : 250 tableta
Package 2a | Camp_Pool Area | 3.4 Pool Tehnic - Electro & HVAC |  | DPD 2 : 50 tableta
Package 2a | Camp_Pool Area | 3.4 Pool Tehnic - Electro & HVAC |  | DPD 3 : 50 tableta
Package 2a | Camp_Pool Area | 3.4 Pool Tehnic - Electro & HVAC |  | Kalcijeva tvrdoća : 50 tableta
Package 2a | Camp_Pool Area | 3.4 Pool Tehnic - Electro & HVAC |  | Ukupna tvrdoća : 50 tableta
Package 2a | Camp_Pool Area | 3.4 Pool Tehnic - Electro & HVAC |  | Željezo : 50 tableta
Package 2a | Camp_Pool Area | 3.4 Pool Tehnic - Electro & HVAC |  | Mangan : 50 vrećica s praškom
Package 2a | Camp_Pool Area | 3.4 Pool Tehnic - Electro & HVAC |  | PHenolRED : 250 tableta
Package 2a | Camp_Pool Area | 3.4 Pool Tehnic - Electro & HVAC | 3.4.02.48.A | sve u kompletu | pa | 1
Package 2a | Camp_Pool Area | 3.4 Pool Tehnic - Electro & HVAC | 3.4.02.48.B | Prijenosna dvobrzinska štapna crpka sigurna protiv špricanja za crpljenje eventualno razlivenih kemikalija u prostoriji za kemijsku pripremu bazenske vode kapaciteta Q= 57 l/min, H= 8,5 mVS. Uranjajuči dio od polipropilena PP duljine 1000mm promjera Ø28mm. Komplet sa priključnim kablom i fleksibilnom PP cijevi R3/4" dužine cca 2 m, sve otporno na kemikalije u sklopu kemijske pripreme bazenske vode. | pa | 2
Package 2a | Camp_Pool Area | 3.4 Pool Tehnic - Electro & HVAC | 3.4.02.49 | Dobava i ugradba umivaonika izrađenog od INOX-a na stalku pravilno označenog zeleno-bijelo, opremljenog prskalicom za ispiranje očiju, komplet sa slavinom, sifonom, nožnom plugom za hitno otvaranje te piktogramom i uputama za rukovanje.
Package 2a | Camp_Pool Area | 3.4 Pool Tehnic - Electro & HVAC | 3.4.02.49.A | sve prema DIN EN15154-2 | pa | 1
Package 2a | Camp_Pool Area | 3.4 Pool Tehnic - Electro & HVAC |  | KEMIJSKA PRIPREMA VODE
Package 2a | Camp_Pool Area | 3.4 Pool Tehnic - Electro & HVAC |  | VODENE ATRAKCIJE
Package 2a | Camp_Pool Area | 3.4 Pool Tehnic - Electro & HVAC | 3.4.02.50 | ŽUBOREĆA PLAŽA I SJEDEĆA MASAŽA
Package 2a | Camp_Pool Area | 3.4 Pool Tehnic - Electro & HVAC |  | INOX316 mlaznice žuboreće plaže
Package 2a | Camp_Pool Area | 3.4 Pool Tehnic - Electro & HVAC | 3.4.02.50.A | INOX 316 zračna mlaznica 3m3/h s navojem 1/2" za montažu u cijev, u kompletu s PVC redukcijom za ljepljenje u cijev D63 - | Stk | 88
Package 2a | Camp_Pool Area | 3.4 Pool Tehnic - Electro & HVAC | 3.4.02.51 | PVC PRODORI
Package 2a | Camp_Pool Area | 3.4 Pool Tehnic - Electro & HVAC |  | PVC cijev s PVC pločom zaljepljenje u sredini prodorne cijevi sve zajedno presvučeno s kvarcnim pijeskom zbog što boljeg povezivanja cijevi i betona
Package 2a | Camp_Pool Area | 3.4 Pool Tehnic - Electro & HVAC | 3.4.02.51.A | D110 | Stk | 1
Package 2a | Camp_Pool Area | 3.4 Pool Tehnic - Electro & HVAC | 3.4.02.51.B | D25 | Stk | 88
Package 2a | Camp_Pool Area | 3.4 Pool Tehnic - Electro & HVAC | 3.4.02.52 | PP-GF leptirasta dvoradna pneumatska zaklopka s kranjim kontaktima i vizualim položajem ON/OFF, PVC-UH leptir diskom, EPDM brtvama, PVC-UH prirubnicama i prirubničkim nastavcima komplet s vijcima, maticama i pločicama
Package 2a | Camp_Pool Area | 3.4 Pool Tehnic - Electro & HVAC | 3.4.02.52.A | D110 | Stk | 1
Package 2a | Camp_Pool Area | 3.4 Pool Tehnic - Electro & HVAC | 3.4.02.53 | PP-GF leptir ventil s PVC-UH leptir diskom, ABS/PP-GF ručicom I oznakama položaja, EPDM brtvama, INOX osovinom, PVC-UH prirubnicama i prirubničkim nastavcima komplet s vijcima, maticama i pločicama
Package 2a | Camp_Pool Area | 3.4 Pool Tehnic - Electro & HVAC | 3.4.02.53.A | D 110 | Stk | 1
Package 2a | Camp_Pool Area | 3.4 Pool Tehnic - Electro & HVAC | 3.4.02.54 | PVC-UH nepovratna zaklopka s PVC-UH leptir diskom, EPDM brtvama, prirubnicama i prirubničkim nastavcima komplet s vijcima, maticama i pločicama
Package 2a | Camp_Pool Area | 3.4 Pool Tehnic - Electro & HVAC | 3.4.02.54.A | D 110 | Stk | 1
Package 2a | Camp_Pool Area | 3.4 Pool Tehnic - Electro & HVAC |  | UKUPNO - ŽUBOREĆA PLAŽA I SJEDEĆA MASAŽA
Package 2a | Camp_Pool Area | 3.4 Pool Tehnic - Electro & HVAC | 3.4.02.55 | DOGRIJAVANJE BAZENA
Package 2a | Camp_Pool Area | 3.4 Pool Tehnic - Electro & HVAC |  | Dizalica topline reverzibilna
Package 2a | Camp_Pool Area | 3.4 Pool Tehnic - Electro & HVAC |  | efikasan rad od -7°C do 43°C
Package 2a | Camp_Pool Area | 3.4 Pool Tehnic - Electro & HVAC |  | aluminijsko kućište
Package 2a | Camp_Pool Area | 3.4 Pool Tehnic - Electro & HVAC |  | dupli scroll kompresor Copeland
Package 2a | Camp_Pool Area | 3.4 Pool Tehnic - Electro & HVAC |  | Rashladni medij R410A
Package 2a | Camp_Pool Area | 3.4 Pool Tehnic - Electro & HVAC |  | Titanium izmjenjivač
Package 2a | Camp_Pool Area | 3.4 Pool Tehnic - Electro & HVAC |  | električni ekspanzijski ventil
Package 2a | Camp_Pool Area | 3.4 Pool Tehnic - Electro & HVAC |  | smijer ispuha vertikalan
Package 2a | Camp_Pool Area | 3.4 Pool Tehnic - Electro & HVAC |  | dimenzije 2148(v) x 1078(š) x 2258(v) mm
Package 2a | Camp_Pool Area | 3.4 Pool Tehnic - Electro & HVAC |  | težina 900 kg
Package 2a | Camp_Pool Area | 3.4 Pool Tehnic - Electro & HVAC |  | priključak DN65
Package 2a | Camp_Pool Area | 3.4 Pool Tehnic - Electro & HVAC |  | razina buke na 1 m ≤72 dB
Package 2a | Camp_Pool Area | 3.4 Pool Tehnic - Electro & HVAC |  | toplinski učin grijanja pri temperaturi zraka 27°C/24°C i 27°C/29°C vode 170 kW
Package 2a | Camp_Pool Area | 3.4 Pool Tehnic - Electro & HVAC |  | toplinski učin grijanja pri temperaturi zraka 15°C/12°C i 27°C/29°C vode 140 kW
Package 2a | Camp_Pool Area | 3.4 Pool Tehnic - Electro & HVAC |  | toplinski učin hlađenja pri temperaturi zraka 35°C/24°C i 29°C/27°C vode 120 kW
Package 2a | Camp_Pool Area | 3.4 Pool Tehnic - Electro & HVAC |  | 35,2kW/400V/54A
Package 2a | Camp_Pool Area | 3.4 Pool Tehnic - Electro & HVAC | 3.4.02.55.A | komplet dizalica topline i digitalni zaslon za upravljanje sustavom | pa | 2
Package 2a | Camp_Pool Area | 3.4 Pool Tehnic - Electro & HVAC | 3.4.02.56 | Centrifugalna cikulacijska crpka dizalica topline - in-line
Package 2a | Camp_Pool Area | 3.4 Pool Tehnic - Electro & HVAC |  | zahtjevani protok 65,00 m³/h/8,6hmt
Package 2a | Camp_Pool Area | 3.4 Pool Tehnic - Electro & HVAC |  | Izmjerena snaga motora P2 2,2 kW
Package 2a | Camp_Pool Area | 3.4 Pool Tehnic - Electro & HVAC |  | motor : EMOD
Package 2a | Camp_Pool Area | 3.4 Pool Tehnic - Electro & HVAC |  | Nazivni napon 400 V
Package 2a | Camp_Pool Area | 3.4 Pool Tehnic - Electro & HVAC |  | Frekvencija 50 Hz
Package 2a | Camp_Pool Area | 3.4 Pool Tehnic - Electro & HVAC |  | broj okretaja 1450 rpm
Package 2a | Camp_Pool Area | 3.4 Pool Tehnic - Electro & HVAC |  | snaga : 4,65 A
Package 2a | Camp_Pool Area | 3.4 Pool Tehnic - Electro & HVAC |  | cos π : 0,79
Package 2a | Camp_Pool Area | 3.4 Pool Tehnic - Electro & HVAC |  | promjer rotora
Package 2a | Camp_Pool Area | 3.4 Pool Tehnic - Electro & HVAC |  | 170 mm
Package 2a | Camp_Pool Area | 3.4 Pool Tehnic - Electro & HVAC |  | pumpa izrađena od ljevanog žejeza EN-GJL-250 - 100% HPC coated
Package 2a | Camp_Pool Area | 3.4 Pool Tehnic - Electro & HVAC |  | rotor izrađen od Bronze CuAl10Fe5Ni5-C
Package 2a | Camp_Pool Area | 3.4 Pool Tehnic - Electro & HVAC |  | osovina izrađena od Stainl. st. X6CrNiMoTi17-12-2 (1.4571)
Package 2a | Camp_Pool Area | 3.4 Pool Tehnic - Electro & HVAC |  | mehanička brtva : SiC/SiC/Viton
Package 2a | Camp_Pool Area | 3.4 Pool Tehnic - Electro & HVAC |  | Nazivni promjer usisnog priključka DN1
Package 2a | Camp_Pool Area | 3.4 Pool Tehnic - Electro & HVAC |  | DN 80 / EN1092-2
Package 2a | Camp_Pool Area | 3.4 Pool Tehnic - Electro & HVAC |  | Nazivna širina tlačnog priključka DN2
Package 2a | Camp_Pool Area | 3.4 Pool Tehnic - Electro & HVAC |  | DN 80 / EN1092-2
Package 2a | Camp_Pool Area | 3.4 Pool Tehnic - Electro & HVAC | 3.4.02.56.A | kao Herborner pumpen - model D080-170A-0224H-W2B ili jednakovrijedno | pa | 2
Package 2a | Camp_Pool Area | 3.4 Pool Tehnic - Electro & HVAC | 3.4.02.57 | Termometar
Package 2a | Camp_Pool Area | 3.4 Pool Tehnic - Electro & HVAC |  | Bimetalni termometar za procesnu industriju
Package 2a | Camp_Pool Area | 3.4 Pool Tehnic - Electro & HVAC |  | izbornik promjera Ø75 mm izrađen iz INOX-a 304
Package 2a | Camp_Pool Area | 3.4 Pool Tehnic - Electro & HVAC |  | mjerna skala 0 do +60 °C sa zaštitnim staklom Ø75
Package 2a | Camp_Pool Area | 3.4 Pool Tehnic - Electro & HVAC |  | procesni priključak 1/2" - slobodni
Package 2a | Camp_Pool Area | 3.4 Pool Tehnic - Electro & HVAC |  | dužina senzora 63 mm - aksijalni priključak
Package 2a | Camp_Pool Area | 3.4 Pool Tehnic - Electro & HVAC |  | širina senzora 8 mm
Package 2a | Camp_Pool Area | 3.4 Pool Tehnic - Electro & HVAC | 3.4.02.57.A | materijal senzora - INOX 316Ti | Stk | 4
Package 2a | Camp_Pool Area | 3.4 Pool Tehnic - Electro & HVAC |  | kao Wika ili jednakovrijedno
Package 2a | Camp_Pool Area | 3.4 Pool Tehnic - Electro & HVAC | 3.4.02.58 | Zaštitna čahura
Package 2a | Camp_Pool Area | 3.4 Pool Tehnic - Electro & HVAC |  | Zaštitna čahura proizvedena prema DIN 43772
Package 2a | Camp_Pool Area | 3.4 Pool Tehnic - Electro & HVAC |  | Procesni priključak 1/2"Ž
Package 2a | Camp_Pool Area | 3.4 Pool Tehnic - Electro & HVAC |  | Priključak instrumenta - 1/2"M
Package 2a | Camp_Pool Area | 3.4 Pool Tehnic - Electro & HVAC |  | dužina umetka - 68 mm
Package 2a | Camp_Pool Area | 3.4 Pool Tehnic - Electro & HVAC | 3.4.02.58.A | širina umetka - 8,2 mm | Stk | 5
Package 2a | Camp_Pool Area | 3.4 Pool Tehnic - Electro & HVAC |  | kao Wika ili jednakovrijedno
Package 2a | Camp_Pool Area | 3.4 Pool Tehnic - Electro & HVAC | 3.4.02.59 | PT100 sonda
Package 2a | Camp_Pool Area | 3.4 Pool Tehnic - Electro & HVAC | 3.4.02.59.A | PT100 sonda za mjerenje temperature vode s analognim izlazom | pa | 1
Package 2a | Camp_Pool Area | 3.4 Pool Tehnic - Electro & HVAC |  | kao Wika ili jednakovrijedno
Package 2a | Camp_Pool Area | 3.4 Pool Tehnic - Electro & HVAC | 3.4.02.60 | PP-GF leptir ventil s PVC-UH leptir diskom, ABS/PP-GF ručicom I oznakama položaja, EPDM brtvama, PVC-UH prirubnicama i prirubničkim nastavcima komplet s vijcima, maticama i pločicama
Package 2a | Camp_Pool Area | 3.4 Pool Tehnic - Electro & HVAC | 3.4.02.60.A | D140 | Stk | 2
Package 2a | Camp_Pool Area | 3.4 Pool Tehnic - Electro & HVAC | 3.4.02.60.B | D110 | Stk | 4
Package 2a | Camp_Pool Area | 3.4 Pool Tehnic - Electro & HVAC |  | PVC-UH ventil s kuglom i ABS ručicom - holendersko spajanje s obje strane
Package 2a | Camp_Pool Area | 3.4 Pool Tehnic - Electro & HVAC | 3.4.02.60.C | D50 | Stk | 2
Package 2a | Camp_Pool Area | 3.4 Pool Tehnic - Electro & HVAC | 3.4.02.60.D | D25 | Stk | 2
Package 2a | Camp_Pool Area | 3.4 Pool Tehnic - Electro & HVAC |  | DOGRIJAVANJE BAZENA
Package 2a | Camp_Pool Area | 3.4 Pool Tehnic - Electro & HVAC | 3.4.02.61 | DEZBARIJERA
Package 2a | Camp_Pool Area | 3.4 Pool Tehnic - Electro & HVAC | 3.4.02.61.A | ventil za redukciju tlaka 6/4" s manometrom i montažnim materijalom | Stk | 1
Package 2a | Camp_Pool Area | 3.4 Pool Tehnic - Electro & HVAC | 3.4.02.61.B | Woltman vodomjer za hladnu vodu - max 30C - 16 bara- dry dial s davačem impulsa i kablom od 2,5 m - navojni priključak 6/4" s montažnim materijalom | Stk | 1
Package 2a | Camp_Pool Area | 3.4 Pool Tehnic - Electro & HVAC | 3.4.02.62 | Servo upravljani 2/2 elektro magnetni ventil
Package 2a | Camp_Pool Area | 3.4 Pool Tehnic - Electro & HVAC |  | Tijelo ventila od mesinga otpornog na dezinfekcijsko sredstvo u vodi, osovina od nehrđajućeg čelika
Package 2a | Camp_Pool Area | 3.4 Pool Tehnic - Electro & HVAC |  | EPDM membrana (voda do 120 °C), bez napona zatvoren, 0.3-10/16 bar
Package 2a | Camp_Pool Area | 3.4 Pool Tehnic - Electro & HVAC |  | svitak i priključnica IP67 - 220-230V 50Hz
Package 2a | Camp_Pool Area | 3.4 Pool Tehnic - Electro & HVAC | 3.4.02.62.A | 2" | Stk | 1
Package 2a | Camp_Pool Area | 3.4 Pool Tehnic - Electro & HVAC |  | cijevni razvod od PPR-a za ugradnju u zemlju sa svim fazonskim i prelaznim komadima
Package 2a | Camp_Pool Area | 3.4 Pool Tehnic - Electro & HVAC | 3.4.02.62.B | NO25 | ml | 175
Package 2a | Camp_Pool Area | 3.4 Pool Tehnic - Electro & HVAC |  | PVC CJEVOVOD - cijevi 10 bara u kompletu sa svim fitinzima, ljepilom i čistačem te ostalim sitnim potrošnim materijalom a sve prema EN 1452-1-2-3-4
Package 2a | Camp_Pool Area | 3.4 Pool Tehnic - Electro & HVAC | 3.4.02.62.C | D 50 | ml. | 15
Package 2a | Camp_Pool Area | 3.4 Pool Tehnic - Electro & HVAC | 3.4.02.62.D | D 32 | ml. | 10
Package 2a | Camp_Pool Area | 3.4 Pool Tehnic - Electro & HVAC | 3.4.02.63 | DOZIRNA STANICA ZA DEZINFEKCIJU DEZBARIJERA
Package 2a | Camp_Pool Area | 3.4 Pool Tehnic - Electro & HVAC |  | rad dozirne crpke preko vodomjera s davačem impulsa
Package 2a | Camp_Pool Area | 3.4 Pool Tehnic - Electro & HVAC |  | membranska dozirna crpka izrađena od plastičnih legura
Package 2a | Camp_Pool Area | 3.4 Pool Tehnic - Electro & HVAC |  | self-venting - glava pumpe automatski se odzračuje i spriječava pucanja glave pumpe ako dođe do zaštopavanja dozirne igle
Package 2a | Camp_Pool Area | 3.4 Pool Tehnic - Electro & HVAC |  | mikroprocesorski upravljana PVDF membranska pumpa vođena vanjskim analognim signalom 4-20mA
Package 2a | Camp_Pool Area | 3.4 Pool Tehnic - Electro & HVAC |  | Izbornik protoka : 0-1% / 0-10% / 0-100%
Package 2a | Camp_Pool Area | 3.4 Pool Tehnic - Electro & HVAC |  | opcije rada:
Package 2a | Camp_Pool Area | 3.4 Pool Tehnic - Electro & HVAC |  | *konstantno/konstatno s djeljiteljem 1-10
Package 2a | Camp_Pool Area | 3.4 Pool Tehnic - Electro & HVAC |  | *1-10 množitelj impulsa
Package 2a | Camp_Pool Area | 3.4 Pool Tehnic - Electro & HVAC |  | *1-10 djeljitelj impulsa
Package 2a | Camp_Pool Area | 3.4 Pool Tehnic - Electro & HVAC |  | *10-100 djeljitelj impulsa
Package 2a | Camp_Pool Area | 3.4 Pool Tehnic - Electro & HVAC |  | *100-1000 djeljitelj impulsa
Package 2a | Camp_Pool Area | 3.4 Pool Tehnic - Electro & HVAC |  | * 4-20 mA (o/4 mA = 0 pulseva; 20mA = maksimalno pulseva)
Package 2a | Camp_Pool Area | 3.4 Pool Tehnic - Electro & HVAC |  | usisna košara s nivo plovkom
Package 2a | Camp_Pool Area | 3.4 Pool Tehnic - Electro & HVAC |  | dozirna igla s nepovratnim ventilom
Package 2a | Camp_Pool Area | 3.4 Pool Tehnic - Electro & HVAC |  | napojni i signalni kablel 1,5 m dužine
Package 2a | Camp_Pool Area | 3.4 Pool Tehnic - Electro & HVAC |  | konstrukcija pumpe za montažu na pod i na zid
Package 2a | Camp_Pool Area | 3.4 Pool Tehnic - Electro & HVAC | 3.4.02.63.A | regulacija protoka od 0-7,5 l/h (0-100%) na 5 bara | Stk | 1
Package 2a | Camp_Pool Area | 3.4 Pool Tehnic - Electro & HVAC | 3.4.02.63.B | dozirno PE crijevo 4x6 mm + zaštitno PVC crijevo | m | 50
Package 2a | Camp_Pool Area | 3.4 Pool Tehnic - Electro & HVAC | 3.4.02.63.C | natrijev hipoklorit balon 50 l + tankvana 60 l | pa | 1
Package 2a | Camp_Pool Area | 3.4 Pool Tehnic - Electro & HVAC | 3.4.02.64 | Podni odov i preljev dezbarijera
Package 2a | Camp_Pool Area | 3.4 Pool Tehnic - Electro & HVAC |  | podni odvod DN50/75 s kuglastim ispustom (za vodoravnu i okomitu upotrebu), prirubnicom, sifonskom brtvom, okvirom plastične rešetke izrezanom na veličinu 12 - 73 mm / 100 x 100 mm, pokrovnom pločom 94 x 94 mm i preljevnom cijevi 150 mm. Dolazi s poklopcem.
Package 2a | Camp_Pool Area | 3.4 Pool Tehnic - Electro & HVAC | 3.4.02.64.A | kao HL 80.2. ili jednakovrijendo | pa | 1
Package 2a | Camp_Pool Area | 3.4 Pool Tehnic - Electro & HVAC |  | NAPOMENA : odvodnja u projektu ViO
Package 2a | Camp_Pool Area | 3.4 Pool Tehnic - Electro & HVAC | 3.4.02.65 | PVC-UH ventil s kuglom i ABS ručicom - holendersko spajanje s obje strane
Package 2a | Camp_Pool Area | 3.4 Pool Tehnic - Electro & HVAC | 3.4.02.65.A | D50 | Stk | 4
Package 2a | Camp_Pool Area | 3.4 Pool Tehnic - Electro & HVAC | 3.4.02.65.B | D32 | Stk | 4
Package 2a | Camp_Pool Area | 3.4 Pool Tehnic - Electro & HVAC |  | DEZBARIJERA
Package 2a | Camp_Pool Area | 3.4 Pool Tehnic - Electro & HVAC | 3.4.02.66 | OPREMA ZA ČIŠĆENJE BAZENA
Package 2a | Camp_Pool Area | 3.4 Pool Tehnic - Electro & HVAC | 3.4.02.66.A | teleskop cijev – 3 x 2 m – aluminij | Stk | 1
Package 2a | Camp_Pool Area | 3.4 Pool Tehnic - Electro & HVAC | 3.4.02.66.B | duboka mrežica | Stk | 1
Package 2a | Camp_Pool Area | 3.4 Pool Tehnic - Electro & HVAC | 3.4.02.66.C | plitka mrežica | Stk | 1
Package 2a | Camp_Pool Area | 3.4 Pool Tehnic - Electro & HVAC | 3.4.02.66.D | četka | Stk | 1
Package 2a | Camp_Pool Area | 3.4 Pool Tehnic - Electro & HVAC | 3.4.02.66.E | Potopna crpka 8m3/h, 350W/230V/50hZ s 15m gumiranog produžnog kabla sve montirano na glavi usisavača s bočnim četkama i usisnom vrećicom 100µm | pa | 1
Package 2a | Camp_Pool Area | 3.4 Pool Tehnic - Electro & HVAC |  | kao MTS James ili jednakovrijedno
Package 2a | Camp_Pool Area | 3.4 Pool Tehnic - Electro & HVAC | 3.4.02.66.F | rezervna vrećica | pa | 1
Package 2a | Camp_Pool Area | 3.4 Pool Tehnic - Electro & HVAC | 3.4.02.67 | Automatski robobot za čišćenje dna i zidova bazena
Package 2a | Camp_Pool Area | 3.4 Pool Tehnic - Electro & HVAC |  | inteligentna tehnologija s obradom prikupljenih od senzora i zadanih podataka koja putem skeniranja bilo kojeg oblika i veličine bazena odabire najefkasniji put i vrijeme čišćenja najefikasnije
Package 2a | Camp_Pool Area | 3.4 Pool Tehnic - Electro & HVAC |  | 3 stupnja čišćenja : ultra fino, fino i grubo
Package 2a | Camp_Pool Area | 3.4 Pool Tehnic - Electro & HVAC |  | ugrađeni žiroskop
Package 2a | Camp_Pool Area | 3.4 Pool Tehnic - Electro & HVAC |  | daljinski upravljač za upravljanje robotom
Package 2a | Camp_Pool Area | 3.4 Pool Tehnic - Electro & HVAC |  | Kolica za nošenje i transport robota
Package 2a | Camp_Pool Area | 3.4 Pool Tehnic - Electro & HVAC |  | indikacija zaprljanosti filtera
Package 2a | Camp_Pool Area | 3.4 Pool Tehnic - Electro & HVAC |  | za bazene 20-25 m dužine
Package 2a | Camp_Pool Area | 3.4 Pool Tehnic - Electro & HVAC |  | vrijeme čišćenja : 4, 6 ili 8 sati
Package 2a | Camp_Pool Area | 3.4 Pool Tehnic - Electro & HVAC |  | dužina produžnog kabla 30 m
Package 2a | Camp_Pool Area | 3.4 Pool Tehnic - Electro & HVAC |  | težina 12 kg
Package 2a | Camp_Pool Area | 3.4 Pool Tehnic - Electro & HVAC |  | protok : 17 m3/h
Package 2a | Camp_Pool Area | 3.4 Pool Tehnic - Electro & HVAC |  | površina čišćenja : 225 m2/h
Package 2a | Camp_Pool Area | 3.4 Pool Tehnic - Electro & HVAC |  | napon : 27VDC
Package 2a | Camp_Pool Area | 3.4 Pool Tehnic - Electro & HVAC |  | brzina : 15 m/min
Package 2a | Camp_Pool Area | 3.4 Pool Tehnic - Electro & HVAC | 3.4.02.67.A | kao Dolphin Maytronics - model Wave 100 | pa | 1
Package 2a | Camp_Pool Area | 3.4 Pool Tehnic - Electro & HVAC |  | OPREMA ZA ČIŠĆENJE BAZENA
Package 2a | Camp_Pool Area | 3.4 Pool Tehnic - Electro & HVAC | 3.4.02.68 | VENTILACIJA
Package 2a | Camp_Pool Area | 3.4 Pool Tehnic - Electro & HVAC | 3.4.02.68.A | Isporuka i ugradnja in-line cijevnog ventilatora izrađenog od anti-statične polipropilena kapaciteta Q=2320 m3/h, 378,6 Pa, 90,7dB(A), 170W/230V, 1.32 A, u kompletu sa svim materijalom za ugradnju u cijev D315 mm i potenciometrom 0-10V | Stk | 1
Package 2a | Camp_Pool Area | 3.4 Pool Tehnic - Electro & HVAC |  | kao Vortice LINEO 315 QUIET ES ili jednakovrijedno
Package 2a | Camp_Pool Area | 3.4 Pool Tehnic - Electro & HVAC | 3.4.02.68.B | Usisna rešetka 858x113 mm za montažu na cijev D315 - protok 300-500 m3/h | Stk | 4
Package 2a | Camp_Pool Area | 3.4 Pool Tehnic - Electro & HVAC | 3.4.02.68.C | Odračna žaluzina za montažu na zid s ugradbenom kutijom i protokom od 2000 m3/h | Stk | 1
Package 2a | Camp_Pool Area | 3.4 Pool Tehnic - Electro & HVAC | 3.4.02.68.D | Isporuka i ugradnja in-line cijevnog ventilatora izrađenog od anti-statične polipropilena kapaciteta Q=700 m3/h, 127,5 Pa, 49dB(A), 75W, 0.37 A, u kompletu sa svim materijalom za ugradnju u cijev D200 mm i potenciometrom 0-10V | Stk | 1
Package 2a | Camp_Pool Area | 3.4 Pool Tehnic - Electro & HVAC |  | kao Vortice LINEO 200 QUIET ES ili jednakovrijedno
Package 2a | Camp_Pool Area | 3.4 Pool Tehnic - Electro & HVAC | 3.4.02.68.E | Odračna žaluzina za montažu na zid s ugradbenom kutijom i protokom od 1000 m3/h | Stk | 1
Package 2a | Camp_Pool Area | 3.4 Pool Tehnic - Electro & HVAC | 3.4.02.68.F | Usisna rešetka 858x113 mm za montažu na cijev D200 - protok 600-900 m3/h | Stk | 1
Package 2a | Camp_Pool Area | 3.4 Pool Tehnic - Electro & HVAC |  | VENTILACIJA
Package 2a | Camp_Pool Area | 3.4 Pool Tehnic - Electro & HVAC |  | PREPUMPNA STANICA STROJARNICE
Package 2a | Camp_Pool Area | 3.4 Pool Tehnic - Electro & HVAC | 3.4.02.69 | KANALIZACIJSKA CRPKA
Package 2a | Camp_Pool Area | 3.4 Pool Tehnic - Electro & HVAC |  | Motorna potopna crpka
Package 2a | Camp_Pool Area | 3.4 Pool Tehnic - Electro & HVAC |  | Potpuno uronjivi prijenosni ili stacionarno korišteni podvodni
Package 2a | Camp_Pool Area | 3.4 Pool Tehnic - Electro & HVAC |  | crpni agregat, otvoreni rotor s više lopatica, uspravni tlačni
Package 2a | Camp_Pool Area | 3.4 Pool Tehnic - Electro & HVAC |  | nastavak, klasa zaštite IP68,
Package 2a | Camp_Pool Area | 3.4 Pool Tehnic - Electro & HVAC |  | zaštićen od vode ugrađen u prostoru motora, električni
Package 2a | Camp_Pool Area | 3.4 Pool Tehnic - Electro & HVAC |  | priključni vod, 10 m duljine
Package 2a | Camp_Pool Area | 3.4 Pool Tehnic - Electro & HVAC |  | Izvedba materijala Standardna izvedba za
Package 2a | Camp_Pool Area | 3.4 Pool Tehnic - Electro & HVAC |  | Blago kontaminiranu vodu
Package 2a | Camp_Pool Area | 3.4 Pool Tehnic - Electro & HVAC |  | udjelom krutih tvari.
Package 2a | Camp_Pool Area | 3.4 Pool Tehnic - Electro & HVAC |  | Temperatura transportnog medija
Package 2a | Camp_Pool Area | 3.4 Pool Tehnic - Electro & HVAC |  | 20,0 °C
Package 2a | Camp_Pool Area | 3.4 Pool Tehnic - Electro & HVAC |  | Nazivni promjer tlacnog priključka
Package 2a | Camp_Pool Area | 3.4 Pool Tehnic - Electro & HVAC |  | 2"
Package 2a | Camp_Pool Area | 3.4 Pool Tehnic - Electro & HVAC |  | zahtjevani protok 30m³/h/6hmt
Package 2a | Camp_Pool Area | 3.4 Pool Tehnic - Electro & HVAC |  | Izmjerena snaga motora P2 - 1,1kW
Package 2a | Camp_Pool Area | 3.4 Pool Tehnic - Electro & HVAC |  | Nazivni napon 230V
Package 2a | Camp_Pool Area | 3.4 Pool Tehnic - Electro & HVAC |  | Frekvencija 50 Hz
Package 2a | Camp_Pool Area | 3.4 Pool Tehnic - Electro & HVAC |  | Nazivna struja 7 A
Package 2a | Camp_Pool Area | 3.4 Pool Tehnic - Electro & HVAC |  | kućište pumpe : Cast iron GJL 200 EN 1561
Package 2a | Camp_Pool Area | 3.4 Pool Tehnic - Electro & HVAC |  | plašt motora, ručica pumpe i osovina : Chrome-nickel steel 1.4301 EN 10088 (AISI 304)
Package 2a | Camp_Pool Area | 3.4 Pool Tehnic - Electro & HVAC | 3.4.02.69.A | mehanička brtva : Ceramic alumina/Carbon/NBR | pa | 2
Package 2a | Camp_Pool Area | 3.4 Pool Tehnic - Electro & HVAC |  | kao Calpeda Italija GQNM 50-15
Package 2a | Camp_Pool Area | 3.4 Pool Tehnic - Electro & HVAC |  | PVC-UH kuglasti ventil s ABS ručicom - holendersko spajanje s obje strane
Package 2a | Camp_Pool Area | 3.4 Pool Tehnic - Electro & HVAC | 3.4.02.69.B | D75 | pa | 2
Package 2a | Camp_Pool Area | 3.4 Pool Tehnic - Electro & HVAC |  | PVC-UH nepovratni ventil - holendersko spajanje s obje strane
Package 2a | Camp_Pool Area | 3.4 Pool Tehnic - Electro & HVAC | 3.4.02.69.C | D75 | Stk | 2
Package 2a | Camp_Pool Area | 3.4 Pool Tehnic - Electro & HVAC |  | PREPUMPNA STANICA STROJARNICE
Package 2a | Camp_Pool Area | 3.4 Pool Tehnic - Electro & HVAC | 3.4.02.70 | PODVODNA RASVIJETA
Package 2a | Camp_Pool Area | 3.4 Pool Tehnic - Electro & HVAC |  | Reflektori za montažu u zid
Package 2a | Camp_Pool Area | 3.4 Pool Tehnic - Electro & HVAC |  | ugradbeni element od INOX-a 316
Package 2a | Camp_Pool Area | 3.4 Pool Tehnic - Electro & HVAC |  | INOX 316L RGBW reflektor
Package 2a | Camp_Pool Area | 3.4 Pool Tehnic - Electro & HVAC |  | kompletan spektar boja + bijela
Package 2a | Camp_Pool Area | 3.4 Pool Tehnic - Electro & HVAC |  | podvodni reflektor izrađen iz INOX-a 316l
Package 2a | Camp_Pool Area | 3.4 Pool Tehnic - Electro & HVAC |  | 130W - RGBW - 24DC - power led RGBW
Package 2a | Camp_Pool Area | 3.4 Pool Tehnic - Electro & HVAC |  | 42 High Power LED - Cryee Inc. (USA)
Package 2a | Camp_Pool Area | 3.4 Pool Tehnic - Electro & HVAC |  | 4559 lumena
Package 2a | Camp_Pool Area | 3.4 Pool Tehnic - Electro & HVAC |  | kut osvjetljenja 60°
Package 2a | Camp_Pool Area | 3.4 Pool Tehnic - Electro & HVAC |  | LED Bus Module - napajanje i upravljenje preko kabla s 3 žile
Package 2a | Camp_Pool Area | 3.4 Pool Tehnic - Electro & HVAC |  | High Power LED by Cree Inc. USA
Package 2a | Camp_Pool Area | 3.4 Pool Tehnic - Electro & HVAC |  | 3 m tvornički montiranog H07RN-F kabla
Package 2a | Camp_Pool Area | 3.4 Pool Tehnic - Electro & HVAC | 3.4.02.70.A | dimenzija reflektora : Ø285 mm | pa | 8
Package 2a | Camp_Pool Area | 3.4 Pool Tehnic - Electro & HVAC |  | kao Fontana PL900 ili jednakovrijedno
Package 2a | Camp_Pool Area | 3.4 Pool Tehnic - Electro & HVAC | 3.4.02.71 | RGBW kontroler
Package 2a | Camp_Pool Area | 3.4 Pool Tehnic - Electro & HVAC |  | funkcije : boja prema želji, prednamještene boje, prednamještena izmjena boja uz namještanje brzine izmjene boja
Package 2a | Camp_Pool Area | 3.4 Pool Tehnic - Electro & HVAC |  | izlaz : 3led:izlaza : max 21 rasvijetlo tijelo
Package 2a | Camp_Pool Area | 3.4 Pool Tehnic - Electro & HVAC |  | napon : 12-24V DC
Package 2a | Camp_Pool Area | 3.4 Pool Tehnic - Electro & HVAC |  | digitalni display
Package 2a | Camp_Pool Area | 3.4 Pool Tehnic - Electro & HVAC |  | montaža : DIN šina
Package 2a | Camp_Pool Area | 3.4 Pool Tehnic - Electro & HVAC | 3.4.02.71.A | daljiski upravljač i antena s 5 m kabla | pa | 1
Package 2a | Camp_Pool Area | 3.4 Pool Tehnic - Electro & HVAC |  | PODVODNA RASVIJETA
Package 2a | Camp_Pool Area | 3.4 Pool Tehnic - Electro & HVAC | 3.4.02.72 | OSTALO
Package 2a | Camp_Pool Area | 3.4 Pool Tehnic - Electro & HVAC | 3.4.02.72.A | Isporuka i ugradnja preljevne protuklizne rešetke iz polipropilena širine 295mm i debljine 25-35 mm, UV stabilna, bijele boje. Rešetka je izrađena u skladu s normom HRN EN 13451 (8mm), i protuklizna je u skladu s normom. | m | 69
Package 2a | Camp_Pool Area | 3.4 Pool Tehnic - Electro & HVAC | 3.4.02.72.B | Isporuka i ugradnja preljevne protuklizne KUTNE rešetke iz polipropilena širine 295mm i debljine 25-35 mm, UV stabilna, bijele boje. Rešetka je izrađena u skladu s normom HRN EN 13451 ( (8mm), i protuklizna je u skladu s normom. | Stk | 12
Package 2a | Camp_Pool Area | 3.4 Pool Tehnic - Electro & HVAC | 3.4.02.72.C | L profil za oslanjanje rešetki 24x26 mm - SAMO isporuka, ugrađuje keramičar | m | 150
Package 2a | Camp_Pool Area | 3.4 Pool Tehnic - Electro & HVAC | 3.4.02.72.D | Tlačna proba s pismenom ovjerom nadzora - podni cijevni razvod | pa | 1
Package 2a | Camp_Pool Area | 3.4 Pool Tehnic - Electro & HVAC | 3.4.02.72.E | Proba vodonepropusnosti preljevnih cijevi s pismenom ovjerom nadzora | pa | 1
Package 2a | Camp_Pool Area | 3.4 Pool Tehnic - Electro & HVAC | 3.4.02.72.F | Oznake smjera strujanja vode na cjevovodu i oznake opreme | pa | 1
Package 2a | Camp_Pool Area | 3.4 Pool Tehnic - Electro & HVAC | 3.4.02.72.G | izrada aluminijskih pločica za oznake dubine dimenzija 150x150 mm sa zaobljenim rubovima | Stk | 6
Package 2a | Camp_Pool Area | 3.4 Pool Tehnic - Electro & HVAC | 3.4.02.72.H | Projekti izvedenog stanja | Stk | 1
Package 2a | Camp_Pool Area | 3.4 Pool Tehnic - Electro & HVAC | 3.4.02.72.I | Izdavanje atesta | Stk | 1
Package 2a | Camp_Pool Area | 3.4 Pool Tehnic - Electro & HVAC | 3.4.02.72.J | Pribavljanje izveštaja kvalitete vode u bazenu od Zavoda za javno zdravstvo | Stk | 1
Package 2a | Camp_Pool Area | 3.4 Pool Tehnic - Electro & HVAC | 3.4.02.72.K | Puštanje bazena u pogon, usklađivanje svih parametara, mjernih elemenata i obuka osoblja na održavanju u trajanju 15 radnih dana | Stk | 1
Package 2a | Camp_Pool Area | 3.4 Pool Tehnic - Electro & HVAC | 3.4.02.72.L | Izrada pismenih uputa i kaširana shema sustava za ovješenje na zid | pa | 1
Package 2a | Camp_Pool Area | 3.4 Pool Tehnic - Electro & HVAC |  | BAZEN 2
Package 2a | Camp_Pool Area | 3.4 Pool Tehnic - Electro & HVAC |  | BAZEN 2 - STROJARSTVO
Package 2a | Camp_Pool Area | 3.4 Pool Tehnic - Electro & HVAC |  | OPREMA
Package 2a | Camp_Pool Area | 3.4 Pool Tehnic - Electro & HVAC | 3.4.02.73 | FILTERSKA STANICA
Package 2a | Camp_Pool Area | 3.4 Pool Tehnic - Electro & HVAC |  | FILTER
Package 2a | Camp_Pool Area | 3.4 Pool Tehnic - Electro & HVAC |  | Visokotlačni, višeslojni fini poliesterski filter pojačan sa staklenim vlaknima - bobbin wound
Package 2a | Camp_Pool Area | 3.4 Pool Tehnic - Electro & HVAC |  | Filter izrađen prema DIN 19605-19643
Package 2a | Camp_Pool Area | 3.4 Pool Tehnic - Electro & HVAC |  | certificiran prema KSW-KTW Prüfung
Package 2a | Camp_Pool Area | 3.4 Pool Tehnic - Electro & HVAC |  | debljine stjenke prema AD Merkblatt N1
Package 2a | Camp_Pool Area | 3.4 Pool Tehnic - Electro & HVAC |  | filter ofarban u plavu boju
Package 2a | Camp_Pool Area | 3.4 Pool Tehnic - Electro & HVAC |  | unutrašnjost filtera Vinylester gealcoat
Package 2a | Camp_Pool Area | 3.4 Pool Tehnic - Electro & HVAC |  | promjer –Ø 1800 mm
Package 2a | Camp_Pool Area | 3.4 Pool Tehnic - Electro & HVAC |  | visina filtera - 2550 mm
Package 2a | Camp_Pool Area | 3.4 Pool Tehnic - Electro & HVAC |  | filtracijska visina 1200 mm
Package 2a | Camp_Pool Area | 3.4 Pool Tehnic - Electro & HVAC |  | filtracijska površina : 2,54 m²
Package 2a | Camp_Pool Area | 3.4 Pool Tehnic - Electro & HVAC |  | filter s pločom s mlaznicama Ø28 mm, 0,5 mm otvor na mlaznicama - minimalno 70 komada/m2
Package 2a | Camp_Pool Area | 3.4 Pool Tehnic - Electro & HVAC |  | ukupno 195 mlaznica na ploči
Package 2a | Camp_Pool Area | 3.4 Pool Tehnic - Electro & HVAC |  | max. radni pritisak - 2,5 bara
Package 2a | Camp_Pool Area | 3.4 Pool Tehnic - Electro & HVAC |  | testni pritisak - 3,75 bara
Package 2a | Camp_Pool Area | 3.4 Pool Tehnic - Electro & HVAC |  | 4 nožice za filter
Package 2a | Camp_Pool Area | 3.4 Pool Tehnic - Electro & HVAC |  | konusni distributer vode
Package 2a | Camp_Pool Area | 3.4 Pool Tehnic - Electro & HVAC |  | gornji priključak filtracije - DN250
Package 2a | Camp_Pool Area | 3.4 Pool Tehnic - Electro & HVAC |  | donji priključak filtracije - DN150
Package 2a | Camp_Pool Area | 3.4 Pool Tehnic - Electro & HVAC |  | Otvor za punjenje pijeska na vrhu filtera Ø 500 mm
Package 2a | Camp_Pool Area | 3.4 Pool Tehnic - Electro & HVAC |  | Širki bočni servisni otvor za pražnjenje Ø 500 mm - bočni poklopac poravnat s unutarnjim plaštom filtera
Package 2a | Camp_Pool Area | 3.4 Pool Tehnic - Electro & HVAC |  | nadzorno staklo monitano u osi na 1200 mm filtracijske visine DN300 - staklo je poravnatno s unutarnjim plaštom filtera
Package 2a | Camp_Pool Area | 3.4 Pool Tehnic - Electro & HVAC |  | nadzorno staklo monitano u osi na 700 mm filtracijske visine DN300 - staklo je poravnatno s unutarnjim plaštom filtera
Package 2a | Camp_Pool Area | 3.4 Pool Tehnic - Electro & HVAC |  | priključak za odzraku 2"
Package 2a | Camp_Pool Area | 3.4 Pool Tehnic - Electro & HVAC |  | revizijski otvor na dnu filtera DN100
Package 2a | Camp_Pool Area | 3.4 Pool Tehnic - Electro & HVAC |  | ispust filtera - 6/4"
Package 2a | Camp_Pool Area | 3.4 Pool Tehnic - Electro & HVAC | 3.4.02.73.A | Protok – 76 m³/h pri brzina filtriranja 30 m³/h/m² | pa | 2
Package 2a | Camp_Pool Area | 3.4 Pool Tehnic - Electro & HVAC |  | kao Canale Antonio - Italija - model DIN custom ili jednakovrijedno
Package 2a | Camp_Pool Area | 3.4 Pool Tehnic - Electro & HVAC | 3.4.02.74 | Oprema filtera
Package 2a | Camp_Pool Area | 3.4 Pool Tehnic - Electro & HVAC | 3.4.02.74.A | Manometar relativnog pritiska promjera 100 mm, mjerno područje 0-2,5 bara, u kompletu izrađen od INOX-a 316L, procesni priključak 1/2" + kratki INOX316 ventil za montažu na PVC cijev | pa | 4
Package 2a | Camp_Pool Area | 3.4 Pool Tehnic - Electro & HVAC |  | kao Wika Njemačka - model 232.50 ili jednakovrijedno
Package 2a | Camp_Pool Area | 3.4 Pool Tehnic - Electro & HVAC | 3.4.02.74.B | pretvarač tlaka s analognim signalom 4-20 mA, u kompletu izrađen od INOX-a 316L, kabelska uvodnica IP65, navojni priključak 1/2" | pa | 4
Package 2a | Camp_Pool Area | 3.4 Pool Tehnic - Electro & HVAC |  | kao Wika Njemačka - model A-10 ili jednakovrijedno
Package 2a | Camp_Pool Area | 3.4 Pool Tehnic - Electro & HVAC | 3.4.02.75 | Odzraka filtera
Package 2a | Camp_Pool Area | 3.4 Pool Tehnic - Electro & HVAC |  | automatski odzračno-dozračni ventil izrađenog od INOX-a 316 u kompletu sa materijalom za brtvljenje i spajanje.
Package 2a | Camp_Pool Area | 3.4 Pool Tehnic - Electro & HVAC |  | protok : 9,8 m3/h na 6 bara diferencijalnog tlaka
Package 2a | Camp_Pool Area | 3.4 Pool Tehnic - Electro & HVAC |  | max. tlak - 16 bara
Package 2a | Camp_Pool Area | 3.4 Pool Tehnic - Electro & HVAC |  | radni tlak : 0-6 bara
Package 2a | Camp_Pool Area | 3.4 Pool Tehnic - Electro & HVAC |  | temeratura : 0 do +80 C
Package 2a | Camp_Pool Area | 3.4 Pool Tehnic - Electro & HVAC | 3.4.02.75.A | procesni priključak 3/4" | Stk | 2
Package 2a | Camp_Pool Area | 3.4 Pool Tehnic - Electro & HVAC |  | kao Mankenberg Njemačka - model EB1.12 ili jednakovrijedno
Package 2a | Camp_Pool Area | 3.4 Pool Tehnic - Electro & HVAC | 3.4.02.76 | Senzor mjerač protoka za filtraciju i ispiranje
Package 2a | Camp_Pool Area | 3.4 Pool Tehnic - Electro & HVAC |  | magnetni senzor s armaturom za ugradnju u PVC cijev
Package 2a | Camp_Pool Area | 3.4 Pool Tehnic - Electro & HVAC |  | digitalni zaslon s prikazom protoka i namještanje parametara s tri funkcijske tipke i zaštitnim transparentnim poklopcem
Package 2a | Camp_Pool Area | 3.4 Pool Tehnic - Electro & HVAC |  | Cijevna obujmica
Package 2a | Camp_Pool Area | 3.4 Pool Tehnic - Electro & HVAC |  | napajanje 18-36 V DC
Package 2a | Camp_Pool Area | 3.4 Pool Tehnic - Electro & HVAC |  | izlazni signal prema PLC - u 4-20 mA
Package 2a | Camp_Pool Area | 3.4 Pool Tehnic - Electro & HVAC |  | radna temperatura od -20 do 80C
Package 2a | Camp_Pool Area | 3.4 Pool Tehnic - Electro & HVAC | 3.4.02.76.A | 3 mjerne elektrode izrađene iz INOX-a 316L | pa | 1
Package 2a | Camp_Pool Area | 3.4 Pool Tehnic - Electro & HVAC |  | kao Bürkert Njemačka - model 8045 ili jednakovrijedno
Package 2a | Camp_Pool Area | 3.4 Pool Tehnic - Electro & HVAC | 3.4.02.77 | Filterska ispuna
Package 2a | Camp_Pool Area | 3.4 Pool Tehnic - Electro & HVAC |  | staklene kalibrirane kuglice izrađene od novog, ne recikliranog, stakla
Package 2a | Camp_Pool Area | 3.4 Pool Tehnic - Electro & HVAC | 3.4.02.77.A | Nosivi sloj - 150 mm - granulacija 1,2-2,5 mm | kg | 1150
Package 2a | Camp_Pool Area | 3.4 Pool Tehnic - Electro & HVAC | 3.4.02.77.B | Filtracijski sloj - 550 mm - granulacija 0,7-1,3 mm | kg | 4200
Package 2a | Camp_Pool Area | 3.4 Pool Tehnic - Electro & HVAC |  | kao Sigmund Lindner Njemačka ili jednakovrijedno
Package 2a | Camp_Pool Area | 3.4 Pool Tehnic - Electro & HVAC | 3.4.02.77.C | Hydro-anthracite H - 500 mm - HII - granulacija 1,4-2,5 mm | kg | 1300
Package 2a | Camp_Pool Area | 3.4 Pool Tehnic - Electro & HVAC |  | kao Flamingo Company Group Njemačka ili jednakovrijedno
Package 2a | Camp_Pool Area | 3.4 Pool Tehnic - Electro & HVAC | 3.4.02.78 | Filterska baterija - armatura
Package 2a | Camp_Pool Area | 3.4 Pool Tehnic - Electro & HVAC |  | PP-GF leptirasta dvoradna pneumatska zaklopka s kranjim kontaktima i vizualim položajem ON/OFF, PVC-UH leptir diskom, EPDM brtvama, PVC-UH prirubnicama i prirubničkim nastavcima komplet s vijcima, maticama i pločicama
Package 2a | Camp_Pool Area | 3.4 Pool Tehnic - Electro & HVAC | 3.4.02.78.A | D250 - otpadna voda od ispiranja filtera | Stk | 2
Package 2a | Camp_Pool Area | 3.4 Pool Tehnic - Electro & HVAC | 3.4.02.78.B | D160 - dovod ne filtrirane vode, ulaz za ispiranje, ispiranje cjevovoda | Stk | 6
Package 2a | Camp_Pool Area | 3.4 Pool Tehnic - Electro & HVAC | 3.4.02.78.C | D140 - filtrirana voda prema bazenu | Stk | 2
Package 2a | Camp_Pool Area | 3.4 Pool Tehnic - Electro & HVAC | 3.4.02.78.D | D110 - propuhivanje filtera | Stk | 2
Package 2a | Camp_Pool Area | 3.4 Pool Tehnic - Electro & HVAC | 3.4.02.78.E | D63 - odzraka | Stk | 2
Package 2a | Camp_Pool Area | 3.4 Pool Tehnic - Electro & HVAC | 3.4.02.79 | Automatski pneumatski ventilski blok
Package 2a | Camp_Pool Area | 3.4 Pool Tehnic - Electro & HVAC |  | otok s osam kompaktno spojenih 5/2 pilot ventila 24VDC
Package 2a | Camp_Pool Area | 3.4 Pool Tehnic - Electro & HVAC |  | Svaki ventil se sastoji od pneumatskog priključka s donje strane i digitalnim zaslona s 2xDI s ispisom položaja ventila
Package 2a | Camp_Pool Area | 3.4 Pool Tehnic - Electro & HVAC |  | Komunikacijskim modul s Modbus TCP protokolom - za upravljanje radom pneumatskih ventila i prikaza stanja i položaja ventila na interaktivnoj shemi na Panel PC-u
Package 2a | Camp_Pool Area | 3.4 Pool Tehnic - Electro & HVAC | 3.4.02.79.A | Sve montirano u plastični ormarić s prozirnim poklopcem, s ugrađenom pločom za pneumatske priključke ventila 16 x 1/4", 1x1/2, zračne filtere, i kablske uvodnice za 16 položaja ventila, napajanje i komunikaciju | pa | 2
Package 2a | Camp_Pool Area | 3.4 Pool Tehnic - Electro & HVAC |  | kao Bürkert Njemačka - model 8652 AirLINE ili jednakovrijedno
Package 2a | Camp_Pool Area | 3.4 Pool Tehnic - Electro & HVAC |  | PVC-UH nepovratna zaklopka s PVC-UH leptir diskom, EPDM brtvama, prirubnicama i prirubničkim nastavcima komplet s vijcima, maticama i pločicama
Package 2a | Camp_Pool Area | 3.4 Pool Tehnic - Electro & HVAC | 3.4.02.79.B | D250 - otpadna voda od ispiranja filtera | Stk | 2
Package 2a | Camp_Pool Area | 3.4 Pool Tehnic - Electro & HVAC | 3.4.02.79.C | D110 | Stk | 2
Package 2a | Camp_Pool Area | 3.4 Pool Tehnic - Electro & HVAC |  | PVC-UH kuglasti ventil s ABS ručicom - holendersko spajanje s obje strane
Package 2a | Camp_Pool Area | 3.4 Pool Tehnic - Electro & HVAC | 3.4.02.79.D | D63 | pa | 2
Package 2a | Camp_Pool Area | 3.4 Pool Tehnic - Electro & HVAC | 3.4.02.79.E | D25 | pa | 2
Package 2a | Camp_Pool Area | 3.4 Pool Tehnic - Electro & HVAC | 3.4.02.80 | PVC cjevovod filterske baterije i pripadajući konzolni materijal
Package 2a | Camp_Pool Area | 3.4 Pool Tehnic - Electro & HVAC |  | komplet PVC cijevni razvod u kompletu sa svim fitinzima, konzolnim i ovjesnim materijalom, vijcima, maticama i pločicama a za montažu filtarske baterija, automatske ozrake, priključka propuhivanja i ispusta filtra
Package 2a | Camp_Pool Area | 3.4 Pool Tehnic - Electro & HVAC | 3.4.02.80.A | D20, D25, D40, D50, D63, D110, D160, D200, D280 | pa | 2
Package 2a | Camp_Pool Area | 3.4 Pool Tehnic - Electro & HVAC | 3.4.02.81 | FILTERSKA STANICA
Package 2a | Camp_Pool Area | 3.4 Pool Tehnic - Electro & HVAC |  | FILTRACIJSKE CRPKE
Package 2a | Camp_Pool Area | 3.4 Pool Tehnic - Electro & HVAC |  | Centrifugalna cikulacijska crpka filtracije
Package 2a | Camp_Pool Area | 3.4 Pool Tehnic - Electro & HVAC |  | zahtjevani protok 76,00 m³/h/12,5hmt
Package 2a | Camp_Pool Area | 3.4 Pool Tehnic - Electro & HVAC |  | Izmjerena snaga motora P2 4,00 kW
Package 2a | Camp_Pool Area | 3.4 Pool Tehnic - Electro & HVAC |  | motor : Schäfer
Package 2a | Camp_Pool Area | 3.4 Pool Tehnic - Electro & HVAC |  | Nazivni napon 400 V
Package 2a | Camp_Pool Area | 3.4 Pool Tehnic - Electro & HVAC |  | Frekvencija 50 Hz
Package 2a | Camp_Pool Area | 3.4 Pool Tehnic - Electro & HVAC |  | broj okretaja 1450 rpm
Package 2a | Camp_Pool Area | 3.4 Pool Tehnic - Electro & HVAC |  | snaga : 9,6 A
Package 2a | Camp_Pool Area | 3.4 Pool Tehnic - Electro & HVAC |  | cos π : 0,79
Package 2a | Camp_Pool Area | 3.4 Pool Tehnic - Electro & HVAC |  | promjer rotora
Package 2a | Camp_Pool Area | 3.4 Pool Tehnic - Electro & HVAC |  | 218 mm
Package 2a | Camp_Pool Area | 3.4 Pool Tehnic - Electro & HVAC |  | pumpa izrađena od ljevanog žejeza EN-GJL-250
Package 2a | Camp_Pool Area | 3.4 Pool Tehnic - Electro & HVAC |  | rotor izrađen od Bronze CuAl10Fe5Ni5-C
Package 2a | Camp_Pool Area | 3.4 Pool Tehnic - Electro & HVAC |  | osovina izrađena od Stainl. st. X6CrNiMoTi17-12-2 (1.4571)
Package 2a | Camp_Pool Area | 3.4 Pool Tehnic - Electro & HVAC |  | predfilter izrađen od ljevanog žejeza EN-GJL-250 - zaštićen epoksidnim premazom
Package 2a | Camp_Pool Area | 3.4 Pool Tehnic - Electro & HVAC |  | poklopac filtera izrađen od Polymethylmethacrylate (PMMA)
Package 2a | Camp_Pool Area | 3.4 Pool Tehnic - Electro & HVAC |  | filterska mrežica izrađena od nehrđajućeg čelika X6CrNiMoTi17-12-2 (1.4571) - perforacija filterskog elementa ø3mm
Package 2a | Camp_Pool Area | 3.4 Pool Tehnic - Electro & HVAC |  | mehanička brtva : SiC/SiC/Viton
Package 2a | Camp_Pool Area | 3.4 Pool Tehnic - Electro & HVAC |  | Nazivni promjer usisnog priključka DN1
Package 2a | Camp_Pool Area | 3.4 Pool Tehnic - Electro & HVAC |  | DN 150 / EN1092-2
Package 2a | Camp_Pool Area | 3.4 Pool Tehnic - Electro & HVAC |  | Nazivna širina tlačnog priključka DN2
Package 2a | Camp_Pool Area | 3.4 Pool Tehnic - Electro & HVAC |  | DN 80 / EN1092-2
Package 2a | Camp_Pool Area | 3.4 Pool Tehnic - Electro & HVAC | 3.4.02.81.A | kao Herborner pumpen - model UNIBAD 80-241/0404X-W2 | pa | 3
Package 2a | Camp_Pool Area | 3.4 Pool Tehnic - Electro & HVAC | 3.4.02.82 | Armatura filtracijskih crpki
Package 2a | Camp_Pool Area | 3.4 Pool Tehnic - Electro & HVAC |  | PP-GF leptir ventil s PVC-UH leptir diskom, ABS/PP-GF ručicom i oznakama položaja, EPDM brtvama, PVC-UH prirubnicama i prirubničkim nastavcima komplet s vijcima, maticama i pločicama
Package 2a | Camp_Pool Area | 3.4 Pool Tehnic - Electro & HVAC | 3.4.02.82.A | D200 | Stk | 3
Package 2a | Camp_Pool Area | 3.4 Pool Tehnic - Electro & HVAC | 3.4.02.82.B | D160 | Stk | 3
Package 2a | Camp_Pool Area | 3.4 Pool Tehnic - Electro & HVAC | 3.4.02.83 | PVC-UH nepovratna zaklopka s PVC-UH leptir diskom, EPDM brtvama, prirubnicama i prirubničkim nastavcima komplet s vijcima, maticama i pločicama
Package 2a | Camp_Pool Area | 3.4 Pool Tehnic - Electro & HVAC | 3.4.02.83.A | D160 | Stk | 3
Package 2a | Camp_Pool Area | 3.4 Pool Tehnic - Electro & HVAC | 3.4.02.84 | PVC-UH ventil s kuglom i ABS ručicom - holendersko spajanje s obje strane
Package 2a | Camp_Pool Area | 3.4 Pool Tehnic - Electro & HVAC | 3.4.02.84.A | D25 | pa | 3
Package 2a | Camp_Pool Area | 3.4 Pool Tehnic - Electro & HVAC | 3.4.02.85 | kompenzator vibracija - prirubnički spoj sa svim montažnim i vijčanim materijalom
Package 2a | Camp_Pool Area | 3.4 Pool Tehnic - Electro & HVAC | 3.4.02.85.A | DN80 | Stk | 3
Package 2a | Camp_Pool Area | 3.4 Pool Tehnic - Electro & HVAC | 3.4.02.85.B | Vakuum-manometar relativnog pritiska promjera 63 mm, mjerno područje -1 do 1 bar, izrađen u kompletu od INOX-a 316L, procesni priključak - 1/4" + kratki INOX316 ventil za montažu na PVC cijev | pa | 3
Package 2a | Camp_Pool Area | 3.4 Pool Tehnic - Electro & HVAC | 3.4.02.86 | kao Wika Njemačka - model 232.50 ili jednakovrijedno
Package 2a | Camp_Pool Area | 3.4 Pool Tehnic - Electro & HVAC | 3.4.02.86.A | Manometar relativnog pritiska promjera 63 mm, mjerno područje 0-4 bara, izrađen u kompletu od INOX-a 316L, procesni priključak - 1/4" + kratki INOX316 ventil za montažu na PVC cijev | pa | 3
Package 2a | Camp_Pool Area | 3.4 Pool Tehnic - Electro & HVAC |  | kao Wika Njemačka - model 232.50 ili jednakovrijedno
Package 2a | Camp_Pool Area | 3.4 Pool Tehnic - Electro & HVAC | 3.4.02.87 | Spojni PVC cjevovod pumpe, predfiltera i kompenzatora
Package 2a | Camp_Pool Area | 3.4 Pool Tehnic - Electro & HVAC |  | komplet PVC cijevni razvod u kompletu sa svim fitinzima, konzolnim i ovjesnim materijalom, vijcima, maticama i pločicama a za montažu filtracijskih crpki, usisnog PVC cijevovoda, tlačnog PVC cjevovoda do ventila i ispusta crpki
Package 2a | Camp_Pool Area | 3.4 Pool Tehnic - Electro & HVAC | 3.4.02.87.A | D200, D160, D25 | Stk | 3
Package 2a | Camp_Pool Area | 3.4 Pool Tehnic - Electro & HVAC |  | FILTRACIJSKE CRPKE
Package 2a | Camp_Pool Area | 3.4 Pool Tehnic - Electro & HVAC | 3.4.02.88 | DOVOD VODE
Package 2a | Camp_Pool Area | 3.4 Pool Tehnic - Electro & HVAC | 3.4.02.88.A | Hidrostastatska sonda izrađena od INOX-a 316 i s 5 metara tvornički montiranog kabla - mjerno područje 0-5 hmt, 24VDC; 4-20 mA | Stk | 1
Package 2a | Camp_Pool Area | 3.4 Pool Tehnic - Electro & HVAC |  | kao Wika Njemačka - model LS-10 ili jednakovrijedno
Package 2a | Camp_Pool Area | 3.4 Pool Tehnic - Electro & HVAC | 3.4.02.88.B | hvatač nečistoća 2" s montažnim materijalom | Stk | 1
Package 2a | Camp_Pool Area | 3.4 Pool Tehnic - Electro & HVAC | 3.4.02.88.C | nepovratni ventil s oprugom 2" u kompletu s montažnim materijalom | pa | 1
Package 2a | Camp_Pool Area | 3.4 Pool Tehnic - Electro & HVAC | 3.4.02.88.D | ventil za redukciju tlaka 2" s manometrom i montažnim materijalom | Stk | 1
Package 2a | Camp_Pool Area | 3.4 Pool Tehnic - Electro & HVAC |  | kao Honeywell Njemačka ili jednakovrijedno
Package 2a | Camp_Pool Area | 3.4 Pool Tehnic - Electro & HVAC | 3.4.02.88.E | Woltman vodomjer za hladnu vodu - max 30C - 16 bara- dry dial s davačem impulsa i kablom od 2,5 m - navojni priključak 2" s montažnim materijalom | Stk | 1
Package 2a | Camp_Pool Area | 3.4 Pool Tehnic - Electro & HVAC | 3.4.02.89 | Servo upravljani 2/2 elektro magnetni ventil
Package 2a | Camp_Pool Area | 3.4 Pool Tehnic - Electro & HVAC |  | Tijelo ventila od mesinga otpornog na dezinfekcijsko sredstvo u vodi, osovina od nehrđajućeg čelika
Package 2a | Camp_Pool Area | 3.4 Pool Tehnic - Electro & HVAC |  | EPDM membrana (voda do 120 °C), bez napona zatvoren, 0.3-10/16 bar
Package 2a | Camp_Pool Area | 3.4 Pool Tehnic - Electro & HVAC |  | svitak i priključnica IP67 - 220-230V 50Hz
Package 2a | Camp_Pool Area | 3.4 Pool Tehnic - Electro & HVAC | 3.4.02.89.A | 2" | Stk | 1
Package 2a | Camp_Pool Area | 3.4 Pool Tehnic - Electro & HVAC |  | kao Danfoss EV220B ili jednakovrijedno
Package 2a | Camp_Pool Area | 3.4 Pool Tehnic - Electro & HVAC | 3.4.02.90 | cijevni razvod od PVC i/ili PP-R cijevi u kompletu s izolacijom od Armaflexa 9x64 za postupak spajanja ljepljenjem ili varenjem u kompletu sa svim fazonskim komadima, montažnim materijalom i materijalom za ljepenje spajanje i nošenje
Package 2a | Camp_Pool Area | 3.4 Pool Tehnic - Electro & HVAC | 3.4.02.90.A | D63 | ml | 12
Package 2a | Camp_Pool Area | 3.4 Pool Tehnic - Electro & HVAC | 3.4.02.91 | PVC-UH ventil s kuglom i ABS ručicom - holendersko spajanje s obje strane
Package 2a | Camp_Pool Area | 3.4 Pool Tehnic - Electro & HVAC | 3.4.02.91.A | D63 | pa | 6
Package 2a | Camp_Pool Area | 3.4 Pool Tehnic - Electro & HVAC | 3.4.02.91.B | D32 | Stk | 2
Package 2a | Camp_Pool Area | 3.4 Pool Tehnic - Electro & HVAC | 3.4.02.92 | izrada vizualne kontrole nivoa vode u kompenzacijskom i neutralizacijskom bazenu
Package 2a | Camp_Pool Area | 3.4 Pool Tehnic - Electro & HVAC |  | U-PVC transparentna cijev
Package 2a | Camp_Pool Area | 3.4 Pool Tehnic - Electro & HVAC | 3.4.02.92.A | D63 | ml | 3
Package 2a | Camp_Pool Area | 3.4 Pool Tehnic - Electro & HVAC | 3.4.02.92.B | ostali sitni potrošni materijal koji se ne može specificirati kao što su čepovi, PVC cijevi, IP68 uvodnica za sonde i dr. | pa | 1
Package 2a | Camp_Pool Area | 3.4 Pool Tehnic - Electro & HVAC |  | DOVOD VODE
Package 2a | Camp_Pool Area | 3.4 Pool Tehnic - Electro & HVAC | 3.4.02.93 | CIJEVNI RAZVOD I UGRADBENI ELEMENTI
Package 2a | Camp_Pool Area | 3.4 Pool Tehnic - Electro & HVAC |  | INOX316 povratne podne mlaznice
Package 2a | Camp_Pool Area | 3.4 Pool Tehnic - Electro & HVAC | 3.4.02.93.A | INOX 316 mlaznica s navojem 6/4" za montažu u cijev D63 mm u kompletu s PVC redukcijom za ljepljenje u cijev D63 | Stk | 43
Package 2a | Camp_Pool Area | 3.4 Pool Tehnic - Electro & HVAC | 3.4.02.94 | Mlaznica uzorka
Package 2a | Camp_Pool Area | 3.4 Pool Tehnic - Electro & HVAC | 3.4.02.94.A | ugradbeni element 2"/63/50 s INOX 316 anti-vakuum mlaznicom 2" | Stk | 2
Package 2a | Camp_Pool Area | 3.4 Pool Tehnic - Electro & HVAC |  | Kao MTS Njemačka : model 4218
Package 2a | Camp_Pool Area | 3.4 Pool Tehnic - Electro & HVAC | 3.4.02.95 | Odvod kompenzacijskog bazena
Package 2a | Camp_Pool Area | 3.4 Pool Tehnic - Electro & HVAC |  | PVC-UH kuglasti ventil s ABS ručicom - holendersko spajanje s obje strane
Package 2a | Camp_Pool Area | 3.4 Pool Tehnic - Electro & HVAC | 3.4.02.95.A | D63 | Stk | 1
Package 2a | Camp_Pool Area | 3.4 Pool Tehnic - Electro & HVAC | 3.4.02.96 | Odvod bazena
Package 2a | Camp_Pool Area | 3.4 Pool Tehnic - Electro & HVAC | 3.4.02.96.A | INOX 316 rešetka 550 x 560 mm sa protuokvirom za ugradnju | Stk | 2
Package 2a | Camp_Pool Area | 3.4 Pool Tehnic - Electro & HVAC | 3.4.02.97 | PP-GF leptir ventil s PVC-UH leptir diskom, ABS/PP-GF ručicom I oznakama položaja, EPDM brtvama, PVC-UH prirubnicama i prirubničkim nastavcima komplet s vijcima, maticama i pločicama
Package 2a | Camp_Pool Area | 3.4 Pool Tehnic - Electro & HVAC | 3.4.02.97.A | D 110 | Stk | 2
Package 2a | Camp_Pool Area | 3.4 Pool Tehnic - Electro & HVAC | 3.4.02.97.B | Pozornik protoka s brončanim perima - navojni priključak 1" u kompletu s montažnim materijalom za montažu na PVC cjevovod | pa | 1
Package 2a | Camp_Pool Area | 3.4 Pool Tehnic - Electro & HVAC |  | Kao Danfoss Saginomyia ili jednakovrijedno
Package 2a | Camp_Pool Area | 3.4 Pool Tehnic - Electro & HVAC | 3.4.02.98 | OTVOR KOMPENZACIJE
Package 2a | Camp_Pool Area | 3.4 Pool Tehnic - Electro & HVAC |  | Isporuka i montaža ulaznih vrata za kontrolu i čišćenje zatvorenih tankova s kontrolnim staklom, za ubetoniranje u stjenku bazena
Package 2a | Camp_Pool Area | 3.4 Pool Tehnic - Electro & HVAC |  | Max. statički pritisak 0.4 bar
Package 2a | Camp_Pool Area | 3.4 Pool Tehnic - Electro & HVAC |  | Max. radna temperatura 38 °C
Package 2a | Camp_Pool Area | 3.4 Pool Tehnic - Electro & HVAC |  | Ulazna vrata sastoje se od:
Package 2a | Camp_Pool Area | 3.4 Pool Tehnic - Electro & HVAC |  | PVC okvir sa elementima za sidrenje u beton i montažu vrata sa brtvom
Package 2a | Camp_Pool Area | 3.4 Pool Tehnic - Electro & HVAC |  | Vrata izrađena od akrila s priključnim elementima i svijetlim otvorom Ø700mm
Package 2a | Camp_Pool Area | 3.4 Pool Tehnic - Electro & HVAC |  | kompletan vijčani materijal od INOX-a 316
Package 2a | Camp_Pool Area | 3.4 Pool Tehnic - Electro & HVAC | 3.4.02.98.A | Debeljina ugradbenog elementa za debeljinu zida 25-30 cm | pa | 1
Package 2a | Camp_Pool Area | 3.4 Pool Tehnic - Electro & HVAC | 3.4.02.99 | PVC PRODORI
Package 2a | Camp_Pool Area | 3.4 Pool Tehnic - Electro & HVAC |  | PVC cijev s PVC pločom zaljepljenje u sredini prodorne cijevi sve zajedno presvučeno s kvarcnim pijeskom zbog što boljeg povezivanja cijevi I betona
Package 2a | Camp_Pool Area | 3.4 Pool Tehnic - Electro & HVAC |  | preljev iz kanala
Package 2a | Camp_Pool Area | 3.4 Pool Tehnic - Electro & HVAC | 3.4.02.99.A | D250 | Stk | 1
Package 2a | Camp_Pool Area | 3.4 Pool Tehnic - Electro & HVAC | 3.4.02.99.B | D225 | Stk | 1
Package 2a | Camp_Pool Area | 3.4 Pool Tehnic - Electro & HVAC | 3.4.02.99.C | D160 | Stk | 8
Package 2a | Camp_Pool Area | 3.4 Pool Tehnic - Electro & HVAC |  | usis filtracijskih crpki
Package 2a | Camp_Pool Area | 3.4 Pool Tehnic - Electro & HVAC | 3.4.02.99.D | D200 | Stk | 3
Package 2a | Camp_Pool Area | 3.4 Pool Tehnic - Electro & HVAC |  | glavna tlačna cijev filtracije
Package 2a | Camp_Pool Area | 3.4 Pool Tehnic - Electro & HVAC | 3.4.02.99.E | D160 | Stk | 3
Package 2a | Camp_Pool Area | 3.4 Pool Tehnic - Electro & HVAC |  | sigurnosni preljev kompenzacije
Package 2a | Camp_Pool Area | 3.4 Pool Tehnic - Electro & HVAC | 3.4.02.99.F | D200 | Stk | 2
Package 2a | Camp_Pool Area | 3.4 Pool Tehnic - Electro & HVAC |  | ispust bazena
Package 2a | Camp_Pool Area | 3.4 Pool Tehnic - Electro & HVAC | 3.4.02.99.G | D110 | Stk | 2
Package 2a | Camp_Pool Area | 3.4 Pool Tehnic - Electro & HVAC |  | ispust kompenzacije
Package 2a | Camp_Pool Area | 3.4 Pool Tehnic - Electro & HVAC | 3.4.02.99.H | D63 | Stk | 1
Package 2a | Camp_Pool Area | 3.4 Pool Tehnic - Electro & HVAC |  | mlaznice
Package 2a | Camp_Pool Area | 3.4 Pool Tehnic - Electro & HVAC | 3.4.02.99.I | D 63 | Stk | 43
Package 2a | Camp_Pool Area | 3.4 Pool Tehnic - Electro & HVAC |  | vizualna kontrola nivoa vode kompenzacije
Package 2a | Camp_Pool Area | 3.4 Pool Tehnic - Electro & HVAC | 3.4.02.99.J | D 63 | Stk | 1
Package 2a | Camp_Pool Area | 3.4 Pool Tehnic - Electro & HVAC |  | dovod vode
Package 2a | Camp_Pool Area | 3.4 Pool Tehnic - Electro & HVAC | 3.4.02.99.K | D63 | Stk | 1
Package 2a | Camp_Pool Area | 3.4 Pool Tehnic - Electro & HVAC |  | uzorak
Package 2a | Camp_Pool Area | 3.4 Pool Tehnic - Electro & HVAC | 3.4.02.99.L | D63 | Stk | 2
Package 2a | Camp_Pool Area | 3.4 Pool Tehnic - Electro & HVAC | 3.4.02.99.M | D50 | Stk | 2
Package 2a | Camp_Pool Area | 3.4 Pool Tehnic - Electro & HVAC |  | Mrežica sa sitom za preljevne odvode
Package 2a | Camp_Pool Area | 3.4 Pool Tehnic - Electro & HVAC | 3.4.02.99.N | D160 | Stk | 9
Package 2a | Camp_Pool Area | 3.4 Pool Tehnic - Electro & HVAC |  | PP-GF leptir ventil s PVC-UH leptir diskom, ABS/PP-GF ručicom I oznakama položaja, EPDM brtvama, INOX osovinom, PVC-UH prirubnicama i prirubničkim nastavcima komplet s vijcima, maticama i pločicama
Package 2a | Camp_Pool Area | 3.4 Pool Tehnic - Electro & HVAC | 3.4.02.99.O | D200 - glavna tlačna cijev | Stk | 1
Package 2a | Camp_Pool Area | 3.4 Pool Tehnic - Electro & HVAC | 3.4.02.99.P | D110 - tlačna cijev | Stk | 3
Package 2a | Camp_Pool Area | 3.4 Pool Tehnic - Electro & HVAC |  | PVC-UH kuglasti ventil s ABS ručicom - holendersko spajanje s obje strane
Package 2a | Camp_Pool Area | 3.4 Pool Tehnic - Electro & HVAC | 3.4.02.99.Q | D63 - pumpa uzorka | Stk | 1
Package 2a | Camp_Pool Area | 3.4 Pool Tehnic - Electro & HVAC | 3.4.02.99.R | D63 - ispust bazena | Stk | 3
Package 2a | Camp_Pool Area | 3.4 Pool Tehnic - Electro & HVAC | 3.4.02.99.S | D32 - dovod nogopera | Stk | 3
Package 2a | Camp_Pool Area | 3.4 Pool Tehnic - Electro & HVAC | 3.4.02.99.T | D25 | Stk | 5
Package 2a | Camp_Pool Area | 3.4 Pool Tehnic - Electro & HVAC |  | PVC-UH nepovratna zaklopka s PVC-UH leptir diskom, EPDM brtvama, prirubnicama i prirubničkim nastavcima komplet s vijcima, maticama i pločicama
Package 2a | Camp_Pool Area | 3.4 Pool Tehnic - Electro & HVAC | 3.4.02.99.U | D110 tlačna cijev | Stk | 3
Package 2a | Camp_Pool Area | 3.4 Pool Tehnic - Electro & HVAC | 3.4.02.99.V | D110 - ispust neutralizacije | Stk | 1
Package 2a | Camp_Pool Area | 3.4 Pool Tehnic - Electro & HVAC | 3.4.02.100 | TLAČNI, PRELJEVNI I ISPUSNI PVC CJEVOVOD - cijevi 10 bara u komplete sa svim fitinzima, ljepilom i čistačem te ostalim sitnim potrošnim materijalom a sve prema EN 1452-1-2-3-4
Package 2a | Camp_Pool Area | 3.4 Pool Tehnic - Electro & HVAC | 3.4.02.100.A | D 315 | ml. | 1
Package 2a | Camp_Pool Area | 3.4 Pool Tehnic - Electro & HVAC | 3.4.02.100.B | D 280 | ml. | 1
Package 2a | Camp_Pool Area | 3.4 Pool Tehnic - Electro & HVAC | 3.4.02.100.C | D 250 | ml. | 25
Package 2a | Camp_Pool Area | 3.4 Pool Tehnic - Electro & HVAC | 3.4.02.100.D | D 225 | ml. | 12
Package 2a | Camp_Pool Area | 3.4 Pool Tehnic - Electro & HVAC | 3.4.02.100.E | D 200 | ml. | 36
Package 2a | Camp_Pool Area | 3.4 Pool Tehnic - Electro & HVAC | 3.4.02.100.F | D 160 | ml. | 55
Package 2a | Camp_Pool Area | 3.4 Pool Tehnic - Electro & HVAC | 3.4.02.100.G | D 140 | ml. | 10
Package 2a | Camp_Pool Area | 3.4 Pool Tehnic - Electro & HVAC | 3.4.02.100.H | D 125 | ml. | 38
Package 2a | Camp_Pool Area | 3.4 Pool Tehnic - Electro & HVAC | 3.4.02.100.I | D 110 | ml. | 95
Package 2a | Camp_Pool Area | 3.4 Pool Tehnic - Electro & HVAC | 3.4.02.100.J | D 90 | ml. | 40
Package 2a | Camp_Pool Area | 3.4 Pool Tehnic - Electro & HVAC | 3.4.02.100.K | D 75 | ml. | 21
Package 2a | Camp_Pool Area | 3.4 Pool Tehnic - Electro & HVAC | 3.4.02.100.L | D 63 | ml. | 215
Package 2a | Camp_Pool Area | 3.4 Pool Tehnic - Electro & HVAC | 3.4.02.100.M | D 50 | ml. | 43
Package 2a | Camp_Pool Area | 3.4 Pool Tehnic - Electro & HVAC | 3.4.02.100.N | D 40 | ml. | 1
Package 2a | Camp_Pool Area | 3.4 Pool Tehnic - Electro & HVAC | 3.4.02.100.O | D 32 | ml. | 20
Package 2a | Camp_Pool Area | 3.4 Pool Tehnic - Electro & HVAC | 3.4.02.100.P | D 25/20 | ml. | 20
Package 2a | Camp_Pool Area | 3.4 Pool Tehnic - Electro & HVAC | 3.4.02.101 | Konzolni materijal - pocinčani
Package 2a | Camp_Pool Area | 3.4 Pool Tehnic - Electro & HVAC |  | Konzola 41x41 mm - 2,5 mm debljine sa svim montažnim materijalom kao što su udarne tiple, šarafi, matice, podložne pločice i plastični čepovi
Package 2a | Camp_Pool Area | 3.4 Pool Tehnic - Electro & HVAC | 3.4.02.101.A | pocinčano u strojarnici - INOX u kompenzacijama | pa | 1
Package 2a | Camp_Pool Area | 3.4 Pool Tehnic - Electro & HVAC |  | T konzola za montažu na zid ili pod - 41x41 mm - dužina 150 mm - 2,5 mm debljine - sa svim montažnim materijalom kao što su udarne tiple, šarafi, matice, podložne pločice i plastični čepovi
Package 2a | Camp_Pool Area | 3.4 Pool Tehnic - Electro & HVAC | 3.4.02.101.B | pocinčano u strojarnci - INOX u kompenzacijama | pa | 1
Package 2a | Camp_Pool Area | 3.4 Pool Tehnic - Electro & HVAC |  | Navojne šipke - sa svim montažnim materijalom kao što su udarne tiple, šarafi, matice, podložne pločice
Package 2a | Camp_Pool Area | 3.4 Pool Tehnic - Electro & HVAC | 3.4.02.101.C | pocinčano u strojarnici - INOX u kompenzacijama M6, M8, M10, M12, M16 | pa | 1
Package 2a | Camp_Pool Area | 3.4 Pool Tehnic - Electro & HVAC |  | Pocinčane anti vibracijske obujmice s gumenom oblogom sa svim montažnim materijalom kao što su udarne tiple, šarafi, matice, podložne pločice
Package 2a | Camp_Pool Area | 3.4 Pool Tehnic - Electro & HVAC | 3.4.02.101.D | počinčano u strojarnici - INOX u kompenzacijama D20-D315 | pa | 1
Package 2a | Camp_Pool Area | 3.4 Pool Tehnic - Electro & HVAC |  | CIJEVNI RAZVOD I UGRADBENI ELEMENTI
Package 2a | Camp_Pool Area | 3.4 Pool Tehnic - Electro & HVAC | 3.4.02.102 | KEMIJSKA PRIPREMA VODE
Package 2a | Camp_Pool Area | 3.4 Pool Tehnic - Electro & HVAC |  | Kompaktna mikroprocesorska oprema za kontrolu kvalitete procesa obrade vode u bazenskom sustavu. Oprema mjeri i nadzire parametre propisane normom i Pravilnikom o sanitarno-tehničkim i higijenskim uvjetima bazenskih kupališta (NN1186/2020/05). Opremom se omogućava kontinuirano mjerenje slobodnog klora, pH faktora, Redoks potencijala i temperature u bazenskoj vodi te kontinuirana regulacija doziranja dezinfekcijskog sredstva i sredstva za regulaciju pH vrijednosti.
Package 2a | Camp_Pool Area | 3.4 Pool Tehnic - Electro & HVAC |  | Mogućnost modularne nadogradnje za potrebe povećanja mjernih parametara ili izlaznih signala.
Package 2a | Camp_Pool Area | 3.4 Pool Tehnic - Electro & HVAC |  | Opseg isporuke:
Package 2a | Camp_Pool Area | 3.4 Pool Tehnic - Electro & HVAC |  | 1. Cl2 - mjerni lanac s mjernom elektrodom
Package 2a | Camp_Pool Area | 3.4 Pool Tehnic - Electro & HVAC |  | Mjerno područje: 0.0 - 10.00 mg/l
Package 2a | Camp_Pool Area | 3.4 Pool Tehnic - Electro & HVAC |  | 2. pH - mjerni lanac s mjernom elektrodom
Package 2a | Camp_Pool Area | 3.4 Pool Tehnic - Electro & HVAC |  | Mjerno područje: 0.00 - 14.00
Package 2a | Camp_Pool Area | 3.4 Pool Tehnic - Electro & HVAC |  | 3. Redox potencijal - mjerni lanac s mjernom elektrodom
Package 2a | Camp_Pool Area | 3.4 Pool Tehnic - Electro & HVAC |  | Mjerno područje: 0 - 1000 mV
Package 2a | Camp_Pool Area | 3.4 Pool Tehnic - Electro & HVAC |  | 4. Temperatura - mjerni lanac s osjetnikom Pt1000
Package 2a | Camp_Pool Area | 3.4 Pool Tehnic - Electro & HVAC |  | Mjerno područje: 0 - 50°C.
Package 2a | Camp_Pool Area | 3.4 Pool Tehnic - Electro & HVAC |  | Sastavni dijelovi sustava su elektronički i hidraulički modul koji tvore jednu kompaktnu cijelinu namijenjenu za montažu na zid.
Package 2a | Camp_Pool Area | 3.4 Pool Tehnic - Electro & HVAC |  | Elektronički modul s 4,7" sa zaslonom u boji osjetljivim na dodir i izbornim kolom
Package 2a | Camp_Pool Area | 3.4 Pool Tehnic - Electro & HVAC |  | Do 5 mjernih ulaza (Cl2, pH, Rx, ukup. Cl, vodljivost)
Package 2a | Camp_Pool Area | 3.4 Pool Tehnic - Electro & HVAC |  | 1 mjerni ulaz za temperaturu
Package 2a | Camp_Pool Area | 3.4 Pool Tehnic - Electro & HVAC |  | 6 kom alaognih izlaza za slobodnu konfiguraciju - 0/4-20 mA
Package 2a | Camp_Pool Area | 3.4 Pool Tehnic - Electro & HVAC |  | Kontrola rada dozirnih pumpi za regulaciju pH vrijednosti
Package 2a | Camp_Pool Area | 3.4 Pool Tehnic - Electro & HVAC |  | Mogućnost upravljanja doziranjem flokulanta
Package 2a | Camp_Pool Area | 3.4 Pool Tehnic - Electro & HVAC |  | Integrirane sigurnosne postavke: pozornik protoka, protok uzorka, intenzitet doziranja, vrijeme kašnjenja uzorka, maksimalno dopušteno vrijeme doziranja, vrijeme zakašnjelog uklopa doziranja, signalizacija praznog spremnika.
Package 2a | Camp_Pool Area | 3.4 Pool Tehnic - Electro & HVAC |  | Napajanje: 1/N/PE 230V, 50Hz; 30W u IP56
Package 2a | Camp_Pool Area | 3.4 Pool Tehnic - Electro & HVAC |  | Hidraulički modul:
Package 2a | Camp_Pool Area | 3.4 Pool Tehnic - Electro & HVAC |  | Hidraulička akrini držač za prihvat do pet osjetnika/senzora za montažu na zid
Package 2a | Camp_Pool Area | 3.4 Pool Tehnic - Electro & HVAC |  | Ventili za konstantni protok uzorka
Package 2a | Camp_Pool Area | 3.4 Pool Tehnic - Electro & HVAC |  | Integrirani osjetnik za kontrolu protoka i temperature Pt1000
Package 2a | Camp_Pool Area | 3.4 Pool Tehnic - Electro & HVAC |  | Hidromehaničko čistilo sonde klora određene granulacije za stabilno mjerenje parametara
Package 2a | Camp_Pool Area | 3.4 Pool Tehnic - Electro & HVAC |  | fini PET filter
Package 2a | Camp_Pool Area | 3.4 Pool Tehnic - Electro & HVAC |  | filter aktivnog ugljena
Package 2a | Camp_Pool Area | 3.4 Pool Tehnic - Electro & HVAC |  | Tlak uzorka vode na ulazu: 0.2 - 4.0 bar
Package 2a | Camp_Pool Area | 3.4 Pool Tehnic - Electro & HVAC |  | Tlak uzorka vode na izlazu: do 1.5 bar (tlačna izvedba)
Package 2a | Camp_Pool Area | 3.4 Pool Tehnic - Electro & HVAC | 3.4.02.102.A | sve tvornički montirano na panel cca 800x600 mm | pa | 1
Package 2a | Camp_Pool Area | 3.4 Pool Tehnic - Electro & HVAC |  | kao EMEC - model CENTURIO
Package 2a | Camp_Pool Area | 3.4 Pool Tehnic - Electro & HVAC | 3.4.02.102.B | buffer 650 mV ORP u bočici 50 ml | pa | 1
Package 2a | Camp_Pool Area | 3.4 Pool Tehnic - Electro & HVAC | 3.4.02.102.C | buffer PH4 u bočici 50 ml | pa | 1
Package 2a | Camp_Pool Area | 3.4 Pool Tehnic - Electro & HVAC | 3.4.02.102.D | buffer PH7 u bočici 50 ml | pa | 1
Package 2a | Camp_Pool Area | 3.4 Pool Tehnic - Electro & HVAC | 3.4.02.103 | Cirkulacijska crpka uzorka
Package 2a | Camp_Pool Area | 3.4 Pool Tehnic - Electro & HVAC |  | radni medij : bazenska voda
Package 2a | Camp_Pool Area | 3.4 Pool Tehnic - Electro & HVAC |  | tlačni priključak : 6/4"
Package 2a | Camp_Pool Area | 3.4 Pool Tehnic - Electro & HVAC |  | Usisni priključak 2"
Package 2a | Camp_Pool Area | 3.4 Pool Tehnic - Electro & HVAC |  | Brtva osovine : mehanička brtva s jednostrukim djelovanjem Carbon/Ceramic/FPM(Viton)
Package 2a | Camp_Pool Area | 3.4 Pool Tehnic - Electro & HVAC |  | Kućište pumpe : Polipropilensko stakleno vlakno 30% (PP-GF-30)
Package 2a | Camp_Pool Area | 3.4 Pool Tehnic - Electro & HVAC |  | Poklopac : PMMA (pleksi glas)
Package 2a | Camp_Pool Area | 3.4 Pool Tehnic - Electro & HVAC |  | Tlačni poklopac : Polipropilensko stakleno vlakno 30% (PP-GF-30)
Package 2a | Camp_Pool Area | 3.4 Pool Tehnic - Electro & HVAC |  | Osovina : Nehrđajući čelik AISI 316
Package 2a | Camp_Pool Area | 3.4 Pool Tehnic - Electro & HVAC |  | Rotor : Noryl ojačan staklenim vlaknima PPO GF 20
Package 2a | Camp_Pool Area | 3.4 Pool Tehnic - Electro & HVAC |  | Broj okretaja : 2900 rpm
Package 2a | Camp_Pool Area | 3.4 Pool Tehnic - Electro & HVAC |  | zapreminski protok : 6 m3/h
Package 2a | Camp_Pool Area | 3.4 Pool Tehnic - Electro & HVAC |  | visina dizanja : 10,00 m
Package 2a | Camp_Pool Area | 3.4 Pool Tehnic - Electro & HVAC |  | električna priključna snaga P1 : 0,73 KW
Package 2a | Camp_Pool Area | 3.4 Pool Tehnic - Electro & HVAC |  | izmjerena snaga motora P2 : 0,37 KW
Package 2a | Camp_Pool Area | 3.4 Pool Tehnic - Electro & HVAC |  | Nazivna struja : 3.3A
Package 2a | Camp_Pool Area | 3.4 Pool Tehnic - Electro & HVAC | 3.4.02.103.A | Namotaj motora : 230V | Stk | 1
Package 2a | Camp_Pool Area | 3.4 Pool Tehnic - Electro & HVAC |  | kao Calpeda - MPCM11 ili jednakovrijedno
Package 2a | Camp_Pool Area | 3.4 Pool Tehnic - Electro & HVAC | 3.4.02.104 | DOZIRNA STANICA - PH minus
Package 2a | Camp_Pool Area | 3.4 Pool Tehnic - Electro & HVAC |  | membranska dozirna crpka izrađena od plastičnih legura sa stepper motorom
Package 2a | Camp_Pool Area | 3.4 Pool Tehnic - Electro & HVAC |  | mikroprocesorski upravljan stepper motor osigurava precizno doziranje
Package 2a | Camp_Pool Area | 3.4 Pool Tehnic - Electro & HVAC |  | Usporen rad membrane osigurava preciznije usisavanje tekućina bez zraka
Package 2a | Camp_Pool Area | 3.4 Pool Tehnic - Electro & HVAC |  | preciznost doziranja u omjeru 1:4800
Package 2a | Camp_Pool Area | 3.4 Pool Tehnic - Electro & HVAC |  | ispis trenutnog prorotka na digitalnom zaslonu
Package 2a | Camp_Pool Area | 3.4 Pool Tehnic - Electro & HVAC |  | indikacija alarm i statusa na zaslonu u bojama : zelena-pumpa radi; stand-by-bijela; upozorenje-žuta; alarm-crvena
Package 2a | Camp_Pool Area | 3.4 Pool Tehnic - Electro & HVAC |  | načini rada : konstatno, konstantno s vanjskim impulsom, ppm, %, ml/q, pauza-rad tjedni tajmer, mA, puls, Volt, vanjski Batch, ručni Batch
Package 2a | Camp_Pool Area | 3.4 Pool Tehnic - Electro & HVAC |  | odabrani model mikroprocesorski upravljan sa signalom 4-20mA
Package 2a | Camp_Pool Area | 3.4 Pool Tehnic - Electro & HVAC |  | nivo regulator
Package 2a | Camp_Pool Area | 3.4 Pool Tehnic - Electro & HVAC |  | kontroli izlatni alarmi: nivo, stand-by, prepunjenost
Package 2a | Camp_Pool Area | 3.4 Pool Tehnic - Electro & HVAC |  | usisni/tlačni priključak : 6x8; 6x8
Package 2a | Camp_Pool Area | 3.4 Pool Tehnic - Electro & HVAC |  | dozirna igla : 1/2"
Package 2a | Camp_Pool Area | 3.4 Pool Tehnic - Electro & HVAC |  | usisna košara s nivo plovkom
Package 2a | Camp_Pool Area | 3.4 Pool Tehnic - Electro & HVAC |  | napojni i signalni kablel 1,5 m dužine
Package 2a | Camp_Pool Area | 3.4 Pool Tehnic - Electro & HVAC |  | konstrukcija pumpe za montažu na pod ili na zid
Package 2a | Camp_Pool Area | 3.4 Pool Tehnic - Electro & HVAC |  | dimenzija : 236x115 x 212(v)
Package 2a | Camp_Pool Area | 3.4 Pool Tehnic - Electro & HVAC | 3.4.02.104.A | regulacija protoka od 0-28 l/h na 5 bara | Stk | 1
Package 2a | Camp_Pool Area | 3.4 Pool Tehnic - Electro & HVAC |  | kao EMEC Italija - model PRISMA ili jednakovrijedno
Package 2a | Camp_Pool Area | 3.4 Pool Tehnic - Electro & HVAC | 3.4.02.104.B | dozirno PE crijevo 8x12 mm + zaštitno PVC crijevo | ml | 50
Package 2a | Camp_Pool Area | 3.4 Pool Tehnic - Electro & HVAC |  | PVC-UH kuglasti ventil i ABS ručicom i FPM brtvama- holendersko spajanje s obje strane
Package 2a | Camp_Pool Area | 3.4 Pool Tehnic - Electro & HVAC | 3.4.02.104.C | 3/4" D20 | Stk | 1
Package 2a | Camp_Pool Area | 3.4 Pool Tehnic - Electro & HVAC | 3.4.02.105 | DOZIRNA STANICA - klor
Package 2a | Camp_Pool Area | 3.4 Pool Tehnic - Electro & HVAC |  | membranska dozirna crpka izrađena od plastičnih legura sa stepper motorom
Package 2a | Camp_Pool Area | 3.4 Pool Tehnic - Electro & HVAC |  | mikroprocesorski upravljan stepper motor osigurava precizno doziranje
Package 2a | Camp_Pool Area | 3.4 Pool Tehnic - Electro & HVAC |  | Usporen rad membrane osigurava preciznije usisavanje tekućina bez zraka
Package 2a | Camp_Pool Area | 3.4 Pool Tehnic - Electro & HVAC |  | preciznost doziranja u omjeru 1:4800
Package 2a | Camp_Pool Area | 3.4 Pool Tehnic - Electro & HVAC |  | ispis trenutnog prorotka na digitalnom zaslonu
Package 2a | Camp_Pool Area | 3.4 Pool Tehnic - Electro & HVAC |  | indikacija alarm i statusa na zaslonu u bojama : zelena-pumpa radi; stand-by-bijela; upozorenje-žuta; alarm-crvena
Package 2a | Camp_Pool Area | 3.4 Pool Tehnic - Electro & HVAC |  | načini rada : konstatno, konstantno s vanjskim impulsom, ppm, %, ml/q, pauza-rad tjedni tajmer, mA, puls, Volt, vanjski Batch, ručni Batch
Package 2a | Camp_Pool Area | 3.4 Pool Tehnic - Electro & HVAC |  | odabrani model mikroprocesorski upravljan sa signalom 4-20mA
Package 2a | Camp_Pool Area | 3.4 Pool Tehnic - Electro & HVAC |  | nivo regulator
Package 2a | Camp_Pool Area | 3.4 Pool Tehnic - Electro & HVAC |  | kontroli izlatni alarmi: nivo, stand-by, prepunjenost
Package 2a | Camp_Pool Area | 3.4 Pool Tehnic - Electro & HVAC |  | usisni/tlačni priključak : 6x8; 6x8
Package 2a | Camp_Pool Area | 3.4 Pool Tehnic - Electro & HVAC |  | dozirna igla : 1/2"
Package 2a | Camp_Pool Area | 3.4 Pool Tehnic - Electro & HVAC |  | usisna košara s nivo plovkom
Package 2a | Camp_Pool Area | 3.4 Pool Tehnic - Electro & HVAC |  | napojni i signalni kablel 1,5 m dužine
Package 2a | Camp_Pool Area | 3.4 Pool Tehnic - Electro & HVAC |  | konstrukcija pumpe za montažu na pod ili na zid
Package 2a | Camp_Pool Area | 3.4 Pool Tehnic - Electro & HVAC |  | dimenzija : 236x115 x 212(v)
Package 2a | Camp_Pool Area | 3.4 Pool Tehnic - Electro & HVAC | 3.4.02.105.A | regulacija protoka od 0-28 l/h na 5 bara | Stk | 1
Package 2a | Camp_Pool Area | 3.4 Pool Tehnic - Electro & HVAC |  | kao EMEC Italija - model PRISMA ili jednakovrijedno
Package 2a | Camp_Pool Area | 3.4 Pool Tehnic - Electro & HVAC | 3.4.02.105.B | dozirno PE crijevo 8x12 mm + zaštitno PVC crijevo | ml | 50
Package 2a | Camp_Pool Area | 3.4 Pool Tehnic - Electro & HVAC |  | PVC-UH kuglasti ventil i ABS ručicom i FPM brtvama- holendersko spajanje s obje strane
Package 2a | Camp_Pool Area | 3.4 Pool Tehnic - Electro & HVAC | 3.4.02.105.C | 3/4" D20 | Stk | 1
Package 2a | Camp_Pool Area | 3.4 Pool Tehnic - Electro & HVAC | 3.4.02.106 | DOZIRNA STANICA - FLOKULANT
Package 2a | Camp_Pool Area | 3.4 Pool Tehnic - Electro & HVAC |  | membranska dozirna crpka izrađena od plastičnih legura
Package 2a | Camp_Pool Area | 3.4 Pool Tehnic - Electro & HVAC |  | self-venting - glava pumpe automatski se odzračuje i spriječava pucanja glave pumpe ako dođe do zaštopavanja dozirne igle
Package 2a | Camp_Pool Area | 3.4 Pool Tehnic - Electro & HVAC |  | mikroprocesorski upravljana PVDF membranska pumpa vođena vanjskim analognim signalom 4-20mA
Package 2a | Camp_Pool Area | 3.4 Pool Tehnic - Electro & HVAC |  | Izbornik protoka : 0-1% / 0-10% / 0-100%
Package 2a | Camp_Pool Area | 3.4 Pool Tehnic - Electro & HVAC |  | opcije rada:
Package 2a | Camp_Pool Area | 3.4 Pool Tehnic - Electro & HVAC |  | *konstantno/konstatno s djeljiteljem 1-10
Package 2a | Camp_Pool Area | 3.4 Pool Tehnic - Electro & HVAC |  | *1-10 množitelj impulsa
Package 2a | Camp_Pool Area | 3.4 Pool Tehnic - Electro & HVAC |  | *1-10 djeljitelj impulsa
Package 2a | Camp_Pool Area | 3.4 Pool Tehnic - Electro & HVAC |  | *10-100 djeljitelj impulsa
Package 2a | Camp_Pool Area | 3.4 Pool Tehnic - Electro & HVAC |  | *100-1000 djeljitelj impulsa
Package 2a | Camp_Pool Area | 3.4 Pool Tehnic - Electro & HVAC |  | * 4-20 mA (o/4 mA = 0 pulseva; 20mA = maksimalno pulseva)
Package 2a | Camp_Pool Area | 3.4 Pool Tehnic - Electro & HVAC |  | usisna košara s nivo plovkom
Package 2a | Camp_Pool Area | 3.4 Pool Tehnic - Electro & HVAC |  | dozirna igla s nepovratnim ventilom
Package 2a | Camp_Pool Area | 3.4 Pool Tehnic - Electro & HVAC |  | napojni i signalni kablel 1,5 m dužine
Package 2a | Camp_Pool Area | 3.4 Pool Tehnic - Electro & HVAC |  | konstrukcija pumpe za montažu na pod i na zid
Package 2a | Camp_Pool Area | 3.4 Pool Tehnic - Electro & HVAC | 3.4.02.106.A | regulacija protoka od 0-7,5 l/h (0-100%) na 5 bara | Stk | 1
Package 2a | Camp_Pool Area | 3.4 Pool Tehnic - Electro & HVAC |  | kao EMEC Italija - model KA-PLUS ili jednakovrijedno
Package 2a | Camp_Pool Area | 3.4 Pool Tehnic - Electro & HVAC | 3.4.02.106.B | dozirno PE crijevo 4x6 mm + zaštitno PVC crijevo | m | 50
Package 2a | Camp_Pool Area | 3.4 Pool Tehnic - Electro & HVAC |  | KEMIJSKA PRIPREMA VODE
Package 2a | Camp_Pool Area | 3.4 Pool Tehnic - Electro & HVAC |  | VODENE ATRAKCIJE
Package 2a | Camp_Pool Area | 3.4 Pool Tehnic - Electro & HVAC | 3.4.02.107 | SJEDEĆA ZRAČNA MASAŽA
Package 2a | Camp_Pool Area | 3.4 Pool Tehnic - Electro & HVAC |  | Ugradbeni element izrađen od kompozitnih materijala s priključnom cijevi presvučeno kvarcnim pijeskom
Package 2a | Camp_Pool Area | 3.4 Pool Tehnic - Electro & HVAC | 3.4.02.107.A | 300x300 mm - DN32 | Stk | 8
Package 2a | Camp_Pool Area | 3.4 Pool Tehnic - Electro & HVAC |  | kao FLUVO instalation kid air pad ili jednakovrijedno
Package 2a | Camp_Pool Area | 3.4 Pool Tehnic - Electro & HVAC |  | Završni element izrađen iz INOX-a 316
Package 2a | Camp_Pool Area | 3.4 Pool Tehnic - Electro & HVAC | 3.4.02.107.B | 300 x 300 mm protok 30 m3/h | Stk | 8
Package 2a | Camp_Pool Area | 3.4 Pool Tehnic - Electro & HVAC |  | kao FLUVO air pad ili jednakovrijedno
Package 2a | Camp_Pool Area | 3.4 Pool Tehnic - Electro & HVAC | 3.4.02.108 | PVC PRODORI
Package 2a | Camp_Pool Area | 3.4 Pool Tehnic - Electro & HVAC |  | PVC cijev s PVC pločom zaljepljenje u sredini prodorne cijevi sve zajedno presvučeno s kvarcnim pijeskom zbog što boljeg povezivanja cijevi i betona
Package 2a | Camp_Pool Area | 3.4 Pool Tehnic - Electro & HVAC | 3.4.02.108.A | D90 | Stk | 2
Package 2a | Camp_Pool Area | 3.4 Pool Tehnic - Electro & HVAC |  | PP-GF leptirasta dvoradna pneumatska zaklopka s kranjim kontaktima i vizualim položajem ON/OFF, PVC-UH leptir diskom, EPDM brtvama, PVC-UH prirubnicama i prirubničkim nastavcima komplet s vijcima, maticama i pločicama
Package 2a | Camp_Pool Area | 3.4 Pool Tehnic - Electro & HVAC | 3.4.02.108.B | D90 | Stk | 2
Package 2a | Camp_Pool Area | 3.4 Pool Tehnic - Electro & HVAC |  | PP-GF leptir ventil s PVC-UH leptir diskom, ABS/PP-GF ručicom I oznakama položaja, EPDM brtvama, INOX osovinom, PVC-UH prirubnicama i prirubničkim nastavcima komplet s vijcima, maticama i pločicama
Package 2a | Camp_Pool Area | 3.4 Pool Tehnic - Electro & HVAC | 3.4.02.108.C | D 90 | Stk | 2
Package 2a | Camp_Pool Area | 3.4 Pool Tehnic - Electro & HVAC |  | PVC-UH nepovratna zaklopka s PVC-UH leptir diskom, EPDM brtvama, prirubnicama i prirubničkim nastavcima komplet s vijcima, maticama i pločicama
Package 2a | Camp_Pool Area | 3.4 Pool Tehnic - Electro & HVAC | 3.4.02.108.D | D 90 | Stk | 2
Package 2a | Camp_Pool Area | 3.4 Pool Tehnic - Electro & HVAC | 3.4.02.109 | SJEDEĆA VODENA MASAŽA
Package 2a | Camp_Pool Area | 3.4 Pool Tehnic - Electro & HVAC | 3.4.02.109.A | ugradbeni element izrađen od kompozitnih materijala s priključcima za vodu i zrak, DN50/DN20, komplet s labiritnom brtvom sve presvučeno kvarcnim pijeskom | pa | 8
Package 2a | Camp_Pool Area | 3.4 Pool Tehnic - Electro & HVAC |  | mlaznica vodene masaže izrađena od INOX-a 316
Package 2a | Camp_Pool Area | 3.4 Pool Tehnic - Electro & HVAC |  | kao Fluvo Pro line ili jednakovrijedno
Package 2a | Camp_Pool Area | 3.4 Pool Tehnic - Electro & HVAC | 3.4.02.109.B | mlaznica vodene masaže izrađena od INOX-a 316 | Stk | 8
Package 2a | Camp_Pool Area | 3.4 Pool Tehnic - Electro & HVAC |  | Ø150 mm - protok 12 m3/h
Package 2a | Camp_Pool Area | 3.4 Pool Tehnic - Electro & HVAC |  | kao Fluvo Pro balance INOX ili jednakovrijedno
Package 2a | Camp_Pool Area | 3.4 Pool Tehnic - Electro & HVAC | 3.4.02.110 | PVC PRODORI
Package 2a | Camp_Pool Area | 3.4 Pool Tehnic - Electro & HVAC |  | PVC cijev s PVC pločom zaljepljenje u sredini prodorne cijevi sve zajedno presvučeno s kvarcnim pijeskom zbog što boljeg povezivanja cijevi i betona
Package 2a | Camp_Pool Area | 3.4 Pool Tehnic - Electro & HVAC | 3.4.02.110.A | D125 | Stk | 4
Package 2a | Camp_Pool Area | 3.4 Pool Tehnic - Electro & HVAC | 3.4.02.111 | STOJEĆA VODENA MASAŽA
Package 2a | Camp_Pool Area | 3.4 Pool Tehnic - Electro & HVAC | 3.4.02.111.A | ugradbeni element izrađen iz bronce s priključcima za vodu i zrak, DN50/DN20, komplet s labiritnom brtvom sve presvučeno kvarcnim pijeskom | pa | 3
Package 2a | Camp_Pool Area | 3.4 Pool Tehnic - Electro & HVAC |  | mlaznica vodene masaže izrađena od INOX-a 316
Package 2a | Camp_Pool Area | 3.4 Pool Tehnic - Electro & HVAC |  | kao Fluvo Compact line ili jednakovrijedno
Package 2a | Camp_Pool Area | 3.4 Pool Tehnic - Electro & HVAC | 3.4.02.111.B | mlaznica vodene masaže izrađena od INOX-a 316 | Stk | 3
Package 2a | Camp_Pool Area | 3.4 Pool Tehnic - Electro & HVAC |  | Ø150 mm - protok 20 m3/h
Package 2a | Camp_Pool Area | 3.4 Pool Tehnic - Electro & HVAC |  | kao Fluvo COMPACT Comfort INOX mat ili jednakovrijedno
Package 2a | Camp_Pool Area | 3.4 Pool Tehnic - Electro & HVAC | 3.4.02.112 | Usisne rešetke
Package 2a | Camp_Pool Area | 3.4 Pool Tehnic - Electro & HVAC | 3.4.02.112.A | INOX 316 rešetka 550 x 560 mm sa protuokvirom za ugradnju | Stk | 2
Package 2a | Camp_Pool Area | 3.4 Pool Tehnic - Electro & HVAC | 3.4.02.113 | PVC PRODORI
Package 2a | Camp_Pool Area | 3.4 Pool Tehnic - Electro & HVAC |  | PVC cijev s PVC pločom zaljepljenje u sredini prodorne cijevi sve zajedno presvučeno s kvarcnim pijeskom zbog što boljeg povezivanja cijevi i betona
Package 2a | Camp_Pool Area | 3.4 Pool Tehnic - Electro & HVAC | 3.4.02.113.A | D140 | Stk | 2
Package 2a | Camp_Pool Area | 3.4 Pool Tehnic - Electro & HVAC | 3.4.02.114 | Centrifugalna cikulacijska crpka sjedeće masaže
Package 2a | Camp_Pool Area | 3.4 Pool Tehnic - Electro & HVAC |  | zahtjevani protok 48,00 m³/h/10hmt
Package 2a | Camp_Pool Area | 3.4 Pool Tehnic - Electro & HVAC |  | Izmjerena snaga motora P2,20 kW
Package 2a | Camp_Pool Area | 3.4 Pool Tehnic - Electro & HVAC |  | motor : EMOD
Package 2a | Camp_Pool Area | 3.4 Pool Tehnic - Electro & HVAC |  | Nazivni napon 400 V
Package 2a | Camp_Pool Area | 3.4 Pool Tehnic - Electro & HVAC |  | Frekvencija 50 Hz
Package 2a | Camp_Pool Area | 3.4 Pool Tehnic - Electro & HVAC |  | broj okretaja 1450 rpm
Package 2a | Camp_Pool Area | 3.4 Pool Tehnic - Electro & HVAC |  | snaga : 4,65 A
Package 2a | Camp_Pool Area | 3.4 Pool Tehnic - Electro & HVAC |  | cos π : 0,79
Package 2a | Camp_Pool Area | 3.4 Pool Tehnic - Electro & HVAC |  | promjer rotora
Package 2a | Camp_Pool Area | 3.4 Pool Tehnic - Electro & HVAC |  | 205 mm
Package 2a | Camp_Pool Area | 3.4 Pool Tehnic - Electro & HVAC |  | pumpa izrađena od ljevanog žejeza EN-GJL-250
Package 2a | Camp_Pool Area | 3.4 Pool Tehnic - Electro & HVAC |  | rotor izrađen od Bronze CuAl10Fe5Ni5-C
Package 2a | Camp_Pool Area | 3.4 Pool Tehnic - Electro & HVAC |  | osovina izrađena od Stainl. st. X6CrNiMoTi17-12-2 (1.4571)
Package 2a | Camp_Pool Area | 3.4 Pool Tehnic - Electro & HVAC |  | mehanička brtva : SiC/SiC/Viton
Package 2a | Camp_Pool Area | 3.4 Pool Tehnic - Electro & HVAC |  | Nazivni promjer usisnog priključka DN1
Package 2a | Camp_Pool Area | 3.4 Pool Tehnic - Electro & HVAC |  | DN80 / EN1092-2
Package 2a | Camp_Pool Area | 3.4 Pool Tehnic - Electro & HVAC |  | Nazivna širina tlačnog priključka DN2
Package 2a | Camp_Pool Area | 3.4 Pool Tehnic - Electro & HVAC |  | DN65 / EN1092-2
Package 2a | Camp_Pool Area | 3.4 Pool Tehnic - Electro & HVAC | 3.4.02.114.A | kao Herborner pumpen - model UNIBLOCK-GF 65-243/0224-GF-W2 | pa | 2
Package 2a | Camp_Pool Area | 3.4 Pool Tehnic - Electro & HVAC | 3.4.02.115 | Centrifugalna cikulacijska crpka stojeće masaže
Package 2a | Camp_Pool Area | 3.4 Pool Tehnic - Electro & HVAC |  | zahtjevani protok 60,00 m³/h/10hmt
Package 2a | Camp_Pool Area | 3.4 Pool Tehnic - Electro & HVAC |  | Izmjerena snaga motora P3kW
Package 2a | Camp_Pool Area | 3.4 Pool Tehnic - Electro & HVAC |  | motor : EMOD
Package 2a | Camp_Pool Area | 3.4 Pool Tehnic - Electro & HVAC |  | Nazivni napon 400 V
Package 2a | Camp_Pool Area | 3.4 Pool Tehnic - Electro & HVAC |  | Frekvencija 50 Hz
Package 2a | Camp_Pool Area | 3.4 Pool Tehnic - Electro & HVAC |  | broj okretaja 1450 rpm
Package 2a | Camp_Pool Area | 3.4 Pool Tehnic - Electro & HVAC |  | snaga : 6,25 A
Package 2a | Camp_Pool Area | 3.4 Pool Tehnic - Electro & HVAC |  | cos π : 0,79
Package 2a | Camp_Pool Area | 3.4 Pool Tehnic - Electro & HVAC |  | promjer rotora
Package 2a | Camp_Pool Area | 3.4 Pool Tehnic - Electro & HVAC |  | 203 mm
Package 2a | Camp_Pool Area | 3.4 Pool Tehnic - Electro & HVAC |  | pumpa izrađena od ljevanog žejeza EN-GJL-250
Package 2a | Camp_Pool Area | 3.4 Pool Tehnic - Electro & HVAC |  | rotor izrađen od Bronze CuAl10Fe5Ni5-C
Package 2a | Camp_Pool Area | 3.4 Pool Tehnic - Electro & HVAC |  | osovina izrađena od Stainl. st. X6CrNiMoTi17-12-2 (1.4571)
Package 2a | Camp_Pool Area | 3.4 Pool Tehnic - Electro & HVAC |  | mehanička brtva : SiC/SiC/Viton
Package 2a | Camp_Pool Area | 3.4 Pool Tehnic - Electro & HVAC |  | Nazivni promjer usisnog priključka DN1
Package 2a | Camp_Pool Area | 3.4 Pool Tehnic - Electro & HVAC |  | DN100 / EN1092-2
Package 2a | Camp_Pool Area | 3.4 Pool Tehnic - Electro & HVAC |  | Nazivna širina tlačnog priključka DN2
Package 2a | Camp_Pool Area | 3.4 Pool Tehnic - Electro & HVAC |  | DN80 / EN1092-2
Package 2a | Camp_Pool Area | 3.4 Pool Tehnic - Electro & HVAC | 3.4.02.115.A | kao Herborner pumpen - model UNIBLOCK-GF 80-241/0304-GF-W2 | pa | 1
Package 2a | Camp_Pool Area | 3.4 Pool Tehnic - Electro & HVAC |  | PP-GF leptir ventil s PVC-UH leptir diskom, ABS/PP-GF ručicom I oznakama položaja, EPDM brtvama, PVC-UH prirubnicama i prirubničkim nastavcima komplet s vijcima, maticama i pločicama
Package 2a | Camp_Pool Area | 3.4 Pool Tehnic - Electro & HVAC | 3.4.02.115.B | D140 | Stk | 1
Package 2a | Camp_Pool Area | 3.4 Pool Tehnic - Electro & HVAC | 3.4.02.115.C | D125 | Stk | 2
Package 2a | Camp_Pool Area | 3.4 Pool Tehnic - Electro & HVAC | 3.4.02.115.D | D110 | Stk | 1
Package 2a | Camp_Pool Area | 3.4 Pool Tehnic - Electro & HVAC |  | PVC-UH ventil s kuglom i ABS ručicom - holendersko spajanje s obje strane
Package 2a | Camp_Pool Area | 3.4 Pool Tehnic - Electro & HVAC | 3.4.02.115.E | D25 | Stk | 3
Package 2a | Camp_Pool Area | 3.4 Pool Tehnic - Electro & HVAC | 3.4.02.116 | PODVODNA RASVIJETA
Package 2a | Camp_Pool Area | 3.4 Pool Tehnic - Electro & HVAC |  | Reflektori za montažu u zid
Package 2a | Camp_Pool Area | 3.4 Pool Tehnic - Electro & HVAC |  | ugradbeni element od INOX-a 316
Package 2a | Camp_Pool Area | 3.4 Pool Tehnic - Electro & HVAC |  | INOX 316L RGBW reflektor
Package 2a | Camp_Pool Area | 3.4 Pool Tehnic - Electro & HVAC |  | kompletan spektar boja + bijela
Package 2a | Camp_Pool Area | 3.4 Pool Tehnic - Electro & HVAC |  | podvodni reflektor izrađen iz INOX-a 316l
Package 2a | Camp_Pool Area | 3.4 Pool Tehnic - Electro & HVAC |  | 130W - RGBW - 24DC - power led RGBW
Package 2a | Camp_Pool Area | 3.4 Pool Tehnic - Electro & HVAC |  | 42 High Power LED - Cryee Inc. (USA)
Package 2a | Camp_Pool Area | 3.4 Pool Tehnic - Electro & HVAC |  | 4559 lumena
Package 2a | Camp_Pool Area | 3.4 Pool Tehnic - Electro & HVAC |  | kut osvjetljenja 60°
Package 2a | Camp_Pool Area | 3.4 Pool Tehnic - Electro & HVAC |  | LED Bus Module - napajanje i upravljenje preko kabla s 3 žile
Package 2a | Camp_Pool Area | 3.4 Pool Tehnic - Electro & HVAC |  | High Power LED by Cree Inc. USA
Package 2a | Camp_Pool Area | 3.4 Pool Tehnic - Electro & HVAC |  | 3 m tvornički montiranog H07RN-F kabla
Package 2a | Camp_Pool Area | 3.4 Pool Tehnic - Electro & HVAC | 3.4.02.116.A | dimenzija reflektora : Ø285 mm | pa | 12
Package 2a | Camp_Pool Area | 3.4 Pool Tehnic - Electro & HVAC |  | kao Fontana PL900 ili jednakovrijedno
Package 2a | Camp_Pool Area | 3.4 Pool Tehnic - Electro & HVAC | 3.4.02.117 | RGBW kontroler
Package 2a | Camp_Pool Area | 3.4 Pool Tehnic - Electro & HVAC |  | funkcije : boja prema želji, prednamještene boje, prednamještena izmjena boja uz namještanje brzine izmjene boja
Package 2a | Camp_Pool Area | 3.4 Pool Tehnic - Electro & HVAC |  | izlaz : 3led:izlaza : max 21 rasvijetlo tijelo
Package 2a | Camp_Pool Area | 3.4 Pool Tehnic - Electro & HVAC |  | napon : 12-24V DC
Package 2a | Camp_Pool Area | 3.4 Pool Tehnic - Electro & HVAC |  | digitalni display
Package 2a | Camp_Pool Area | 3.4 Pool Tehnic - Electro & HVAC |  | montaža : DIN šina
Package 2a | Camp_Pool Area | 3.4 Pool Tehnic - Electro & HVAC | 3.4.02.117.A | daljiski upravljač i antena s 5 m kabla | pa | 1
Package 2a | Camp_Pool Area | 3.4 Pool Tehnic - Electro & HVAC |  | PODVODNA RASVIJETA
Package 2a | Camp_Pool Area | 3.4 Pool Tehnic - Electro & HVAC | 3.4.02.118 | OSTALO
Package 2a | Camp_Pool Area | 3.4 Pool Tehnic - Electro & HVAC | 3.4.02.118.A | Isporuka i ugradnja preljevne protuklizne rešetke iz polipropilena širine 295mm i debljine 25-35 mm, UV stabilna, bijele boje. Rešetka je izrađena u skladu s normom HRN EN 13451 (8mm), i protuklizna je u skladu s normom. | m | 69
Package 2a | Camp_Pool Area | 3.4 Pool Tehnic - Electro & HVAC | 3.4.02.118.B | Isporuka i ugradnja preljevne protuklizne KUTNE rešetke iz polipropilena širine 295mm i debljine 25-35 mm, UV stabilna, bijele boje. Rešetka je izrađena u skladu s normom HRN EN 13451 ( (8mm), i protuklizna je u skladu s normom. | Stk | 12
Package 2a | Camp_Pool Area | 3.4 Pool Tehnic - Electro & HVAC | 3.4.02.118.C | L profil za oslanjanje rešetki 24x26 mm - SAMO isporuka, ugrađuje keramičar | m | 150
Package 2a | Camp_Pool Area | 3.4 Pool Tehnic - Electro & HVAC | 3.4.02.118.D | Tlačna proba s pismenom ovjerom nadzora - podni cijevni razvod | pa | 1
Package 2a | Camp_Pool Area | 3.4 Pool Tehnic - Electro & HVAC | 3.4.02.118.E | Proba vodonepropusnosti preljevnih cijevi s pismenom ovjerom nadzora | pa | 1
Package 2a | Camp_Pool Area | 3.4 Pool Tehnic - Electro & HVAC | 3.4.02.118.F | Oznake smjera strujanja vode na cjevovodu i oznake opreme | pa | 1
Package 2a | Camp_Pool Area | 3.4 Pool Tehnic - Electro & HVAC | 3.4.02.118.G | izrada aluminijskih pločica za oznake dubine dimenzija 150x150 mm sa zaobljenim rubovima | Stk | 6
Package 2a | Camp_Pool Area | 3.4 Pool Tehnic - Electro & HVAC | 3.4.02.118.H | Projekti izvedenog stanja | pa | 1
Package 2a | Camp_Pool Area | 3.4 Pool Tehnic - Electro & HVAC | 3.4.02.118.I | Izdavanje atesta | pa | 1
Package 2a | Camp_Pool Area | 3.4 Pool Tehnic - Electro & HVAC | 3.4.02.118.J | Pribavljanje izveštaja kvalitete vode u bazenu od Zavoda za javno zdravstvo | pa | 1
Package 2a | Camp_Pool Area | 3.4 Pool Tehnic - Electro & HVAC | 3.4.02.118.K | Puštanje bazena u pogon, usklađivanje svih parametara, mjernih elemenata i obuka osoblja na održavanju u trajanju 15 radnih dana | pa | 1
Package 2a | Camp_Pool Area | 3.4 Pool Tehnic - Electro & HVAC | 3.4.02.118.L | Izrada pismenih uputa i kaširana shema sustava za ovješenje na zid | pa | 1
Package 2a | Camp_Pool Area | 3.4 Pool Tehnic - Electro & HVAC |  | BAZEN 1 I 2 ELEKTRO
Package 2a | Camp_Pool Area | 3.4 Pool Tehnic - Electro & HVAC |  | OPREMA
Package 2a | Camp_Pool Area | 3.4 Pool Tehnic - Electro & HVAC |  | RAZVODNI ORMAR BAZENSKE TEHNIKE VANJSKOG REKREACIJSKOG BAZENA 1 I 2
Package 2a | Camp_Pool Area | 3.4 Pool Tehnic - Electro & HVAC | 3.4.02.119 | Ormar RO-B1
Package 2a | Camp_Pool Area | 3.4 Pool Tehnic - Electro & HVAC | 3.4.02.119.A | Dobava, postava i spajanje industrijskog samostojećeg ormara sastavljenog od 2 polja širine 1000mm ukupnih dimenzija 2000×2000×400mm (vxšxd). Ormar je izrađen od plastificiranog čeličnog lima. Oznaku razdjelnika kao i natpise na vratima izvesti na graviranim plastičnim pločicama. U razdjelnik ugraditi sljedeću opremu prema shemi: | pa | 1
Package 2a | Camp_Pool Area | 3.4 Pool Tehnic - Electro & HVAC | 3.4.02.119.B | Samostojeći ormar s temeljnom pločom dimenzija 2000x1000x400mm | Stk | 2
Package 2a | Camp_Pool Area | 3.4 Pool Tehnic - Electro & HVAC | 3.4.02.119.C | Postolje za samostojeći ormar dubine 400mm, širine 1000mm | Stk | 2
Package 2a | Camp_Pool Area | 3.4 Pool Tehnic - Electro & HVAC | 3.4.02.119.D | Bočne strane za samostojeći ormar dubine 400mm, visine 2000mm | Stk | 2
Package 2a | Camp_Pool Area | 3.4 Pool Tehnic - Electro & HVAC | 3.4.02.119.E | Džep za dokumentaciju A4 | Stk | 2
Package 2a | Camp_Pool Area | 3.4 Pool Tehnic - Electro & HVAC | 3.4.02.119.F | Lampa s utičnicom | Stk | 2
Package 2a | Camp_Pool Area | 3.4 Pool Tehnic - Electro & HVAC | 3.4.02.119.G | Set za brtvljenje | Stk | 2
Package 2a | Camp_Pool Area | 3.4 Pool Tehnic - Electro & HVAC | 3.4.02.119.H | Mikroprekidač za uključivanje rasvjete | Stk | 2
Package 2a | Camp_Pool Area | 3.4 Pool Tehnic - Electro & HVAC | 3.4.02.119.I | Ventilator protoka 260m3 | Stk | 2
Package 2a | Camp_Pool Area | 3.4 Pool Tehnic - Electro & HVAC | 3.4.02.119.J | Zaštitna rešetka | Stk | 2
Package 2a | Camp_Pool Area | 3.4 Pool Tehnic - Electro & HVAC | 3.4.02.119.K | Grijač snage 90W | Stk | 1
Package 2a | Camp_Pool Area | 3.4 Pool Tehnic - Electro & HVAC | 3.4.02.119.L | Higrostat | Stk | 1
Package 2a | Camp_Pool Area | 3.4 Pool Tehnic - Electro & HVAC | 3.4.02.119.M | Termostat | Stk | 1
Package 2a | Camp_Pool Area | 3.4 Pool Tehnic - Electro & HVAC | 3.4.02.119.N | LED lampice za vrata ormara (zelena) | Stk | 3
Package 2a | Camp_Pool Area | 3.4 Pool Tehnic - Electro & HVAC | 3.4.02.119.O | Kompaktni prekidač prekidne moći 36kA, 4P, 200A s elektroničkom zaštitnom jedinicom i vigi diferencijalnim modulom | Stk | 1
Package 2a | Camp_Pool Area | 3.4 Pool Tehnic - Electro & HVAC | 3.4.02.119.P | Kompaktni prekidač snage tip A, 3P/63A/25kA | Stk | 2
Package 2a | Camp_Pool Area | 3.4 Pool Tehnic - Electro & HVAC | 3.4.02.119.Q | Poklopac priključka, dugi za kompaktni prekidač | Stk | 3
Package 2a | Camp_Pool Area | 3.4 Pool Tehnic - Electro & HVAC | 3.4.02.119.R | Pomoćni kontakt za kompaktni prekidač | Stk | 1
Package 2a | Camp_Pool Area | 3.4 Pool Tehnic - Electro & HVAC | 3.4.02.119.S | Naponski okidač 230V AC za kompaktni prekidač | Stk | 1
Package 2a | Camp_Pool Area | 3.4 Pool Tehnic - Electro & HVAC | 3.4.02.119.T | Gljivasto tipkalo mirni + radni kontakti; | Stk | 1
Package 2a | Camp_Pool Area | 3.4 Pool Tehnic - Electro & HVAC | 3.4.02.119.U | Odvodnik prenapona 3P+N 275/25, | Stk | 1
Package 2a | Camp_Pool Area | 3.4 Pool Tehnic - Electro & HVAC | 3.4.02.119.V | Strujna zaštitna sklopka 4P, 63A s diferencijalnom zaštitom 30mA, | Stk | 2
Package 2a | Camp_Pool Area | 3.4 Pool Tehnic - Electro & HVAC | 3.4.02.119.W | Strujna zaštitna sklopka 2P, 25A s diferencijalnom zaštitom 30mA, | Stk | 1
Package 2a | Camp_Pool Area | 3.4 Pool Tehnic - Electro & HVAC | 3.4.02.119.X | Minijaturni zaštitni prekidač, 10 kA, 1P, C karakteristike, 2A, | Stk | 2
Package 2a | Camp_Pool Area | 3.4 Pool Tehnic - Electro & HVAC | 3.4.02.119.Y | Minijaturni zaštitni prekidač, 10 kA, 3P, C karakteristike, 2A, | Stk | 2
Package 2a | Camp_Pool Area | 3.4 Pool Tehnic - Electro & HVAC | 3.4.02.119.Z | Minijaturni zaštitni prekidač, 10 kA, 2P, C karakteristike, 6A, | Stk | 1
Package 2a | Camp_Pool Area | 3.4 Pool Tehnic - Electro & HVAC | 3.4.02.119.AA | Minijaturni zaštitni prekidač, 10 kA, 1P, C karakteristike, 6A, | Stk | 10
Package 2a | Camp_Pool Area | 3.4 Pool Tehnic - Electro & HVAC | 3.4.02.119.AB | Minijaturni zaštitni prekidač, 10 kA, 3P, C karakteristike, 6A, | Stk | 2
Package 2a | Camp_Pool Area | 3.4 Pool Tehnic - Electro & HVAC | 3.4.02.119.AC | Minijaturni zaštitni prekidač, 10 kA, 2P, C karakteristike, 4A, | Stk | 2
Package 2a | Camp_Pool Area | 3.4 Pool Tehnic - Electro & HVAC | 3.4.02.119.AD | Minijaturni zaštitni prekidač, 10 kA, 1P, C karakteristike, 4A, | Stk | 7
Package 2a | Camp_Pool Area | 3.4 Pool Tehnic - Electro & HVAC | 3.4.02.119.AE | Minijaturni zaštitni prekidač, 10 kA, 1P, C karakteristike, 10A, | Stk | 8
Package 2a | Camp_Pool Area | 3.4 Pool Tehnic - Electro & HVAC | 3.4.02.119.AF | Minijaturni zaštitni prekidač, 10 kA, 2P, C karakteristike, 10A, | Stk | 2
Package 2a | Camp_Pool Area | 3.4 Pool Tehnic - Electro & HVAC | 3.4.02.119.AG | Minijaturni zaštitni prekidač, 10 kA, 3P, C karakteristike, 10A, | Stk | 1
Package 2a | Camp_Pool Area | 3.4 Pool Tehnic - Electro & HVAC | 3.4.02.119.AH | Minijaturni zaštitni prekidač, 10 kA, 2P, C karakteristike, 16A, | Stk | 2
Package 2a | Camp_Pool Area | 3.4 Pool Tehnic - Electro & HVAC | 3.4.02.119.AI | Minijaturni zaštitni prekidač, 10 kA, 2P, C karakteristike, 20A, | Stk | 2
Package 2a | Camp_Pool Area | 3.4 Pool Tehnic - Electro & HVAC | 3.4.02.119.AJ | Minijaturni zaštitni prekidač, 10 kA, 1P, C karakteristike, 16A, | Stk | 2
Package 2a | Camp_Pool Area | 3.4 Pool Tehnic - Electro & HVAC | 3.4.02.119.AK | Minijaturni zaštitni prekidač, 10 kA, 3P, C karakteristike, 16A, | Stk | 8
Package 2a | Camp_Pool Area | 3.4 Pool Tehnic - Electro & HVAC | 3.4.02.119.AL | Minijaturni zaštitni prekidač, 10 kA, 3P, C karakteristike, 25A, | Stk | 1
Package 2a | Camp_Pool Area | 3.4 Pool Tehnic - Electro & HVAC | 3.4.02.119.AM | Pomoćni kontakt za automatske prekidače, | Stk | 15
Package 2a | Camp_Pool Area | 3.4 Pool Tehnic - Electro & HVAC | 3.4.02.119.AN | Preklopka crna 0-1-2, 250V, | Stk | 18
Package 2a | Camp_Pool Area | 3.4 Pool Tehnic - Electro & HVAC | 3.4.02.119.AO | Preklopka crna 0-1, 250V, | Stk | 1
Package 2a | Camp_Pool Area | 3.4 Pool Tehnic - Electro & HVAC | 3.4.02.119.AP | Kontakti preklopke, | Stk | 38
Package 2a | Camp_Pool Area | 3.4 Pool Tehnic - Electro & HVAC | 3.4.02.119.AQ | Adapter preklopke, | Stk | 19
Package 2a | Camp_Pool Area | 3.4 Pool Tehnic - Electro & HVAC | 3.4.02.119.AR | Motorni zaštitni prekidač 3P, 6-10A, | Stk | 3
Package 2a | Camp_Pool Area | 3.4 Pool Tehnic - Electro & HVAC | 3.4.02.119.AS | Motorni zaštitni prekidač 3P, 4-6,3A, | Stk | 4
Package 2a | Camp_Pool Area | 3.4 Pool Tehnic - Electro & HVAC | 3.4.02.119.AT | Motorni zaštitni prekidač 3P, 2,5-4A, | Stk | 2
Package 2a | Camp_Pool Area | 3.4 Pool Tehnic - Electro & HVAC | 3.4.02.119.AU | Motorni zaštitni prekidač 3P, 1,6-2,5A, | Stk | 1
Package 2a | Camp_Pool Area | 3.4 Pool Tehnic - Electro & HVAC | 3.4.02.119.AV | Motorni zaštitni prekidač 3P, 1-1,6A, | Stk | 1
Package 2a | Camp_Pool Area | 3.4 Pool Tehnic - Electro & HVAC | 3.4.02.119.AW | Pomoćni kontakti za motorski zaštitni prekidač 1NO+1NC, | Stk | 11
Package 2a | Camp_Pool Area | 3.4 Pool Tehnic - Electro & HVAC | 3.4.02.119.AX | Sabirnica 63A 3P za motorske prekidače, | Stk | 6
Package 2a | Camp_Pool Area | 3.4 Pool Tehnic - Electro & HVAC | 3.4.02.119.AY | Sklopnik 3P, 18A, napon svitka 230V , s prigrađenim pomoćnim kontaktima 1NO+1NC, | Stk | 2
Package 2a | Camp_Pool Area | 3.4 Pool Tehnic - Electro & HVAC | 3.4.02.119.AZ | Sklopnik 3P, 9A, napon svitka 230V , s prigrađenim pomoćnim kontaktima 1NO+1NC, | Stk | 9
Package 2a | Camp_Pool Area | 3.4 Pool Tehnic - Electro & HVAC | 3.4.02.119.BA | Relej 4 C/O kontakta, 230VAC, 6A, | Stk | 2
Package 2a | Camp_Pool Area | 3.4 Pool Tehnic - Electro & HVAC | 3.4.02.119.BB | Podnožje za relej, | Stk | 2
Package 2a | Camp_Pool Area | 3.4 Pool Tehnic - Electro & HVAC | 3.4.02.119.BC | Relej 2 C/O kontakta, 24VDC, 8A, | Stk | 30
Package 2a | Camp_Pool Area | 3.4 Pool Tehnic - Electro & HVAC | 3.4.02.119.BD | Podnožje za relej, | Stk | 30
Package 2a | Camp_Pool Area | 3.4 Pool Tehnic - Electro & HVAC | 3.4.02.119.BE | Diodni modul za relej, | Stk | 30
Package 2a | Camp_Pool Area | 3.4 Pool Tehnic - Electro & HVAC | 3.4.02.119.BF | Frekvetni pretvarač, vektorski 7,5kW, 400V, IP20, ugrađen LED upravljački panel, interni PLC, dvostruki PID, programibilni I/O, kočioni tranzistor, standardne zaštite | Stk | 2
Package 2a | Camp_Pool Area | 3.4 Pool Tehnic - Electro & HVAC | 3.4.02.119.BG | Frekvetni pretvarač, vektorski 5,5kW, 400V, IP20, ugrađen LED upravljački panel, interni PLC, dvostruki PID, programibilni I/O, kočioni tranzistor, standardne zaštite | Stk | 1
Package 2a | Camp_Pool Area | 3.4 Pool Tehnic - Electro & HVAC | 3.4.02.119.BH | Frekvetni pretvarač, vektorski 4kW, 400V, IP20, ugrađen LED upravljački panel, interni PLC, dvostruki PID, programibilni I/O, kočioni tranzistor, standardne zaštite | Stk | 3
Package 2a | Camp_Pool Area | 3.4 Pool Tehnic - Electro & HVAC | 3.4.02.119.BI | Stabilizirani ispravljač 24V DC, 10A, | Stk | 1
Package 2a | Camp_Pool Area | 3.4 Pool Tehnic - Electro & HVAC | 3.4.02.119.BJ | Stabilizirani ispravljač 24V DC, 40A, | Stk | 5
Package 2a | Camp_Pool Area | 3.4 Pool Tehnic - Electro & HVAC | 3.4.02.119.BK | Strujni mjerni trafo 250/5A, | Stk | 3
Package 2a | Camp_Pool Area | 3.4 Pool Tehnic - Electro & HVAC | 3.4.02.119.BL | Digitalni multimeter, 96X96 100-440VAC/110-250VDC | Stk | 1
Package 2a | Camp_Pool Area | 3.4 Pool Tehnic - Electro & HVAC | 3.4.02.119.BM | Fanless multi-touch built-in Panel PC, 15,6-inch display 1366 x 768, Display only, Multi-finger touch screen, | Stk | 1
Package 2a | Camp_Pool Area | 3.4 Pool Tehnic - Electro & HVAC | 3.4.02.119.BN | Processor 1.91 GHz, 4 cores s Industrijskim operacijskim sustavom | Stk | 1
Package 2a | Camp_Pool Area | 3.4 Pool Tehnic - Electro & HVAC | 3.4.02.119.BO | Third on-board Ethernet adapter on the 31-inch motherboard 1.4 GHz, wired out with a 100/1000BASE-T connector inside the connector bracket at the connection section, | Stk | 1
Package 2a | Camp_Pool Area | 3.4 Pool Tehnic - Electro & HVAC | 3.4.02.119.BP | PLC runtime for Oprating system | Stk | 1
Package 2a | Camp_Pool Area | 3.4 Pool Tehnic - Electro & HVAC | 3.4.02.119.BQ | Modbus TCP Server CE, quantity scale 1-4, | Stk | 1
Package 2a | Camp_Pool Area | 3.4 Pool Tehnic - Electro & HVAC | 3.4.02.119.BR | HMI software for Operation system. Runtime Only: 1500 tags, 3 drivers, 1 Web Client, 1 Secure Viewer Client | Stk | 1
Package 2a | Camp_Pool Area | 3.4 Pool Tehnic - Electro & HVAC | 3.4.02.119.BS | EtherCAT Coupler for E-bus terminals, | Stk | 2
Package 2a | Camp_Pool Area | 3.4 Pool Tehnic - Electro & HVAC | 3.4.02.119.BT | 16-kanalna ulazna kartica, DI, | Stk | 3
Package 2a | Camp_Pool Area | 3.4 Pool Tehnic - Electro & HVAC | 3.4.02.119.BU | 16-kanalna izlazna kartica, DO, | Stk | 2
Package 2a | Camp_Pool Area | 3.4 Pool Tehnic - Electro & HVAC | 3.4.02.119.BV | 8-kanalna ulazna kartica AI (4-20 mA), | Stk | 2
Package 2a | Camp_Pool Area | 3.4 Pool Tehnic - Electro & HVAC | 3.4.02.119.BW | 8-kanalna izlazna kartica AO (0-10 V), | Stk | 2
Package 2a | Camp_Pool Area | 3.4 Pool Tehnic - Electro & HVAC | 3.4.02.119.BX | Završni poklopac, | Stk | 2
Package 2a | Camp_Pool Area | 3.4 Pool Tehnic - Electro & HVAC | 3.4.02.119.BY | Distributivni blok, 4P, 160A; | Stk | 2
Package 2a | Camp_Pool Area | 3.4 Pool Tehnic - Electro & HVAC | 3.4.02.119.BZ | Utičnica 1F za DIN šinu; | Stk | 1
Package 2a | Camp_Pool Area | 3.4 Pool Tehnic - Electro & HVAC | 3.4.02.119.CA | Sabirnica N-PE, | kpl | 4
Package 2a | Camp_Pool Area | 3.4 Pool Tehnic - Electro & HVAC | 3.4.02.119.CB | Switch za DIN šinu, 8 portova | kom | 1
Package 2a | Camp_Pool Area | 3.4 Pool Tehnic - Electro & HVAC | 3.4.02.119.CC | IIoT Gateway, No display, RAM 256 MB / Flash 256 MB, 32 bits RISC, Cortex-A8 600MHz, Ethernet, RS-232/485, OPC UA, MQTT, program softver, Potrebno je osigurati Internet priključak u strojarnici | kom | 1
Package 2a | Camp_Pool Area | 3.4 Pool Tehnic - Electro & HVAC | 3.4.02.119.CD | UPS-850VA | kom | 1
Package 2a | Camp_Pool Area | 3.4 Pool Tehnic - Electro & HVAC | 3.4.02.119.CE | Atest ormara | pa | 1
Package 2a | Camp_Pool Area | 3.4 Pool Tehnic - Electro & HVAC | 3.4.02.119.CF | Ožičavanje i izrada razvodnog ormara | pa | 1
Package 2a | Camp_Pool Area | 3.4 Pool Tehnic - Electro & HVAC | 3.4.02.119.CG | Sva potrebna montažna i spojna oprema potrebna za ugradnju specificirane opreme u SF ormare, bakrene sabirnice, igličaste sabirnice, redne stezaljke, sabirnice nule i zemlje, spojni vodovi, plastične kanalice, natpisne pločice, te ostali potrebni sitni spojni i montažni materijal i pribor.Izvođač je prije izvođenja dužan napraviti 3-polnu shemu ormara. | pa | 1
Package 2a | Camp_Pool Area | 3.4 Pool Tehnic - Electro & HVAC |  | OBRAČUN U KOMPLETU UKUPNO RO-B1:
Package 2a | Camp_Pool Area | 3.4 Pool Tehnic - Electro & HVAC | 3.4.02.120 | RO-B1: programiranje, parametriranje, puštanje u rad, probni rad, obuka operatera i osoblja održavanja
Package 2a | Camp_Pool Area | 3.4 Pool Tehnic - Electro & HVAC |  | Izrada programske aplikacije za PLC, obuhvaća izradu programske aplikacije za upravljanje radom trošila bazenske tehnike prema tehnološkim zahtjevima. Parametre upravljanja izvesti na HMI panelu na vratima ormara
Package 2a | Camp_Pool Area | 3.4 Pool Tehnic - Electro & HVAC |  | Uspostavljanje komunikacije i integracija sa uređajima trećih proizvođača (centrale obrade vode),frekvetnim pretvaračima i multimetra
Package 2a | Camp_Pool Area | 3.4 Pool Tehnic - Electro & HVAC |  | izrada programske aplikacije za daljinski nadzor sustava putem mobitela
Package 2a | Camp_Pool Area | 3.4 Pool Tehnic - Electro & HVAC |  | Parametriranje, puštanje u rad i probni rad programa PLC-a
Package 2a | Camp_Pool Area | 3.4 Pool Tehnic - Electro & HVAC |  | Obuka korisnika sa upravljanjem i tehnologijom izvedene instalacije
Package 2a | Camp_Pool Area | 3.4 Pool Tehnic - Electro & HVAC | 3.4.02.120.A | UKUPNO: | Stk | 1
Package 2a | Camp_Pool Area | 3.4 Pool Tehnic - Electro & HVAC | 3.4.02.121 | RO-B1: Izrada dokumentacije izvedenog stanja i uputa
Package 2a | Camp_Pool Area | 3.4 Pool Tehnic - Electro & HVAC |  | Dokumentacija će sadržavati:
Package 2a | Camp_Pool Area | 3.4 Pool Tehnic - Electro & HVAC |  | dokumentaciju izvedenog stanja
Package 2a | Camp_Pool Area | 3.4 Pool Tehnic - Electro & HVAC |  | - upute za operatera
Package 2a | Camp_Pool Area | 3.4 Pool Tehnic - Electro & HVAC |  | - upute za održavanje
Package 2a | Camp_Pool Area | 3.4 Pool Tehnic - Electro & HVAC |  | - dokumentaciju programa
Package 2a | Camp_Pool Area | 3.4 Pool Tehnic - Electro & HVAC |  | - ispitne protokole i certifikate
Package 2a | Camp_Pool Area | 3.4 Pool Tehnic - Electro & HVAC |  | Dokumentacija će biti isporučena u 2 primjerka na papiru i na CD-u.
Package 2a | Camp_Pool Area | 3.4 Pool Tehnic - Electro & HVAC | 3.4.02.121.A | UKUPNO: | Stk | 1
Package 2a | Camp_Pool Area | 3.4 Pool Tehnic - Electro & HVAC | 3.4.02.122 | Instalaterski radovi
Package 2a | Camp_Pool Area | 3.4 Pool Tehnic - Electro & HVAC |  | Dobava, montaža i spajanje vodova za izjednačavanje potencijala motorskih trošila, elemenata bazenske tehnike i metalnih dijelova u bazenu (podne rešetke, konstrukcija ležišta, metalna vrata, kabelske trase i sl.). Vodovi se spajaju na uzemljivač i na FeZn traku za izjednačenje potencijala u strojarnici. Stavka uključuje probijanje prodora, kopanje utora te njihovo zatvaranje:
Package 2a | Camp_Pool Area | 3.4 Pool Tehnic - Electro & HVAC | 3.4.02.122.A | P/F-Y 10 mm2 | m | 30
Package 2a | Camp_Pool Area | 3.4 Pool Tehnic - Electro & HVAC | 3.4.02.122.B | P/F-Y 6 mm2 | m | 100
Package 2a | Camp_Pool Area | 3.4 Pool Tehnic - Electro & HVAC | 3.4.02.122.C | P/F-Y 4 mm2 | m | 40
Package 2a | Camp_Pool Area | 3.4 Pool Tehnic - Electro & HVAC | 3.4.02.123 | Dobava i montaža FeZn kanala s pojačanim rubom i samoblomirajućim poklopcima. Kanali se montiraju na standardne zidne i stropne nosače ili konzole komplet s elementima za skretanje i križanje. Stavka uključuje materijal za spajanje i nošenje te sav vijčani materijal i materijal za sidrenje, te poklopac kanala:
Package 2a | Camp_Pool Area | 3.4 Pool Tehnic - Electro & HVAC | 3.4.02.123.A | PK300 | m | 5
Package 2a | Camp_Pool Area | 3.4 Pool Tehnic - Electro & HVAC | 3.4.02.123.B | PK200 | m | 20
Package 2a | Camp_Pool Area | 3.4 Pool Tehnic - Electro & HVAC | 3.4.02.123.C | PK100 | m | 30
Package 2a | Camp_Pool Area | 3.4 Pool Tehnic - Electro & HVAC | 3.4.02.123.D | PK50 | m | 20
Package 2a | Camp_Pool Area | 3.4 Pool Tehnic - Electro & HVAC | 3.4.02.124 | Dobava i polaganje kabela. Kabeli se polažu u FeZn kanale te u zaštitne PE HD i PVC cijevi. Stavka uključuje probijanje prodora, kopanje utora te njihovo zatvaranje:
Package 2a | Camp_Pool Area | 3.4 Pool Tehnic - Electro & HVAC | 3.4.02.124.A | YSLCY 4x2.5 | m | 50
Package 2a | Camp_Pool Area | 3.4 Pool Tehnic - Electro & HVAC | 3.4.02.124.B | YSLCY 4x4 | m | 30
Package 2a | Camp_Pool Area | 3.4 Pool Tehnic - Electro & HVAC | 3.4.02.124.C | FG16R 3x1,5 | m | 200
Package 2a | Camp_Pool Area | 3.4 Pool Tehnic - Electro & HVAC | 3.4.02.124.D | FG16R 3x2,5 | m | 50
Package 2a | Camp_Pool Area | 3.4 Pool Tehnic - Electro & HVAC | 3.4.02.124.E | FG16R 4x1,5 | m | 100
Package 2a | Camp_Pool Area | 3.4 Pool Tehnic - Electro & HVAC | 3.4.02.124.F | FG16R 4x2,5 | m | 50
Package 2a | Camp_Pool Area | 3.4 Pool Tehnic - Electro & HVAC | 3.4.02.124.G | FG16R 4x4 | m | 50
Package 2a | Camp_Pool Area | 3.4 Pool Tehnic - Electro & HVAC | 3.4.02.124.H | FG16R 5x16 | m | 100
Package 2a | Camp_Pool Area | 3.4 Pool Tehnic - Electro & HVAC | 3.4.02.124.I | FG16R 5x2,5 | m | 50
Package 2a | Camp_Pool Area | 3.4 Pool Tehnic - Electro & HVAC | 3.4.02.124.J | H07RN-F 3x1,5 | m | 200
Package 2a | Camp_Pool Area | 3.4 Pool Tehnic - Electro & HVAC | 3.4.02.124.K | H07RN-F 3x2,5 | m | 50
Package 2a | Camp_Pool Area | 3.4 Pool Tehnic - Electro & HVAC | 3.4.02.124.L | LiYCY 3x0.75 | m | 100
Package 2a | Camp_Pool Area | 3.4 Pool Tehnic - Electro & HVAC | 3.4.02.124.M | LiYCY 5x0.75 | m | 50
Package 2a | Camp_Pool Area | 3.4 Pool Tehnic - Electro & HVAC | 3.4.02.124.N | YSLY 3x0.75 | m | 200
Package 2a | Camp_Pool Area | 3.4 Pool Tehnic - Electro & HVAC | 3.4.02.124.O | J-Y(St)Y 2x2x0,8 | m | 100
Package 2a | Camp_Pool Area | 3.4 Pool Tehnic - Electro & HVAC | 3.4.02.124.P | UTP Cat 5e | m | 50
Package 2a | Camp_Pool Area | 3.4 Pool Tehnic - Electro & HVAC | 3.4.02.124.Q | UTP konektor RJ45, u cijeni je i krimpanje sa oba kraja kabela | Stk | 10
Package 2a | Camp_Pool Area | 3.4 Pool Tehnic - Electro & HVAC | 3.4.02.125 | Dobava i postavljanje savitljivih PEHD zaštitnih cijevi za zatrpavanje u rov, cijev ima dvostruki plašt (glatka je s unutarnje strane) i žicu za provlačenje, nazivni promjer - vanjski:
Package 2a | Camp_Pool Area | 3.4 Pool Tehnic - Electro & HVAC | 3.4.02.125.A | Ø 40 | m | 30
Package 2a | Camp_Pool Area | 3.4 Pool Tehnic - Electro & HVAC | 3.4.02.125.B | Ø 32 | m | 60
Package 2a | Camp_Pool Area | 3.4 Pool Tehnic - Electro & HVAC | 3.4.02.126 | Dobava i ugradnja zaštitnih krutih i savitljivih PVC cijevi za nadžbuknu ugradnju, IP 65. Stavka uključuje fazonske komade te materijal za spajanje i nošenje. Nazivni promjer - unutarnji promjer fleksibilne cijevi - vanjski promjer krute cijevi.
Package 2a | Camp_Pool Area | 3.4 Pool Tehnic - Electro & HVAC | 3.4.02.126.A | f 16 | m | 150
Package 2a | Camp_Pool Area | 3.4 Pool Tehnic - Electro & HVAC | 3.4.02.126.B | f 20 | m | 100
Package 2a | Camp_Pool Area | 3.4 Pool Tehnic - Electro & HVAC | 3.4.02.126.C | f 25 | m | 50
Package 2a | Camp_Pool Area | 3.4 Pool Tehnic - Electro & HVAC | 3.4.02.127 | Dobava i postavljanje savitljivih cijevi za zaštitu kabela koji se polažu u betonu, prema specifikaciji
Package 2a | Camp_Pool Area | 3.4 Pool Tehnic - Electro & HVAC | 3.4.02.127.A | f 25 | m | 200
Package 2a | Camp_Pool Area | 3.4 Pool Tehnic - Electro & HVAC | 3.4.02.127.B | f 32 | m | 80
Package 2a | Camp_Pool Area | 3.4 Pool Tehnic - Electro & HVAC | 3.4.02.127.C | Dobava i postavljanje razvodne kutije 100x100 mm za spajanje originalnog kabela pojedinog uređaja i priključnog kabela. | Stk | 6
Package 2a | Camp_Pool Area | 3.4 Pool Tehnic - Electro & HVAC | 3.4.02.128 | Dobava, montaža i spajanje utičnica sa poklopcem (IP54 zaštita):
Package 2a | Camp_Pool Area | 3.4 Pool Tehnic - Electro & HVAC | 3.4.02.128.A | 1f+N+PE | Stk | 2
Package 2a | Camp_Pool Area | 3.4 Pool Tehnic - Electro & HVAC | 3.4.02.128.B | 3f+N+PE | Stk | 1
Package 2a | Camp_Pool Area | 3.4 Pool Tehnic - Electro & HVAC | 3.4.02.128.C | Dobava i ugradnja stropne armature 2X36W u vodotjesnoj izvedbi IP65 | Stk | 21
Package 2a | Camp_Pool Area | 3.4 Pool Tehnic - Electro & HVAC | 3.4.02.128.D | Dobava i ugradnja lampe za rasvjetu u slučaju nužde,1X18W ,autonomije 3h, | Stk | 5
Package 2a | Camp_Pool Area | 3.4 Pool Tehnic - Electro & HVAC | 3.4.02.128.E | Dobava, montaža i spajanje prekidača za rasvjetu sa nosačem i okvirom | Stk | 1
Package 2a | Camp_Pool Area | 3.4 Pool Tehnic - Electro & HVAC | 3.4.02.128.F | Dobava, montaža i spajanje n/ž isklučnog SOS tipkala za nužni isklop za vanjsku montažu. | Stk | 1
Package 2a | Camp_Pool Area | 3.4 Pool Tehnic - Electro & HVAC | 3.4.02.129 | Dobava i montaža opreme za detekciju poplave i alarmiranje:
Package 2a | Camp_Pool Area | 3.4 Pool Tehnic - Electro & HVAC | 3.4.02.129.A | Detektor poplave sa relejnim izlazom | Stk | 1
Package 2a | Camp_Pool Area | 3.4 Pool Tehnic - Electro & HVAC | 3.4.02.129.B | Vanjska sirena sa bljeskalicom 12V, 102dB | Stk | 1
Package 2a | Camp_Pool Area | 3.4 Pool Tehnic - Electro & HVAC | 3.4.02.130 | Spajanje kabela na strani ormara RO-B1 i na strani opreme:
Package 2a | Camp_Pool Area | 3.4 Pool Tehnic - Electro & HVAC | 3.4.02.130.A | Spajanje opreme (elektromotori pumpi i ventilatora). | Stk | 20
Package 2a | Camp_Pool Area | 3.4 Pool Tehnic - Electro & HVAC | 3.4.02.130.B | Spajanje opreme (senzori, mjerila protoka, vodomjeri, flow switchevi...) | Stk | 15
Package 2a | Camp_Pool Area | 3.4 Pool Tehnic - Electro & HVAC | 3.4.02.130.C | Spajanje ostale opreme (pH dozirna pumpa, analitzator vode i sl.) | Stk | 8
Package 2a | Camp_Pool Area | 3.4 Pool Tehnic - Electro & HVAC | 3.4.02.130.D | Spajanje bazenske rasvjete (spoj u IP68 zaštiti) | Stk | 20
Package 2a | Camp_Pool Area | 3.4 Pool Tehnic - Electro & HVAC | 3.4.02.130.E | Spajanje EM ventila i davača položaja | Stk | 5
Package 2a | Camp_Pool Area | 3.4 Pool Tehnic - Electro & HVAC | 3.4.02.130.F | Spajanje detektora poplave i sirene sa bljeskalicom | Stk | 1
Package 2a | Camp_Pool Area | 3.4 Pool Tehnic - Electro & HVAC | 3.4.02.130.G | Spajanje razvodnih kutija | Stk | 4
Package 2a | Camp_Pool Area | 3.4 Pool Tehnic - Electro & HVAC | 3.4.02.130.H | Spajanje elektro razvodnog ormara izrađenog od metalnog materijala sa zakretnim tipkalom i LED lampicom za prisilno ispiranje te elektro razvodom pneumatske ventile, sve spremno za povezivanje na GRO - IP55 (ormar je specifiziran u strojarskom troškovniku) | Stk | 3
Package 2a | Camp_Pool Area | 3.4 Pool Tehnic - Electro & HVAC | 3.4.02.130.I | Ispitivanje signala i funkcije sustava. Puštanje motora i uređaja u lokalni rad do pune pogonske gotovosti (uređaji moraju biti spremni za programiranje i software). U cijenu je uračunato i eventualnoi prešemiranje ormara RO-B1 | pa | 1
Package 2a | Camp_Pool Area | 3.4 Pool Tehnic - Electro & HVAC | 3.4.02.131 | Prodori u bazenu i strojarnici:
Package 2a | Camp_Pool Area | 3.4 Pool Tehnic - Electro & HVAC | 3.4.02.131.A | Prodor iz strojarnice D110 | Stk | 2
Package 2a | Camp_Pool Area | 3.4 Pool Tehnic - Electro & HVAC | 3.4.02.132 | INOX 304 prodor s razvodnom kutijom za uvod kabela:
Package 2a | Camp_Pool Area | 3.4 Pool Tehnic - Electro & HVAC | 3.4.02.132.A | 6 INOX uvodnice za presjek kabla 8-15 mm | Stk | 2
Package 2a | Camp_Pool Area | 3.4 Pool Tehnic - Electro & HVAC | 3.4.02.133 | Ostali radovi:
Package 2a | Camp_Pool Area | 3.4 Pool Tehnic - Electro & HVAC | 3.4.02.133.A | Dobava i montaža oznaka upozorenja i primjenjene zaštite. | pa | 1
Package 2a | Camp_Pool Area | 3.4 Pool Tehnic - Electro & HVAC | 3.4.02.133.B | Dobava sitnog spojnog i montažnog materijala te materijal za označavanje | pa | 1
Package 2a | Camp_Pool Area | 3.4 Pool Tehnic - Electro & HVAC | 3.4.02.134 | Završni radovi:
Package 2a | Camp_Pool Area | 3.4 Pool Tehnic - Electro & HVAC | 3.4.02.134.A | Izdavanje atesta za opremu i atestiranje izvedene elektroinstalacije od strane nadležne ustanove. | pa | 1
Package 2a | Camp_Pool Area | 3.4 Pool Tehnic - Electro & HVAC | 3.4.02.134.B | Transport materijala i alata na gradilište te povrat preostalog materijala s gradilišta nakon završene montaže. | pa | 1
Package 2a | Camp_Pool Area | 3.4 Pool Tehnic - Electro & HVAC |  | BAZEN 3
Package 2a | Camp_Pool Area | 3.4 Pool Tehnic - Electro & HVAC |  | BAZEN 3 - STROJARSTVO
Package 2a | Camp_Pool Area | 3.4 Pool Tehnic - Electro & HVAC |  | OPREMA
Package 2a | Camp_Pool Area | 3.4 Pool Tehnic - Electro & HVAC | 3.4.02.135 | FILTERSKA STANICA
Package 2a | Camp_Pool Area | 3.4 Pool Tehnic - Electro & HVAC |  | FILTER
Package 2a | Camp_Pool Area | 3.4 Pool Tehnic - Electro & HVAC |  | Visokotlačni, višeslojni fini poliesterski filter pojačan sa staklenim vlaknima - bobbin wound
Package 2a | Camp_Pool Area | 3.4 Pool Tehnic - Electro & HVAC |  | Filter izrađen prema DIN 19605-19643
Package 2a | Camp_Pool Area | 3.4 Pool Tehnic - Electro & HVAC |  | certificiran prema KSW-KTW Prüfung
Package 2a | Camp_Pool Area | 3.4 Pool Tehnic - Electro & HVAC |  | debljine stjenke prema AD Merkblatt N1
Package 2a | Camp_Pool Area | 3.4 Pool Tehnic - Electro & HVAC |  | filter ofarban u plavu boju
Package 2a | Camp_Pool Area | 3.4 Pool Tehnic - Electro & HVAC |  | unutrašnjost filtera Vinylester gealcoat
Package 2a | Camp_Pool Area | 3.4 Pool Tehnic - Electro & HVAC |  | promjer –Ø 2200 mm
Package 2a | Camp_Pool Area | 3.4 Pool Tehnic - Electro & HVAC |  | visina filtera - 2750 mm
Package 2a | Camp_Pool Area | 3.4 Pool Tehnic - Electro & HVAC |  | filtracijska visina 1200 mm
Package 2a | Camp_Pool Area | 3.4 Pool Tehnic - Electro & HVAC |  | filtracijska površina : 2,54 m²
Package 2a | Camp_Pool Area | 3.4 Pool Tehnic - Electro & HVAC |  | filter s pločom s mlaznicama Ø28 mm, 0,5 mm otvor na mlaznicama - minimalno 70 komada/m2
Package 2a | Camp_Pool Area | 3.4 Pool Tehnic - Electro & HVAC |  | ukupno 195 mlaznica na ploči
Package 2a | Camp_Pool Area | 3.4 Pool Tehnic - Electro & HVAC |  | max. radni pritisak - 2,5 bara
Package 2a | Camp_Pool Area | 3.4 Pool Tehnic - Electro & HVAC |  | testni pritisak - 3,75 bara
Package 2a | Camp_Pool Area | 3.4 Pool Tehnic - Electro & HVAC |  | 4 nožice za filter
Package 2a | Camp_Pool Area | 3.4 Pool Tehnic - Electro & HVAC |  | konusni distributer vode
Package 2a | Camp_Pool Area | 3.4 Pool Tehnic - Electro & HVAC |  | gornji priključak filtracije - DN250
Package 2a | Camp_Pool Area | 3.4 Pool Tehnic - Electro & HVAC |  | donji priključak filtracije - DN150
Package 2a | Camp_Pool Area | 3.4 Pool Tehnic - Electro & HVAC |  | Otvor za punjenje pijeska na vrhu filtera Ø 500 mm
Package 2a | Camp_Pool Area | 3.4 Pool Tehnic - Electro & HVAC |  | Širki bočni servisni otvor za pražnjenje Ø 500 mm - bočni poklopac poravnat s unutarnjim plaštom filtera
Package 2a | Camp_Pool Area | 3.4 Pool Tehnic - Electro & HVAC |  | nadzorno staklo monitano u osi na 1200 mm filtracijske visine DN300 - staklo je poravnatno s unutarnjim plaštom filtera
Package 2a | Camp_Pool Area | 3.4 Pool Tehnic - Electro & HVAC |  | nadzorno staklo monitano u osi na 700 mm filtracijske visine DN300 - staklo je poravnatno s unutarnjim plaštom filtera
Package 2a | Camp_Pool Area | 3.4 Pool Tehnic - Electro & HVAC |  | priključak za odzraku 2"
Package 2a | Camp_Pool Area | 3.4 Pool Tehnic - Electro & HVAC |  | revizijski otvor na dnu filtera DN100
Package 2a | Camp_Pool Area | 3.4 Pool Tehnic - Electro & HVAC |  | ispust filtera - 6/4"
Package 2a | Camp_Pool Area | 3.4 Pool Tehnic - Electro & HVAC | 3.4.02.135.A | Protok – 76 m³/h pri brzina filtriranja 30 m³/h/m² | pa | 2
Package 2a | Camp_Pool Area | 3.4 Pool Tehnic - Electro & HVAC |  | kao Canale Antonio - Italija - model DIN custom ili jednakovrijedno
Package 2a | Camp_Pool Area | 3.4 Pool Tehnic - Electro & HVAC | 3.4.02.136 | Oprema filtera
Package 2a | Camp_Pool Area | 3.4 Pool Tehnic - Electro & HVAC | 3.4.02.136.A | Manometar relativnog pritiska promjera 100 mm, mjerno područje 0-2,5 bara, u kompletu izrađen od INOX-a 316L, procesni priključak 1/2" + kratki INOX316 ventil za montažu na PVC cijev | pa | 4
Package 2a | Camp_Pool Area | 3.4 Pool Tehnic - Electro & HVAC |  | kao Wika Njemačka - model 232.50 ili jednakovrijedno
Package 2a | Camp_Pool Area | 3.4 Pool Tehnic - Electro & HVAC | 3.4.02.136.B | pretvarač tlaka s analognim signalom 4-20 mA, u kompletu izrađen od INOX-a 316L, kabelska uvodnica IP65, navojni priključak 1/2" | pa | 4
Package 2a | Camp_Pool Area | 3.4 Pool Tehnic - Electro & HVAC |  | kao Wika Njemačka - model A-10 ili jednakovrijedno
Package 2a | Camp_Pool Area | 3.4 Pool Tehnic - Electro & HVAC | 3.4.02.137 | Odzraka filtera
Package 2a | Camp_Pool Area | 3.4 Pool Tehnic - Electro & HVAC |  | automatski odzračno-dozračni ventil izrađenog od INOX-a 316 u kompletu sa materijalom za brtvljenje i spajanje.
Package 2a | Camp_Pool Area | 3.4 Pool Tehnic - Electro & HVAC |  | protok : 9,8 m3/h na 6 bara diferencijalnog tlaka
Package 2a | Camp_Pool Area | 3.4 Pool Tehnic - Electro & HVAC |  | max. tlak - 16 bara
Package 2a | Camp_Pool Area | 3.4 Pool Tehnic - Electro & HVAC |  | radni tlak : 0-6 bara
Package 2a | Camp_Pool Area | 3.4 Pool Tehnic - Electro & HVAC |  | temeratura : 0 do +80 C
Package 2a | Camp_Pool Area | 3.4 Pool Tehnic - Electro & HVAC | 3.4.02.137.A | procesni priključak 3/4" | Stk | 2
Package 2a | Camp_Pool Area | 3.4 Pool Tehnic - Electro & HVAC |  | kao Mankenberg Njemačka - model EB1.12 ili jednakovrijedno
Package 2a | Camp_Pool Area | 3.4 Pool Tehnic - Electro & HVAC | 3.4.02.138 | Senzor mjerač protoka za filtraciju i ispiranje
Package 2a | Camp_Pool Area | 3.4 Pool Tehnic - Electro & HVAC |  | magnetni senzor s armaturom za ugradnju u PVC cijev
Package 2a | Camp_Pool Area | 3.4 Pool Tehnic - Electro & HVAC |  | digitalni zaslon s prikazom protoka i namještanje parametara s tri funkcijske tipke i zaštitnim transparentnim poklopcem
Package 2a | Camp_Pool Area | 3.4 Pool Tehnic - Electro & HVAC |  | Cijevna obujmica
Package 2a | Camp_Pool Area | 3.4 Pool Tehnic - Electro & HVAC |  | napajanje 18-36 V DC
Package 2a | Camp_Pool Area | 3.4 Pool Tehnic - Electro & HVAC |  | izlazni signal prema PLC - u 4-20 mA
Package 2a | Camp_Pool Area | 3.4 Pool Tehnic - Electro & HVAC |  | radna temperatura od -20 do 80C
Package 2a | Camp_Pool Area | 3.4 Pool Tehnic - Electro & HVAC | 3.4.02.138.A | 3 mjerne elektrode izrađene iz INOX-a 316L | pa | 1
Package 2a | Camp_Pool Area | 3.4 Pool Tehnic - Electro & HVAC |  | kao Bürkert Njemačka - model 8045 ili jednakovrijedno
Package 2a | Camp_Pool Area | 3.4 Pool Tehnic - Electro & HVAC | 3.4.02.139 | Filterska ispuna
Package 2a | Camp_Pool Area | 3.4 Pool Tehnic - Electro & HVAC |  | staklene kalibrirane kuglice izrađene od novog, ne recikliranog, stakla
Package 2a | Camp_Pool Area | 3.4 Pool Tehnic - Electro & HVAC | 3.4.02.139.A | Nosivi sloj - 150 mm - granulacija 1,2-2,5 mm | kg | 1150
Package 2a | Camp_Pool Area | 3.4 Pool Tehnic - Electro & HVAC | 3.4.02.139.B | Filtracijski sloj - 550 mm - granulacija 0,7-1,3 mm | kg | 4200
Package 2a | Camp_Pool Area | 3.4 Pool Tehnic - Electro & HVAC |  | kao Sigmund Lindner Njemačka ili jednakovrijedno
Package 2a | Camp_Pool Area | 3.4 Pool Tehnic - Electro & HVAC | 3.4.02.139.C | Hydro-anthracite H - 500 mm - HII - granulacija 1,4-2,5 mm | kg | 1300
Package 2a | Camp_Pool Area | 3.4 Pool Tehnic - Electro & HVAC |  | kao Flamingo Company Group Njemačka ili jednakovrijedno
Package 2a | Camp_Pool Area | 3.4 Pool Tehnic - Electro & HVAC | 3.4.02.140 | Filterska baterija - armatura
Package 2a | Camp_Pool Area | 3.4 Pool Tehnic - Electro & HVAC |  | PP-GF leptirasta dvoradna pneumatska zaklopka s kranjim kontaktima i vizualim položajem ON/OFF, PVC-UH leptir diskom, EPDM brtvama, PVC-UH prirubnicama i prirubničkim nastavcima komplet s vijcima, maticama i pločicama
Package 2a | Camp_Pool Area | 3.4 Pool Tehnic - Electro & HVAC | 3.4.02.140.A | D250 - otpadna voda od ispiranja filtera | Stk | 2
Package 2a | Camp_Pool Area | 3.4 Pool Tehnic - Electro & HVAC | 3.4.02.140.B | D160 - dovod ne filtrirane vode, ulaz za ispiranje, ispiranje cjevovoda | Stk | 6
Package 2a | Camp_Pool Area | 3.4 Pool Tehnic - Electro & HVAC | 3.4.02.140.C | D140 - filtrirana voda prema bazenu | Stk | 2
Package 2a | Camp_Pool Area | 3.4 Pool Tehnic - Electro & HVAC | 3.4.02.140.D | D90 - propuhivanje filtera | Stk | 2
Package 2a | Camp_Pool Area | 3.4 Pool Tehnic - Electro & HVAC | 3.4.02.140.E | D63 - odzraka | Stk | 2
Package 2a | Camp_Pool Area | 3.4 Pool Tehnic - Electro & HVAC | 3.4.02.141 | Automatski pneumatski ventilski blok
Package 2a | Camp_Pool Area | 3.4 Pool Tehnic - Electro & HVAC |  | otok s osam kompaktno spojenih 5/2 pilot ventila 24VDC
Package 2a | Camp_Pool Area | 3.4 Pool Tehnic - Electro & HVAC |  | Svaki ventil se sastoji od pneumatskog priključka s donje strane i digitalnim zaslona s 2xDI s ispisom položaja ventila
Package 2a | Camp_Pool Area | 3.4 Pool Tehnic - Electro & HVAC |  | Komunikacijskim modul s Modbus TCP protokolom - za upravljanje radom pneumatskih ventila i prikaza stanja i položaja ventila na interaktivnoj shemi na Panel PC-u
Package 2a | Camp_Pool Area | 3.4 Pool Tehnic - Electro & HVAC | 3.4.02.141.A | Sve montirano u plastični ormarić s prozirnim poklopcem, s ugrađenom pločom za pneumatske priključke ventila 16 x 1/4", 1x1/2, zračne filtere, i kablske uvodnice za 16 položaja ventila, napajanje i komunikaciju | pa | 2
Package 2a | Camp_Pool Area | 3.4 Pool Tehnic - Electro & HVAC |  | kao Bürkert Njemačka - model 8652 AirLINE ili jednakovrijedno
Package 2a | Camp_Pool Area | 3.4 Pool Tehnic - Electro & HVAC |  | PVC-UH nepovratna zaklopka s PVC-UH leptir diskom, EPDM brtvama, prirubnicama i prirubničkim nastavcima komplet s vijcima, maticama i pločicama
Package 2a | Camp_Pool Area | 3.4 Pool Tehnic - Electro & HVAC | 3.4.02.141.B | D250 - otpadna voda od ispiranja filtera | Stk | 2
Package 2a | Camp_Pool Area | 3.4 Pool Tehnic - Electro & HVAC | 3.4.02.141.C | D90 | Stk | 2
Package 2a | Camp_Pool Area | 3.4 Pool Tehnic - Electro & HVAC |  | PVC-UH kuglasti ventil s ABS ručicom - holendersko spajanje s obje strane
Package 2a | Camp_Pool Area | 3.4 Pool Tehnic - Electro & HVAC | 3.4.02.141.D | D63 | pa | 2
Package 2a | Camp_Pool Area | 3.4 Pool Tehnic - Electro & HVAC | 3.4.02.141.E | D25 | pa | 4
Package 2a | Camp_Pool Area | 3.4 Pool Tehnic - Electro & HVAC | 3.4.02.142 | PVC cjevovod filterske baterije i pripadajući konzolni materijal
Package 2a | Camp_Pool Area | 3.4 Pool Tehnic - Electro & HVAC |  | komplet PVC cijevni razvod u kompletu sa svim fitinzima, konzolnim i ovjesnim materijalom, vijcima, maticama i pločicama a za montažu filtarske baterija, automatske ozrake, priključka propuhivanja i ispusta filtra
Package 2a | Camp_Pool Area | 3.4 Pool Tehnic - Electro & HVAC | 3.4.02.142.A | D20, D25, D40, D50, D63, D110, D160, D200, D280 | pa | 2
Package 2a | Camp_Pool Area | 3.4 Pool Tehnic - Electro & HVAC |  | nadzorno staklo motirano između prirubnica, EPDM brtvama, prirubnicama i prirubničkim nastavcima komplet s vijcima, maticama i pločicama
Package 2a | Camp_Pool Area | 3.4 Pool Tehnic - Electro & HVAC | 3.4.02.142.B | D315 | Stk | 1
Package 2a | Camp_Pool Area | 3.4 Pool Tehnic - Electro & HVAC |  | kao Wasertechnik Weterheim, model Schlammwasser-Schauglas DN300 ili jednakovrijedno
Package 2a | Camp_Pool Area | 3.4 Pool Tehnic - Electro & HVAC |  | FILTERSKA STANICA
Package 2a | Camp_Pool Area | 3.4 Pool Tehnic - Electro & HVAC | 3.4.02.143 | FILTRACIJSKE CRPKE
Package 2a | Camp_Pool Area | 3.4 Pool Tehnic - Electro & HVAC |  | Centrifugalna cikulacijska crpka filtracije
Package 2a | Camp_Pool Area | 3.4 Pool Tehnic - Electro & HVAC |  | zahtjevani protok 76,00 m³/h/12,5hmt
Package 2a | Camp_Pool Area | 3.4 Pool Tehnic - Electro & HVAC |  | Izmjerena snaga motora P2 4,00 kW
Package 2a | Camp_Pool Area | 3.4 Pool Tehnic - Electro & HVAC |  | motor : Schäfer
Package 2a | Camp_Pool Area | 3.4 Pool Tehnic - Electro & HVAC |  | Nazivni napon 400 V
Package 2a | Camp_Pool Area | 3.4 Pool Tehnic - Electro & HVAC |  | Frekvencija 50 Hz
Package 2a | Camp_Pool Area | 3.4 Pool Tehnic - Electro & HVAC |  | broj okretaja 1450 rpm
Package 2a | Camp_Pool Area | 3.4 Pool Tehnic - Electro & HVAC |  | snaga : 9,6 A
Package 2a | Camp_Pool Area | 3.4 Pool Tehnic - Electro & HVAC |  | cos π : 0,79
Package 2a | Camp_Pool Area | 3.4 Pool Tehnic - Electro & HVAC |  | promjer rotora
Package 2a | Camp_Pool Area | 3.4 Pool Tehnic - Electro & HVAC |  | 218 mm
Package 2a | Camp_Pool Area | 3.4 Pool Tehnic - Electro & HVAC |  | pumpa izrađena od ljevanog žejeza EN-GJL-250
Package 2a | Camp_Pool Area | 3.4 Pool Tehnic - Electro & HVAC |  | rotor izrađen od Bronze CuAl10Fe5Ni5-C
Package 2a | Camp_Pool Area | 3.4 Pool Tehnic - Electro & HVAC |  | osovina izrađena od Stainl. st. X6CrNiMoTi17-12-2 (1.4571)
Package 2a | Camp_Pool Area | 3.4 Pool Tehnic - Electro & HVAC |  | predfilter izrađen od ljevanog žejeza EN-GJL-250 - zaštićen epoksidnim premazom
Package 2a | Camp_Pool Area | 3.4 Pool Tehnic - Electro & HVAC |  | poklopac filtera izrađen od Polymethylmethacrylate (PMMA)
Package 2a | Camp_Pool Area | 3.4 Pool Tehnic - Electro & HVAC |  | filterska mrežica izrađena od nehrđajućeg čelika X6CrNiMoTi17-12-2 (1.4571) - perforacija filterskog elementa ø3mm
Package 2a | Camp_Pool Area | 3.4 Pool Tehnic - Electro & HVAC |  | mehanička brtva : SiC/SiC/Viton
Package 2a | Camp_Pool Area | 3.4 Pool Tehnic - Electro & HVAC |  | Nazivni promjer usisnog priključka DN1
Package 2a | Camp_Pool Area | 3.4 Pool Tehnic - Electro & HVAC |  | DN 150 / EN1092-2
Package 2a | Camp_Pool Area | 3.4 Pool Tehnic - Electro & HVAC |  | Nazivna širina tlačnog priključka DN2
Package 2a | Camp_Pool Area | 3.4 Pool Tehnic - Electro & HVAC |  | DN 80 / EN1092-2
Package 2a | Camp_Pool Area | 3.4 Pool Tehnic - Electro & HVAC | 3.4.02.143.A | kao Herborner pumpen - model UNIBAD 80-241/0404X-W2 | pa | 3
Package 2a | Camp_Pool Area | 3.4 Pool Tehnic - Electro & HVAC | 3.4.02.144 | Armatura filtracijskih crpki
Package 2a | Camp_Pool Area | 3.4 Pool Tehnic - Electro & HVAC |  | PP-GF leptir ventil s PVC-UH leptir diskom, ABS/PP-GF ručicom i oznakama položaja, EPDM brtvama, PVC-UH prirubnicama i prirubničkim nastavcima komplet s vijcima, maticama i pločicama
Package 2a | Camp_Pool Area | 3.4 Pool Tehnic - Electro & HVAC | 3.4.02.144.A | D200 | Stk | 3
Package 2a | Camp_Pool Area | 3.4 Pool Tehnic - Electro & HVAC | 3.4.02.144.B | D160 | Stk | 3
Package 2a | Camp_Pool Area | 3.4 Pool Tehnic - Electro & HVAC |  | PVC-UH nepovratna zaklopka s PVC-UH leptir diskom, EPDM brtvama, prirubnicama i prirubničkim nastavcima komplet s vijcima, maticama i pločicama
Package 2a | Camp_Pool Area | 3.4 Pool Tehnic - Electro & HVAC | 3.4.02.144.C | D160 | Stk | 3
Package 2a | Camp_Pool Area | 3.4 Pool Tehnic - Electro & HVAC |  | PVC-UH ventil s kuglom i ABS ručicom - holendersko spajanje s obje strane
Package 2a | Camp_Pool Area | 3.4 Pool Tehnic - Electro & HVAC | 3.4.02.144.D | D25 | pa | 3
Package 2a | Camp_Pool Area | 3.4 Pool Tehnic - Electro & HVAC |  | kompenzator vibracija - prirubnički spoj sa svim montažnim i vijčanim materijalom
Package 2a | Camp_Pool Area | 3.4 Pool Tehnic - Electro & HVAC | 3.4.02.144.E | DN80 | Stk | 3
Package 2a | Camp_Pool Area | 3.4 Pool Tehnic - Electro & HVAC | 3.4.02.144.F | Vakuum-manometar relativnog pritiska promjera 63 mm, mjerno područje -1 do 1 bar, izrađen u kompletu od INOX-a 316L, procesni priključak - 1/4" + kratki INOX316 ventil za montažu na PVC cijev | pa | 3
Package 2a | Camp_Pool Area | 3.4 Pool Tehnic - Electro & HVAC |  | kao Wika Njemačka - model 232.50 ili jednakovrijedno
Package 2a | Camp_Pool Area | 3.4 Pool Tehnic - Electro & HVAC | 3.4.02.144.G | Manometar relativnog pritiska promjera 63 mm, mjerno područje 0-4 bara, izrađen u kompletu od INOX-a 316L, procesni priključak - 1/4" + kratki INOX316 ventil za montažu na PVC cijev | pa | 3
Package 2a | Camp_Pool Area | 3.4 Pool Tehnic - Electro & HVAC |  | kao Wika Njemačka - model 232.50 ili jednakovrijedno
Package 2a | Camp_Pool Area | 3.4 Pool Tehnic - Electro & HVAC | 3.4.02.145 | Spojni PVC cjevovod pumpe, predfiltera i kompenzatora
Package 2a | Camp_Pool Area | 3.4 Pool Tehnic - Electro & HVAC |  | komplet PVC cijevni razvod u kompletu sa svim fitinzima, konzolnim i ovjesnim materijalom, vijcima, maticama i pločicama a za montažu filtracijskih crpki, usisnog PVC cijevovoda, tlačnog PVC cjevovoda do ventila i ispusta crpki
Package 2a | Camp_Pool Area | 3.4 Pool Tehnic - Electro & HVAC | 3.4.02.145.A | D200, D160, D25 | Stk | 3
Package 2a | Camp_Pool Area | 3.4 Pool Tehnic - Electro & HVAC |  | FILTRACIJSKE CRPKE
Package 2a | Camp_Pool Area | 3.4 Pool Tehnic - Electro & HVAC | 3.4.02.146 | PROPUHIVANJE FILTERA I ZRAČNE ATRAKCIJE
Package 2a | Camp_Pool Area | 3.4 Pool Tehnic - Electro & HVAC |  | Klipno rotacijsko puhalo
Package 2a | Camp_Pool Area | 3.4 Pool Tehnic - Electro & HVAC |  | Nacin rada : Pritisak
Package 2a | Camp_Pool Area | 3.4 Pool Tehnic - Electro & HVAC |  | Nazivna snaga motora 4.0 kW
Package 2a | Camp_Pool Area | 3.4 Pool Tehnic - Electro & HVAC |  | Preuzeta snaga za dimenzinorani razliku tlaka : 3,4kW
Package 2a | Camp_Pool Area | 3.4 Pool Tehnic - Electro & HVAC |  | Klasa učinkovitosti pogonskog motora IE3
Package 2a | Camp_Pool Area | 3.4 Pool Tehnic - Electro & HVAC |  | tlak na usisu 1013 mbar
Package 2a | Camp_Pool Area | 3.4 Pool Tehnic - Electro & HVAC |  | Vrsta zaštite pogonskog motora 55
Package 2a | Camp_Pool Area | 3.4 Pool Tehnic - Electro & HVAC |  | Učinkovitost motora 88,1%
Package 2a | Camp_Pool Area | 3.4 Pool Tehnic - Electro & HVAC |  | dimenzionirana razlika tlaka za cijelu uređaj 300 mbar
Package 2a | Camp_Pool Area | 3.4 Pool Tehnic - Electro & HVAC |  | Razina zvučnog tlaka 69 dB(A)
Package 2a | Camp_Pool Area | 3.4 Pool Tehnic - Electro & HVAC |  | Razina zvučne snage 85 dB/A)
Package 2a | Camp_Pool Area | 3.4 Pool Tehnic - Electro & HVAC |  | Radni učinak na broju okretaja bloka: 1537 1/min
Package 2a | Camp_Pool Area | 3.4 Pool Tehnic - Electro & HVAC |  | Volumni protok - 1,08 m³/min
Package 2a | Camp_Pool Area | 3.4 Pool Tehnic - Electro & HVAC |  | električna snaga 1,17 kW
Package 2a | Camp_Pool Area | 3.4 Pool Tehnic - Electro & HVAC |  | Radni učinak na broju okretaja bloka: 2425 1/min
Package 2a | Camp_Pool Area | 3.4 Pool Tehnic - Electro & HVAC |  | Volumni protok - 1,83 m³/min
Package 2a | Camp_Pool Area | 3.4 Pool Tehnic - Electro & HVAC |  | električna snaga 1,70 kW
Package 2a | Camp_Pool Area | 3.4 Pool Tehnic - Electro & HVAC |  | Radni učinak na broju okretaja bloka: 3313 1/min
Package 2a | Camp_Pool Area | 3.4 Pool Tehnic - Electro & HVAC |  | Volumni protok - 3,08 m³/min
Package 2a | Camp_Pool Area | 3.4 Pool Tehnic - Electro & HVAC |  | električna snaga 2,26 kW
Package 2a | Camp_Pool Area | 3.4 Pool Tehnic - Electro & HVAC |  | Radni učinak na broju okretaja bloka: 4201 1/min
Package 2a | Camp_Pool Area | 3.4 Pool Tehnic - Electro & HVAC |  | Volumni protok - 4,08 m³/min
Package 2a | Camp_Pool Area | 3.4 Pool Tehnic - Electro & HVAC |  | električna snaga 2,86 kW
Package 2a | Camp_Pool Area | 3.4 Pool Tehnic - Electro & HVAC |  | Radni učinak na broju okretaja bloka: 4089 1/min
Package 2a | Camp_Pool Area | 3.4 Pool Tehnic - Electro & HVAC |  | Volumni protok - 4,46 m³/min
Package 2a | Camp_Pool Area | 3.4 Pool Tehnic - Electro & HVAC |  | električna snaga 3,48 kW
Package 2a | Camp_Pool Area | 3.4 Pool Tehnic - Electro & HVAC |  | Napajanje ventilatora 400V / 3 / 50Hz
Package 2a | Camp_Pool Area | 3.4 Pool Tehnic - Electro & HVAC |  | priključak DN65
Package 2a | Camp_Pool Area | 3.4 Pool Tehnic - Electro & HVAC |  | Dimenzije (Š x D x V) 960 mm x 780 mm x 1200 mm
Package 2a | Camp_Pool Area | 3.4 Pool Tehnic - Electro & HVAC |  | Težina 279 kg
Package 2a | Camp_Pool Area | 3.4 Pool Tehnic - Electro & HVAC |  | Limitator zaprljanosti filtra DA
Package 2a | Camp_Pool Area | 3.4 Pool Tehnic - Electro & HVAC |  | Nepovratna klapna DA
Package 2a | Camp_Pool Area | 3.4 Pool Tehnic - Electro & HVAC |  | Termometar s prespojnom točkom
Package 2a | Camp_Pool Area | 3.4 Pool Tehnic - Electro & HVAC |  | s haubom za smanjenje buke i nepovratnom klapnom.
Package 2a | Camp_Pool Area | 3.4 Pool Tehnic - Electro & HVAC | 3.4.02.146.A | premljeno za rad s frekvencijskim pretvaračem | Stk | 1
Package 2a | Camp_Pool Area | 3.4 Pool Tehnic - Electro & HVAC |  | Kao Kaeser BB 69 C ili jednakovrijedno
Package 2a | Camp_Pool Area | 3.4 Pool Tehnic - Electro & HVAC | 3.4.02.146.B | elektro magnetni ventil 2" - 220V za meko upuštanje - s montažnim materijalom | Stk | 1
Package 2a | Camp_Pool Area | 3.4 Pool Tehnic - Electro & HVAC | 3.4.02.146.C | Manometar relativnog pritiska zraka promjera 63 mm, mjerno područje 0-600 mbara - ispunjen glicerinom, izrađen u kompletu od INOX-a 316L, procesni priključak - 1/4" | pa | 1
Package 2a | Camp_Pool Area | 3.4 Pool Tehnic - Electro & HVAC |  | PROPUHIVANJE FILTERA I ZRAČNE ATRAKCIJE
Package 2a | Camp_Pool Area | 3.4 Pool Tehnic - Electro & HVAC | 3.4.02.147 | KOMPRESOR I PNEUMATSKA INSTALACIJA
Package 2a | Camp_Pool Area | 3.4 Pool Tehnic - Electro & HVAC |  | Klipni kompresor
Package 2a | Camp_Pool Area | 3.4 Pool Tehnic - Electro & HVAC |  | Volumni protok pri 6 bara 234 l/min
Package 2a | Camp_Pool Area | 3.4 Pool Tehnic - Electro & HVAC |  | Volumni protok usisa 460 l/min
Package 2a | Camp_Pool Area | 3.4 Pool Tehnic - Electro & HVAC |  | Maks. pretlak 10 bara
Package 2a | Camp_Pool Area | 3.4 Pool Tehnic - Electro & HVAC |  | Izlazna snaga motora 2,2 kW
Package 2a | Camp_Pool Area | 3.4 Pool Tehnic - Electro & HVAC |  | Elektricni prikljucak 230V/1/50 Hz
Package 2a | Camp_Pool Area | 3.4 Pool Tehnic - Electro & HVAC |  | Broj cilindara 1
Package 2a | Camp_Pool Area | 3.4 Pool Tehnic - Electro & HVAC |  | Volumen tlacnog spremnika 90 l
Package 2a | Camp_Pool Area | 3.4 Pool Tehnic - Electro & HVAC |  | Razina zvucnog tlaka 75 dB(A)
Package 2a | Camp_Pool Area | 3.4 Pool Tehnic - Electro & HVAC |  | Razina zvucne snage 97 dB(A)
Package 2a | Camp_Pool Area | 3.4 Pool Tehnic - Electro & HVAC |  | Dimenzije (širina x dubina x visina) 1130 x 450 x 920 mm
Package 2a | Camp_Pool Area | 3.4 Pool Tehnic - Electro & HVAC | 3.4.02.147.A | Težina 66 kg | Stk | 1
Package 2a | Camp_Pool Area | 3.4 Pool Tehnic - Electro & HVAC |  | kao Kaeser CLASSIC 460/90 D ili jednakovrijedno
Package 2a | Camp_Pool Area | 3.4 Pool Tehnic - Electro & HVAC | 3.4.02.147.B | Automatski izlučivač kondenzata za kompresor. | Stk | 1
Package 2a | Camp_Pool Area | 3.4 Pool Tehnic - Electro & HVAC |  | kao Kaeser ECO-DRAIN 31 ili jednakovrijedno
Package 2a | Camp_Pool Area | 3.4 Pool Tehnic - Electro & HVAC | 3.4.02.148 | Rashladni sušač
Package 2a | Camp_Pool Area | 3.4 Pool Tehnic - Electro & HVAC |  | Rashladni krug konstruiran je za temperature okoline do +50 °C. Pored toga, kvalitetan kompresor rashladnog
Package 2a | Camp_Pool Area | 3.4 Pool Tehnic - Electro & HVAC |  | sredstva i velik kondenzator rashladnog sredstva osiguravaju visoku razinu raspoloživosti. Nadalje, precizno definirano
Package 2a | Camp_Pool Area | 3.4 Pool Tehnic - Electro & HVAC |  | provodenje zraka za hladenje jamci pouzdano odvodenje otpadne topline. Integrirani elektronicki odvod kondenzata
Package 2a | Camp_Pool Area | 3.4 Pool Tehnic - Electro & HVAC |  | zbrinjava nastali kondenzat bez gubitaka tlaka.
Package 2a | Camp_Pool Area | 3.4 Pool Tehnic - Electro & HVAC |  | Tlacno rosište +3 °C
Package 2a | Camp_Pool Area | 3.4 Pool Tehnic - Electro & HVAC |  | Za sigurno postizanje i pouzdano održavanje tlacnog rosišta na +3 °C brine se sustav izmjenjivaca topline velikih
Package 2a | Camp_Pool Area | 3.4 Pool Tehnic - Electro & HVAC |  | dimenzija koji je izraden od ploca od nehrdajuceg celika s bakrenim lemom i sadrži izmjenjivac topline zrak-zrak koji
Package 2a | Camp_Pool Area | 3.4 Pool Tehnic - Electro & HVAC |  | štedi energiju. Integriran je i posebno prilagodeni separator kondenzata koji osigurava optimalnu separaciju, cak i slučajevima varirajućeg protoka
Package 2a | Camp_Pool Area | 3.4 Pool Tehnic - Electro & HVAC |  | Za najvišu razinu sigurnosti pri upravljanju zaslužni su npr. kvalitetan prekidac za
Package 2a | Camp_Pool Area | 3.4 Pool Tehnic - Electro & HVAC |  | ukljucivanje/iskljucivanje koji se može zakljucati i sadrži uredaj za razdvajanje mreže u skladu sa standardom
Package 2a | Camp_Pool Area | 3.4 Pool Tehnic - Electro & HVAC |  | (sigurnost strojeva), pregradni vijcani spoj za prikljucivanje crijeva za kondenzat i prikljucni kabel montiran na
Package 2a | Camp_Pool Area | 3.4 Pool Tehnic - Electro & HVAC |  | sušac bez vlacnog opterecenja, putem PG vijcanog spoja.
Package 2a | Camp_Pool Area | 3.4 Pool Tehnic - Electro & HVAC |  | temperatura rashladnog medija +25 °C, ulazna temperatura komprimiranog zraka +35 °C, tlacno rosište +3 °C, radni
Package 2a | Camp_Pool Area | 3.4 Pool Tehnic - Electro & HVAC |  | pretlak 7 bara; maks. nadmorska visina mjesta za postavljanje: 1.000 m; pri drukcijim uvjetima rada mijenjaju se i
Package 2a | Camp_Pool Area | 3.4 Pool Tehnic - Electro & HVAC |  | podaci o ucinku)
Package 2a | Camp_Pool Area | 3.4 Pool Tehnic - Electro & HVAC |  | Volumni protok 0,60 m³/min
Package 2a | Camp_Pool Area | 3.4 Pool Tehnic - Electro & HVAC |  | Potrošnja elektricne energije pri 100 % volumnog protoka 0,16 kW
Package 2a | Camp_Pool Area | 3.4 Pool Tehnic - Electro & HVAC |  | Tlacno rosište 3 °C
Package 2a | Camp_Pool Area | 3.4 Pool Tehnic - Electro & HVAC |  | Pad tlaka rashladnog sušaca 0,13 bar
Package 2a | Camp_Pool Area | 3.4 Pool Tehnic - Electro & HVAC |  | Pretlak (min./maks.) 3,0 bar/16,0 bar
Package 2a | Camp_Pool Area | 3.4 Pool Tehnic - Electro & HVAC |  | Rashladno sredstvo (fluorirani staklenicki plin) R-134a
Package 2a | Camp_Pool Area | 3.4 Pool Tehnic - Electro & HVAC |  | Temperatura okoline min./maks. 3 °C/50 °C
Package 2a | Camp_Pool Area | 3.4 Pool Tehnic - Electro & HVAC |  | Prikljucak komprimiranog zraka G 1/2
Package 2a | Camp_Pool Area | 3.4 Pool Tehnic - Electro & HVAC |  | Prikljucak za ispust kondenzata G 1/4
Package 2a | Camp_Pool Area | 3.4 Pool Tehnic - Electro & HVAC |  | Elektricno napajanje 230V / 1 / 50Hz
Package 2a | Camp_Pool Area | 3.4 Pool Tehnic - Electro & HVAC |  | Dimenzije (Š x D x V) 386 mm x 473 mm x 440 mm
Package 2a | Camp_Pool Area | 3.4 Pool Tehnic - Electro & HVAC |  | Težina 24 kg
Package 2a | Camp_Pool Area | 3.4 Pool Tehnic - Electro & HVAC |  | Izmjenjivac topline zrak-zrak
Package 2a | Camp_Pool Area | 3.4 Pool Tehnic - Electro & HVAC |  | Odvod kondenzata s elektronickim upravljanjem
Package 2a | Camp_Pool Area | 3.4 Pool Tehnic - Electro & HVAC |  | Pregradni vijcani spoj za vanjsko crijevo za kondenzat
Package 2a | Camp_Pool Area | 3.4 Pool Tehnic - Electro & HVAC |  | Glavni prekidac s uredajem za razdvajanje mreže
Package 2a | Camp_Pool Area | 3.4 Pool Tehnic - Electro & HVAC |  | Priprema za vješanje na zid
Package 2a | Camp_Pool Area | 3.4 Pool Tehnic - Electro & HVAC |  | Noge stroja
Package 2a | Camp_Pool Area | 3.4 Pool Tehnic - Electro & HVAC |  | Prikaz trenda tlacnih rosišta
Package 2a | Camp_Pool Area | 3.4 Pool Tehnic - Electro & HVAC |  | Premosni regulator vruceg plina
Package 2a | Camp_Pool Area | 3.4 Pool Tehnic - Electro & HVAC | 3.4.02.148.A | Elektronicki odvod kondenzata s pot. kontaktom | pa | 1
Package 2a | Camp_Pool Area | 3.4 Pool Tehnic - Electro & HVAC |  | kao Kaeser Njemačka KRYOSEC TAH7 ili jednakovrijedno
Package 2a | Camp_Pool Area | 3.4 Pool Tehnic - Electro & HVAC | 3.4.02.149 | FILTER
Package 2a | Camp_Pool Area | 3.4 Pool Tehnic - Electro & HVAC |  | filtarski medij s dubokim naborima za uklanjanje čestica i aerosola na podrucje
Package 2a | Camp_Pool Area | 3.4 Pool Tehnic - Electro & HVAC |  | koalescentnih filtara i filtara za prašinu. Ucinkovita ugljicna vlakna zadržavaju uljne pare u filtrima s aktivnim ugljenom.
Package 2a | Camp_Pool Area | 3.4 Pool Tehnic - Electro & HVAC |  | U kombinaciji s inovativnim navodenjem strujanja postiže se visoka ucinkovitost filtracije uz istovremeno malen gubitak tlaka
Package 2a | Camp_Pool Area | 3.4 Pool Tehnic - Electro & HVAC |  | Ekonomicnost filtra komprimiranog zraka u najvecoj mjeri ovisi o njegovim gubicima tlaka.
Package 2a | Camp_Pool Area | 3.4 Pool Tehnic - Electro & HVAC |  | velikodušno dimenzionirano kucište i filtarske površine, inovativnu izvedbu strujanja i ucinkovite filtarske medije. Tako
Package 2a | Camp_Pool Area | 3.4 Pool Tehnic - Electro & HVAC |  | se postiže gubitak tlaka manji za 50 % od uobicajenih filtara. Ta vrijednost ostaje gotovo nepromijenjena tijekom
Package 2a | Camp_Pool Area | 3.4 Pool Tehnic - Electro & HVAC |  | citavog vijeka trajanja filtarskog elementa. Time se smanjuje opterecenje ispred prikljucenog kompresora te oslobada
Package 2a | Camp_Pool Area | 3.4 Pool Tehnic - Electro & HVAC |  | znacajan potencijal smanjenja troškova i emisija CO2.
Package 2a | Camp_Pool Area | 3.4 Pool Tehnic - Electro & HVAC |  | Dizajn koji olakšava održavanje. Sigurno rukovanje.
Package 2a | Camp_Pool Area | 3.4 Pool Tehnic - Electro & HVAC |  | aluminijsko kucište velikih dimenzija, zašticeno od korozije sa stabilnim filtarskim elementima.
Package 2a | Camp_Pool Area | 3.4 Pool Tehnic - Electro & HVAC |  | Tu se ubraja i praktican bajunetni zatvarac koji jamci automatsko pozicioniranje brtve kucišta i elementa. Obje su brtve
Package 2a | Camp_Pool Area | 3.4 Pool Tehnic - Electro & HVAC |  | sastavni dijelovi filtarskog elementa. Time se osigurava da se kucište filtra može zabrtviti samo kad je u njega umetnut
Package 2a | Camp_Pool Area | 3.4 Pool Tehnic - Electro & HVAC |  | filtarski element. Vijak za filtriranje sprjecava nehoticno otvaranje kucišta pod tlakom, a služi i za odzracivanje kucišta.
Package 2a | Camp_Pool Area | 3.4 Pool Tehnic - Electro & HVAC |  | Uključuje i automatski izlučivač kondenzata
Package 2a | Camp_Pool Area | 3.4 Pool Tehnic - Electro & HVAC | 3.4.02.149.A | Ukupno | Stk | 1
Package 2a | Camp_Pool Area | 3.4 Pool Tehnic - Electro & HVAC |  | kao Kaeser Njemačka - F6KE - KE - Extra ili jednakovrijedno
Package 2a | Camp_Pool Area | 3.4 Pool Tehnic - Electro & HVAC | 3.4.02.150 | Sustav za obradu kondenzata
Package 2a | Camp_Pool Area | 3.4 Pool Tehnic - Electro & HVAC |  | prikladni za maks. kapacitet kompresora 1,9 m³/min
Package 2a | Camp_Pool Area | 3.4 Pool Tehnic - Electro & HVAC |  | Volumen spremnika 10,0 l
Package 2a | Camp_Pool Area | 3.4 Pool Tehnic - Electro & HVAC |  | Sadržaj filtra 1 x 2,0 l / 2 x 2,5 l
Package 2a | Camp_Pool Area | 3.4 Pool Tehnic - Electro & HVAC |  | Prikljucak za dovod kondenzata 2 x G 1/2
Package 2a | Camp_Pool Area | 3.4 Pool Tehnic - Electro & HVAC |  | Prikljucak za odvod vode (dimenzija crijeva) DN 10
Package 2a | Camp_Pool Area | 3.4 Pool Tehnic - Electro & HVAC |  | Težina u praznom stanju pribl. 3,5 kg
Package 2a | Camp_Pool Area | 3.4 Pool Tehnic - Electro & HVAC |  | Dopuštena temperatura kondenzata +5 do +60 °C
Package 2a | Camp_Pool Area | 3.4 Pool Tehnic - Electro & HVAC | 3.4.02.150.A | Dimenzije (Š x D x V) 290 x 222 x 528 mm | pa | 1
Package 2a | Camp_Pool Area | 3.4 Pool Tehnic - Electro & HVAC |  | kao Kaeser Njemačka - AQUAMAT CF 3 ili jednakovrijedno
Package 2a | Camp_Pool Area | 3.4 Pool Tehnic - Electro & HVAC | 3.4.02.150.B | Regulator tlaka - 0,5 - 16 bara | pa | 1
Package 2a | Camp_Pool Area | 3.4 Pool Tehnic - Electro & HVAC | 3.4.02.150.C | pretvarač tlaka s analognim signalom 4-20 mA, u kompletu izrađen od INOX-a 316L, kabelska uvodnica IP65, navojni priključak 1/2" | pa | 1
Package 2a | Camp_Pool Area | 3.4 Pool Tehnic - Electro & HVAC | 3.4.02.151 | Cjevovod komprimiranog zraka za NP 16, radni tlak do 6,0 bara, izvedba iz PP cijevi otpornih na temperaturu zraka tmax=50 st. C pri izlazu iz kompresora, komplet s odgovarajućim fazonima, priključnim navojnim komadima za spajanje na armaturu, veznim, brtvenim, pričvrsnim i spojnim materijalom - pričvršćivanje prema uputama proizvođača, pribor za ovjes i pričvršćivanje primjereno je zaštićen od korozije za agresivnu bazensku vodu.
Package 2a | Camp_Pool Area | 3.4 Pool Tehnic - Electro & HVAC |  | Instalacija razvoda zraka na pneumatske ventile koja uključuje brze spojnice, redukcijske čahure, cjevne priključke
Package 2a | Camp_Pool Area | 3.4 Pool Tehnic - Electro & HVAC |  | aluminijski razdjelnici zraka
Package 2a | Camp_Pool Area | 3.4 Pool Tehnic - Electro & HVAC | 3.4.02.151.A | poliuretansko crijevo | pa | 1
Package 2a | Camp_Pool Area | 3.4 Pool Tehnic - Electro & HVAC |  | KOMPRESOR I PNEUMATSKA INSTALACIJA
Package 2a | Camp_Pool Area | 3.4 Pool Tehnic - Electro & HVAC | 3.4.02.152 | DOVOD VODE
Package 2a | Camp_Pool Area | 3.4 Pool Tehnic - Electro & HVAC | 3.4.02.152.A | Hidrostastatska sonda izrađena od INOX-a 316 i s 5 metara tvornički montiranog kabla - mjerno područje 0-5 hmt, 24VDC; 4-20 mA | Stk | 2
Package 2a | Camp_Pool Area | 3.4 Pool Tehnic - Electro & HVAC |  | kao Wika Njemačka - model LS-10 ili jednakovrijedno
Package 2a | Camp_Pool Area | 3.4 Pool Tehnic - Electro & HVAC | 3.4.02.152.B | hvatač nečistoća 2" s montažnim materijalom | Stk | 1
Package 2a | Camp_Pool Area | 3.4 Pool Tehnic - Electro & HVAC | 3.4.02.152.C | nepovratni ventil s oprugom 2" u kompletu s montažnim materijalom | pa | 1
Package 2a | Camp_Pool Area | 3.4 Pool Tehnic - Electro & HVAC | 3.4.02.152.D | ventil za redukciju tlaka 2" s manometrom i montažnim materijalom | Stk | 1
Package 2a | Camp_Pool Area | 3.4 Pool Tehnic - Electro & HVAC | 3.4.02.152.E | Woltman vodomjer za hladnu vodu - max 30C - 16 bara- dry dial s davačem impulsa i kablom od 2,5 m - navojni priključak 2" s montažnim materijalom | Stk | 1
Package 2a | Camp_Pool Area | 3.4 Pool Tehnic - Electro & HVAC |  | Servo upravljani 2/2 elektro magnetni ventil
Package 2a | Camp_Pool Area | 3.4 Pool Tehnic - Electro & HVAC |  | Tijelo ventila od mesinga otpornog na dezinfekcijsko sredstvo u vodi, osovina od nehrđajućeg čelika
Package 2a | Camp_Pool Area | 3.4 Pool Tehnic - Electro & HVAC |  | EPDM membrana (voda do 120 °C), bez napona zatvoren, 0.3-10/16 bar
Package 2a | Camp_Pool Area | 3.4 Pool Tehnic - Electro & HVAC |  | svitak i priključnica IP67 - 220-230V 50Hz
Package 2a | Camp_Pool Area | 3.4 Pool Tehnic - Electro & HVAC | 3.4.02.152.F | 2" | Stk | 1
Package 2a | Camp_Pool Area | 3.4 Pool Tehnic - Electro & HVAC |  | kao Danfoss EV220B ili jednakovrijedno
Package 2a | Camp_Pool Area | 3.4 Pool Tehnic - Electro & HVAC |  | cijevni razvod od PVC i/ili PP-R cijevi u kompletu s izolacijom od Armaflexa 9x64 za postupak spajanja ljepljenjem ili varenjem u kompletu sa svim fazonskim komadima, montažnim materijalom i materijalom za ljepenje spajanje i nošenje
Package 2a | Camp_Pool Area | 3.4 Pool Tehnic - Electro & HVAC | 3.4.02.152.G | D63 | ml | 12
Package 2a | Camp_Pool Area | 3.4 Pool Tehnic - Electro & HVAC |  | PVC-UH ventil s kuglom i ABS ručicom - holendersko spajanje s obje strane
Package 2a | Camp_Pool Area | 3.4 Pool Tehnic - Electro & HVAC | 3.4.02.152.H | D63 | pa | 4
Package 2a | Camp_Pool Area | 3.4 Pool Tehnic - Electro & HVAC | 3.4.02.152.I | D25 | Stk | 1
Package 2a | Camp_Pool Area | 3.4 Pool Tehnic - Electro & HVAC | 3.4.02.153 | izrada vizualne kontrole nivoa vode u kompenzacijskom i neutralizacijskom bazenu
Package 2a | Camp_Pool Area | 3.4 Pool Tehnic - Electro & HVAC |  | U-PVC transparentna cijev
Package 2a | Camp_Pool Area | 3.4 Pool Tehnic - Electro & HVAC | 3.4.02.153.A | D63 | ml | 6
Package 2a | Camp_Pool Area | 3.4 Pool Tehnic - Electro & HVAC | 3.4.02.153.B | ostali sitni potrošni materijal koji se ne može specificirati kao što su čepovi, PVC cijevi, IP68 uvodnica za sonde i dr. | pa | 1
Package 2a | Camp_Pool Area | 3.4 Pool Tehnic - Electro & HVAC |  | DOVOD VODE
Package 2a | Camp_Pool Area | 3.4 Pool Tehnic - Electro & HVAC | 3.4.02.154 | CIJEVNI RAZVOD I UGRADBENI ELEMENTI
Package 2a | Camp_Pool Area | 3.4 Pool Tehnic - Electro & HVAC |  | INOX316 povratne podne mlaznice
Package 2a | Camp_Pool Area | 3.4 Pool Tehnic - Electro & HVAC | 3.4.02.154.A | INOX 316 mlaznica s navojem 6/4" za montažu u cijev D63 mm u kompletu s PVC redukcijom za ljepljenje u cijev D63 | Stk | 41
Package 2a | Camp_Pool Area | 3.4 Pool Tehnic - Electro & HVAC | 3.4.02.155 | Mlaznica uzorka
Package 2a | Camp_Pool Area | 3.4 Pool Tehnic - Electro & HVAC | 3.4.02.155.A | ugradbeni element 2"/63/50 s INOX 316 anti-vakuum mlaznicom | Stk | 2
Package 2a | Camp_Pool Area | 3.4 Pool Tehnic - Electro & HVAC |  | Kao MTS Njemačka : model 4218
Package 2a | Camp_Pool Area | 3.4 Pool Tehnic - Electro & HVAC | 3.4.02.156 | Odvod bazena
Package 2a | Camp_Pool Area | 3.4 Pool Tehnic - Electro & HVAC | 3.4.02.156.A | INOX 316 rešetka 580 x 560 mm sa protuokvirom za ugradnju | Stk | 2
Package 2a | Camp_Pool Area | 3.4 Pool Tehnic - Electro & HVAC | 3.4.02.156.B | Pozornik protoka s brončanim perima - navojni priključak 1" u kompletu s montažnim materijalom za montažu na PVC cjevovod | pa | 1
Package 2a | Camp_Pool Area | 3.4 Pool Tehnic - Electro & HVAC |  | Kao Danfoss Saginomyia ili jednakovrijedno
Package 2a | Camp_Pool Area | 3.4 Pool Tehnic - Electro & HVAC | 3.4.02.157 | OTVOR KOMPENZACIJE I NEUTRALIZACIJE
Package 2a | Camp_Pool Area | 3.4 Pool Tehnic - Electro & HVAC |  | Isporuka i montaža ulaznih vrata za kontrolu i čišćenje zatvorenih tankova s kontrolnim staklom, za ubetoniranje u stjenku bazena
Package 2a | Camp_Pool Area | 3.4 Pool Tehnic - Electro & HVAC |  | Max. statički pritisak 0.4 bar
Package 2a | Camp_Pool Area | 3.4 Pool Tehnic - Electro & HVAC |  | Max. radna temperatura 38 °C
Package 2a | Camp_Pool Area | 3.4 Pool Tehnic - Electro & HVAC |  | Ulazna vrata sastoje se od:
Package 2a | Camp_Pool Area | 3.4 Pool Tehnic - Electro & HVAC |  | PVC okvir sa elementima za sidrenje u beton i montažu vrata sa brtvom
Package 2a | Camp_Pool Area | 3.4 Pool Tehnic - Electro & HVAC |  | Vrata izrađena od akrila s priključnim elementima i svijetlim otvorom Ø700mm
Package 2a | Camp_Pool Area | 3.4 Pool Tehnic - Electro & HVAC |  | kompletan vijčani materijal od INOX-a 316
Package 2a | Camp_Pool Area | 3.4 Pool Tehnic - Electro & HVAC | 3.4.02.157.A | Debeljina ugradbenog elementa za debeljinu zida 25-30 cm | pa | 2
Package 2a | Camp_Pool Area | 3.4 Pool Tehnic - Electro & HVAC | 3.4.02.158 | PVC PRODORI
Package 2a | Camp_Pool Area | 3.4 Pool Tehnic - Electro & HVAC |  | PVC cijev s PVC pločom zaljepljenje u sredini prodorne cijevi sve zajedno presvučeno s kvarcnim pijeskom zbog što boljeg povezivanja cijevi I betona
Package 2a | Camp_Pool Area | 3.4 Pool Tehnic - Electro & HVAC |  | preljev iz kanala
Package 2a | Camp_Pool Area | 3.4 Pool Tehnic - Electro & HVAC |  | PRODORI U KOMPENZACIJI
Package 2a | Camp_Pool Area | 3.4 Pool Tehnic - Electro & HVAC | 3.4.02.158.A | D250 - preljev iz kanala | pa | 1
Package 2a | Camp_Pool Area | 3.4 Pool Tehnic - Electro & HVAC | 3.4.02.158.B | D225 - preljev iz kanala | pa | 1
Package 2a | Camp_Pool Area | 3.4 Pool Tehnic - Electro & HVAC | 3.4.02.158.C | D200 - sigurnosni preljev | pa | 1
Package 2a | Camp_Pool Area | 3.4 Pool Tehnic - Electro & HVAC | 3.4.02.158.D | D63 - ispust kompenzacije | pa | 3
Package 2a | Camp_Pool Area | 3.4 Pool Tehnic - Electro & HVAC | 3.4.02.158.E | D110 - ispust bazena | pa | 1
Package 2a | Camp_Pool Area | 3.4 Pool Tehnic - Electro & HVAC | 3.4.02.158.F | D63 - dovod vode | pa | 1
Package 2a | Camp_Pool Area | 3.4 Pool Tehnic - Electro & HVAC | 3.4.02.158.G | D200 - usis pumpi | pa | 3
Package 2a | Camp_Pool Area | 3.4 Pool Tehnic - Electro & HVAC |  | PRODORI U BAZENU
Package 2a | Camp_Pool Area | 3.4 Pool Tehnic - Electro & HVAC | 3.4.02.158.H | D50 - uzorak | pa | 2
Package 2a | Camp_Pool Area | 3.4 Pool Tehnic - Electro & HVAC | 3.4.02.158.I | D110 - gejzir | pa | 1
Package 2a | Camp_Pool Area | 3.4 Pool Tehnic - Electro & HVAC | 3.4.02.158.J | D110 - ispust | pa | 2
Package 2a | Camp_Pool Area | 3.4 Pool Tehnic - Electro & HVAC | 3.4.02.158.K | D63 - mlaznice | pa | 41
Package 2a | Camp_Pool Area | 3.4 Pool Tehnic - Electro & HVAC | 3.4.02.158.L | D63 - preljevni kanal | pa | 7
Package 2a | Camp_Pool Area | 3.4 Pool Tehnic - Electro & HVAC |  | PRODORI U ZIDOVIMA
Package 2a | Camp_Pool Area | 3.4 Pool Tehnic - Electro & HVAC | 3.4.02.158.M | D110 - tlak u bazenu | pa | 2
Package 2a | Camp_Pool Area | 3.4 Pool Tehnic - Electro & HVAC | 3.4.02.158.N | D90 - tlak u bazenu | pa | 1
Package 2a | Camp_Pool Area | 3.4 Pool Tehnic - Electro & HVAC | 3.4.02.158.O | D50 - uzorak | pa | 4
Package 2a | Camp_Pool Area | 3.4 Pool Tehnic - Electro & HVAC | 3.4.02.158.P | D110 - ispust bazena | pa | 1
Package 2a | Camp_Pool Area | 3.4 Pool Tehnic - Electro & HVAC | 3.4.02.158.Q | D110 - tlak prema bazenu | pa | 1
Package 2a | Camp_Pool Area | 3.4 Pool Tehnic - Electro & HVAC | 3.4.02.158.R | D110 - gejzir | pa | 1
Package 2a | Camp_Pool Area | 3.4 Pool Tehnic - Electro & HVAC |  | PRODORI NEUTRALIZACIJE
Package 2a | Camp_Pool Area | 3.4 Pool Tehnic - Electro & HVAC | 3.4.02.158.S | D315 - ispiranje filtera | pa | 1
Package 2a | Camp_Pool Area | 3.4 Pool Tehnic - Electro & HVAC | 3.4.02.158.T | D315 - sigurnosni preljev | pa | 1
Package 2a | Camp_Pool Area | 3.4 Pool Tehnic - Electro & HVAC | 3.4.02.158.U | D110 - ispust | pa | 1
Package 2a | Camp_Pool Area | 3.4 Pool Tehnic - Electro & HVAC | 3.4.02.158.V | D63 - ispust | pa | 1
Package 2a | Camp_Pool Area | 3.4 Pool Tehnic - Electro & HVAC |  | PRODORI VENTILACIJE
Package 2a | Camp_Pool Area | 3.4 Pool Tehnic - Electro & HVAC | 3.4.02.158.W | D160 - ventilacija | pa | 1
Package 2a | Camp_Pool Area | 3.4 Pool Tehnic - Electro & HVAC | 3.4.02.158.X | D110 - ventilacija | pa | 2
Package 2a | Camp_Pool Area | 3.4 Pool Tehnic - Electro & HVAC
Package 2a | Camp_Pool Area | 3.4 Pool Tehnic - Electro & HVAC |  | Mrežica sa sitom za preljevne odvode
Package 2a | Camp_Pool Area | 3.4 Pool Tehnic - Electro & HVAC | 3.4.02.158.Y | D160 | Stk | 7
Package 2a | Camp_Pool Area | 3.4 Pool Tehnic - Electro & HVAC
Package 2a | Camp_Pool Area | 3.4 Pool Tehnic - Electro & HVAC |  | PP-GF leptirasta dvoradna pneumatska zaklopka s kranjim kontaktima i vizualim položajem ON/OFF, PVC-UH leptir diskom, EPDM brtvama, PVC-UH prirubnicama i prirubničkim nastavcima komplet s vijcima, maticama i pločicama
Package 2a | Camp_Pool Area | 3.4 Pool Tehnic - Electro & HVAC | 3.4.02.158.Z | D110 - pražnjenje neutralizacije | Stk | 1
Package 2a | Camp_Pool Area | 3.4 Pool Tehnic - Electro & HVAC |  | PP-GF leptir ventil s PVC-UH leptir diskom, ABS/PP-GF ručicom I oznakama položaja, EPDM brtvama, INOX osovinom, PVC-UH prirubnicama i prirubničkim nastavcima komplet s vijcima, maticama i pločicama
Package 2a | Camp_Pool Area | 3.4 Pool Tehnic - Electro & HVAC | 3.4.02.158.AA | D160 - glavna tlačna cijev | Stk | 1
Package 2a | Camp_Pool Area | 3.4 Pool Tehnic - Electro & HVAC | 3.4.02.158.AB | D110 - ispust neutralizacije | Stk | 1
Package 2a | Camp_Pool Area | 3.4 Pool Tehnic - Electro & HVAC | 3.4.02.158.AC | D110 - tlačna cijev | Stk | 2
Package 2a | Camp_Pool Area | 3.4 Pool Tehnic - Electro & HVAC | 3.4.02.158.AD | D90 - tlačna cijev | Stk | 1
Package 2a | Camp_Pool Area | 3.4 Pool Tehnic - Electro & HVAC | 3.4.02.158.AE | D110 - ispust bazena | Stk | 1
Package 2a | Camp_Pool Area | 3.4 Pool Tehnic - Electro & HVAC |  | PVC-UH kuglasti ventil s ABS ručicom - holendersko spajanje s obje strane
Package 2a | Camp_Pool Area | 3.4 Pool Tehnic - Electro & HVAC | 3.4.02.158.AF | D63 - pumpa uzorka | Stk | 1
Package 2a | Camp_Pool Area | 3.4 Pool Tehnic - Electro & HVAC | 3.4.02.158.AG | D32 - pumpa uzorka | m | 1
Package 2a | Camp_Pool Area | 3.4 Pool Tehnic - Electro & HVAC | 3.4.02.158.AH | D63 - ispust bazena | Stk | 3
Package 2a | Camp_Pool Area | 3.4 Pool Tehnic - Electro & HVAC | 3.4.02.158.AI | D63 - ispust kompenzacije | Stk | 2
Package 2a | Camp_Pool Area | 3.4 Pool Tehnic - Electro & HVAC | 3.4.02.158.AJ | D32 - vizualna kontrola | Stk | 2
Package 2a | Camp_Pool Area | 3.4 Pool Tehnic - Electro & HVAC | 3.4.02.158.AK | D63 - ispust neutralizacije | Stk | 1
Package 2a | Camp_Pool Area | 3.4 Pool Tehnic - Electro & HVAC | 3.4.02.158.AL | D25 | Stk | 5
Package 2a | Camp_Pool Area | 3.4 Pool Tehnic - Electro & HVAC |  | PVC-UH nepovratna zaklopka s PVC-UH leptir diskom, EPDM brtvama, prirubnicama i prirubničkim nastavcima komplet s vijcima, maticama i pločicama
Package 2a | Camp_Pool Area | 3.4 Pool Tehnic - Electro & HVAC | 3.4.02.158.AM | D110 tlačna cijev | Stk | 2
Package 2a | Camp_Pool Area | 3.4 Pool Tehnic - Electro & HVAC | 3.4.02.158.AN | D90 - tlačna cijev | Stk | 1
Package 2a | Camp_Pool Area | 3.4 Pool Tehnic - Electro & HVAC | 3.4.02.158.AO | D110 - ispust neutralizacije | Stk | 1
Package 2a | Camp_Pool Area | 3.4 Pool Tehnic - Electro & HVAC | 3.4.02.159 | TLAČNI, PRELJEVNI I ISPUSNI PVC CJEVOVOD - cijevi 10 bara u komplete sa svim fitinzima, ljepilom i čistačem te ostalim sitnim potrošnim materijalom a sve prema EN 1452-1-2-3-4
Package 2a | Camp_Pool Area | 3.4 Pool Tehnic - Electro & HVAC | 3.4.02.159.A | D 315 | ml. | 6
Package 2a | Camp_Pool Area | 3.4 Pool Tehnic - Electro & HVAC | 3.4.02.159.B | D 280 | ml. | 1
Package 2a | Camp_Pool Area | 3.4 Pool Tehnic - Electro & HVAC | 3.4.02.159.C | D 250 | ml. | 30
Package 2a | Camp_Pool Area | 3.4 Pool Tehnic - Electro & HVAC | 3.4.02.159.D | D 225 | ml. | 16
Package 2a | Camp_Pool Area | 3.4 Pool Tehnic - Electro & HVAC | 3.4.02.159.E | D 200 | ml. | 49
Package 2a | Camp_Pool Area | 3.4 Pool Tehnic - Electro & HVAC | 3.4.02.159.F | D 160 | ml. | 63
Package 2a | Camp_Pool Area | 3.4 Pool Tehnic - Electro & HVAC | 3.4.02.159.G | D 140 | ml. | 7
Package 2a | Camp_Pool Area | 3.4 Pool Tehnic - Electro & HVAC | 3.4.02.159.H | D 125 | ml. | 9
Package 2a | Camp_Pool Area | 3.4 Pool Tehnic - Electro & HVAC | 3.4.02.159.I | D 110 | ml. | 134
Package 2a | Camp_Pool Area | 3.4 Pool Tehnic - Electro & HVAC | 3.4.02.159.J | D 90 | ml. | 5
Package 2a | Camp_Pool Area | 3.4 Pool Tehnic - Electro & HVAC | 3.4.02.159.K | D 75 | ml. | 8
Package 2a | Camp_Pool Area | 3.4 Pool Tehnic - Electro & HVAC | 3.4.02.159.L | D 63 | ml. | 340
Package 2a | Camp_Pool Area | 3.4 Pool Tehnic - Electro & HVAC | 3.4.02.159.M | D 50 | ml. | 76
Package 2a | Camp_Pool Area | 3.4 Pool Tehnic - Electro & HVAC | 3.4.02.159.N | D 40 | ml. | 1
Package 2a | Camp_Pool Area | 3.4 Pool Tehnic - Electro & HVAC | 3.4.02.159.O | D 32 | ml. | 20
Package 2a | Camp_Pool Area | 3.4 Pool Tehnic - Electro & HVAC | 3.4.02.159.P | D 25/20 | ml. | 50
Package 2a | Camp_Pool Area | 3.4 Pool Tehnic - Electro & HVAC | 3.4.02.160 | Konzolni materijal - pocinčani
Package 2a | Camp_Pool Area | 3.4 Pool Tehnic - Electro & HVAC |  | Konzola 41x41 mm - 2,5 mm debljine sa svim montažnim materijalom kao što su udarne tiple, šarafi, matice, podložne pločice i plastični čepovi
Package 2a | Camp_Pool Area | 3.4 Pool Tehnic - Electro & HVAC | 3.4.02.160.A | pocinčano u strojarnici - INOX u kompenzacijama | pa | 1
Package 2a | Camp_Pool Area | 3.4 Pool Tehnic - Electro & HVAC |  | T konzola za montažu na zid ili pod - 41x41 mm - dužina 150 mm - 2,5 mm debljine - sa svim montažnim materijalom kao što su udarne tiple, šarafi, matice, podložne pločice i plastični čepovi
Package 2a | Camp_Pool Area | 3.4 Pool Tehnic - Electro & HVAC | 3.4.02.160.B | pocinčano u strojarnci - INOX u kompenzacijama | pa | 1
Package 2a | Camp_Pool Area | 3.4 Pool Tehnic - Electro & HVAC |  | Navojne šipke - sa svim montažnim materijalom kao što su udarne tiple, šarafi, matice, podložne pločice
Package 2a | Camp_Pool Area | 3.4 Pool Tehnic - Electro & HVAC | 3.4.02.160.C | pocinčano u strojarnici - INOX u kompenzacijama M6, M8, M10, M12, M16 | pa | 1
Package 2a | Camp_Pool Area | 3.4 Pool Tehnic - Electro & HVAC |  | Pocinčane anti vibracijske obujmice s gumenom oblogom sa svim montažnim materijalom kao što su udarne tiple, šarafi, matice, podložne pločice
Package 2a | Camp_Pool Area | 3.4 Pool Tehnic - Electro & HVAC | 3.4.02.160.D | počinčano u strojarnici - INOX u kompenzacijama D20-D315 | pa | 1
Package 2a | Camp_Pool Area | 3.4 Pool Tehnic - Electro & HVAC |  | CIJEVNI RAZVOD I UGRADBENI ELEMENTI
Package 2a | Camp_Pool Area | 3.4 Pool Tehnic - Electro & HVAC | 3.4.02.161 | KEMIJSKA PRIPREMA VODE
Package 2a | Camp_Pool Area | 3.4 Pool Tehnic - Electro & HVAC |  | Kompaktna mikroprocesorska oprema za kontrolu kvalitete procesa obrade vode u bazenskom sustavu. Oprema mjeri i nadzire parametre propisane normom i Pravilnikom o sanitarno-tehničkim i higijenskim uvjetima bazenskih kupališta (NN1186/2020/05). Opremom se omogućava kontinuirano mjerenje slobodnog klora, pH faktora, Redoks potencijala i temperature u bazenskoj vodi te kontinuirana regulacija doziranja dezinfekcijskog sredstva i sredstva za regulaciju pH vrijednosti.
Package 2a | Camp_Pool Area | 3.4 Pool Tehnic - Electro & HVAC |  | Mogućnost modularne nadogradnje za potrebe povećanja mjernih parametara ili izlaznih signala.
Package 2a | Camp_Pool Area | 3.4 Pool Tehnic - Electro & HVAC |  | Opseg isporuke:
Package 2a | Camp_Pool Area | 3.4 Pool Tehnic - Electro & HVAC |  | 1. Cl2 - mjerni lanac s mjernom elektrodom
Package 2a | Camp_Pool Area | 3.4 Pool Tehnic - Electro & HVAC |  | Mjerno područje: 0.0 - 10.00 mg/l
Package 2a | Camp_Pool Area | 3.4 Pool Tehnic - Electro & HVAC |  | 2. pH - mjerni lanac s mjernom elektrodom
Package 2a | Camp_Pool Area | 3.4 Pool Tehnic - Electro & HVAC |  | Mjerno područje: 0.00 - 14.00
Package 2a | Camp_Pool Area | 3.4 Pool Tehnic - Electro & HVAC |  | 3. Redox potencijal - mjerni lanac s mjernom elektrodom
Package 2a | Camp_Pool Area | 3.4 Pool Tehnic - Electro & HVAC |  | Mjerno područje: 0 - 1000 mV
Package 2a | Camp_Pool Area | 3.4 Pool Tehnic - Electro & HVAC |  | 4. Temperatura - mjerni lanac s osjetnikom Pt1000
Package 2a | Camp_Pool Area | 3.4 Pool Tehnic - Electro & HVAC |  | Mjerno područje: 0 - 50°C.
Package 2a | Camp_Pool Area | 3.4 Pool Tehnic - Electro & HVAC |  | Sastavni dijelovi sustava su elektronički i hidraulički modul koji tvore jednu kompaktnu cijelinu namijenjenu za montažu na zid.
Package 2a | Camp_Pool Area | 3.4 Pool Tehnic - Electro & HVAC |  | Elektronički modul s 4,7" sa zaslonom u boji osjetljivim na dodir i izbornim kolom
Package 2a | Camp_Pool Area | 3.4 Pool Tehnic - Electro & HVAC |  | Do 5 mjernih ulaza (Cl2, pH, Rx, ukup. Cl, vodljivost)
Package 2a | Camp_Pool Area | 3.4 Pool Tehnic - Electro & HVAC |  | 1 mjerni ulaz za temperaturu
Package 2a | Camp_Pool Area | 3.4 Pool Tehnic - Electro & HVAC |  | 6 kom alaognih izlaza za slobodnu konfiguraciju - 0/4-20 mA
Package 2a | Camp_Pool Area | 3.4 Pool Tehnic - Electro & HVAC |  | Kontrola rada dozirnih pumpi za regulaciju pH vrijednosti
Package 2a | Camp_Pool Area | 3.4 Pool Tehnic - Electro & HVAC |  | Mogućnost upravljanja doziranjem flokulanta
Package 2a | Camp_Pool Area | 3.4 Pool Tehnic - Electro & HVAC |  | Integrirane sigurnosne postavke: pozornik protoka, protok uzorka, intenzitet doziranja, vrijeme kašnjenja uzorka, maksimalno dopušteno vrijeme doziranja, vrijeme zakašnjelog uklopa doziranja, signalizacija praznog spremnika.
Package 2a | Camp_Pool Area | 3.4 Pool Tehnic - Electro & HVAC |  | Napajanje: 1/N/PE 230V, 50Hz; 30W u IP56
Package 2a | Camp_Pool Area | 3.4 Pool Tehnic - Electro & HVAC |  | Hidraulički modul:
Package 2a | Camp_Pool Area | 3.4 Pool Tehnic - Electro & HVAC |  | Hidraulička akrini držač za prihvat do pet osjetnika/senzora za montažu na zid
Package 2a | Camp_Pool Area | 3.4 Pool Tehnic - Electro & HVAC |  | Ventili za konstantni protok uzorka
Package 2a | Camp_Pool Area | 3.4 Pool Tehnic - Electro & HVAC |  | Integrirani osjetnik za kontrolu protoka i temperature Pt1000
Package 2a | Camp_Pool Area | 3.4 Pool Tehnic - Electro & HVAC |  | Hidromehaničko čistilo sonde klora određene granulacije za stabilno mjerenje parametara
Package 2a | Camp_Pool Area | 3.4 Pool Tehnic - Electro & HVAC |  | fini PET filter
Package 2a | Camp_Pool Area | 3.4 Pool Tehnic - Electro & HVAC |  | filter aktivnog ugljena
Package 2a | Camp_Pool Area | 3.4 Pool Tehnic - Electro & HVAC |  | Tlak uzorka vode na ulazu: 0.2 - 4.0 bar
Package 2a | Camp_Pool Area | 3.4 Pool Tehnic - Electro & HVAC |  | Tlak uzorka vode na izlazu: do 1.5 bar (tlačna izvedba)
Package 2a | Camp_Pool Area | 3.4 Pool Tehnic - Electro & HVAC | 3.4.02.161.A | sve tvornički montirano na panel cca 800x600 mm | pa | 1
Package 2a | Camp_Pool Area | 3.4 Pool Tehnic - Electro & HVAC |  | kao EMEC - model CENTURIO
Package 2a | Camp_Pool Area | 3.4 Pool Tehnic - Electro & HVAC | 3.4.02.161.B | buffer 650 mV ORP u bočici 50 ml | pa | 1
Package 2a | Camp_Pool Area | 3.4 Pool Tehnic - Electro & HVAC | 3.4.02.161.C | buffer PH4 u bočici 50 ml | pa | 1
Package 2a | Camp_Pool Area | 3.4 Pool Tehnic - Electro & HVAC | 3.4.02.161.D | buffer PH7 u bočici 50 ml | pa | 1
Package 2a | Camp_Pool Area | 3.4 Pool Tehnic - Electro & HVAC | 3.4.02.162 | Cirkulacijska crpka uzorka
Package 2a | Camp_Pool Area | 3.4 Pool Tehnic - Electro & HVAC |  | radni medij : bazenska voda
Package 2a | Camp_Pool Area | 3.4 Pool Tehnic - Electro & HVAC |  | tlačni priključak : 6/4"
Package 2a | Camp_Pool Area | 3.4 Pool Tehnic - Electro & HVAC |  | Usisni priključak 2"
Package 2a | Camp_Pool Area | 3.4 Pool Tehnic - Electro & HVAC |  | Brtva osovine : mehanička brtva s jednostrukim djelovanjem Carbon/Ceramic/FPM(Viton)
Package 2a | Camp_Pool Area | 3.4 Pool Tehnic - Electro & HVAC |  | Kućište pumpe : Polipropilensko stakleno vlakno 30% (PP-GF-30)
Package 2a | Camp_Pool Area | 3.4 Pool Tehnic - Electro & HVAC |  | Poklopac : PMMA (pleksi glas)
Package 2a | Camp_Pool Area | 3.4 Pool Tehnic - Electro & HVAC |  | Tlačni poklopac : Polipropilensko stakleno vlakno 30% (PP-GF-30)
Package 2a | Camp_Pool Area | 3.4 Pool Tehnic - Electro & HVAC |  | Osovina : Nehrđajući čelik AISI 316
Package 2a | Camp_Pool Area | 3.4 Pool Tehnic - Electro & HVAC |  | Rotor : Noryl ojačan staklenim vlaknima PPO GF 20
Package 2a | Camp_Pool Area | 3.4 Pool Tehnic - Electro & HVAC |  | Broj okretaja : 2900 rpm
Package 2a | Camp_Pool Area | 3.4 Pool Tehnic - Electro & HVAC |  | zapreminski protok : 6 m3/h
Package 2a | Camp_Pool Area | 3.4 Pool Tehnic - Electro & HVAC |  | visina dizanja : 10,00 m
Package 2a | Camp_Pool Area | 3.4 Pool Tehnic - Electro & HVAC |  | električna priključna snaga P1 : 0,73 KW
Package 2a | Camp_Pool Area | 3.4 Pool Tehnic - Electro & HVAC |  | izmjerena snaga motora P2 : 0,37 KW
Package 2a | Camp_Pool Area | 3.4 Pool Tehnic - Electro & HVAC |  | Nazivna struja : 3.3A
Package 2a | Camp_Pool Area | 3.4 Pool Tehnic - Electro & HVAC | 3.4.02.162.A | Namotaj motora : 230V | Stk | 1
Package 2a | Camp_Pool Area | 3.4 Pool Tehnic - Electro & HVAC |  | kao Calpeda - MPCM11 ili jednakovrijedno
Package 2a | Camp_Pool Area | 3.4 Pool Tehnic - Electro & HVAC | 3.4.02.163 | DOZIRNA STANICA - PH minus
Package 2a | Camp_Pool Area | 3.4 Pool Tehnic - Electro & HVAC |  | membranska dozirna crpka izrađena od plastičnih legura sa stepper motorom
Package 2a | Camp_Pool Area | 3.4 Pool Tehnic - Electro & HVAC |  | mikroprocesorski upravljan stepper motor osigurava precizno doziranje
Package 2a | Camp_Pool Area | 3.4 Pool Tehnic - Electro & HVAC |  | Usporen rad membrane osigurava preciznije usisavanje tekućina bez zraka
Package 2a | Camp_Pool Area | 3.4 Pool Tehnic - Electro & HVAC |  | preciznost doziranja u omjeru 1:4800
Package 2a | Camp_Pool Area | 3.4 Pool Tehnic - Electro & HVAC |  | ispis trenutnog prorotka na digitalnom zaslonu
Package 2a | Camp_Pool Area | 3.4 Pool Tehnic - Electro & HVAC |  | indikacija alarm i statusa na zaslonu u bojama : zelena-pumpa radi; stand-by-bijela; upozorenje-žuta; alarm-crvena
Package 2a | Camp_Pool Area | 3.4 Pool Tehnic - Electro & HVAC |  | načini rada : konstatno, konstantno s vanjskim impulsom, ppm, %, ml/q, pauza-rad tjedni tajmer, mA, puls, Volt, vanjski Batch, ručni Batch
Package 2a | Camp_Pool Area | 3.4 Pool Tehnic - Electro & HVAC |  | odabrani model mikroprocesorski upravljan sa signalom 4-20mA
Package 2a | Camp_Pool Area | 3.4 Pool Tehnic - Electro & HVAC |  | nivo regulator
Package 2a | Camp_Pool Area | 3.4 Pool Tehnic - Electro & HVAC |  | kontroli izlatni alarmi: nivo, stand-by, prepunjenost
Package 2a | Camp_Pool Area | 3.4 Pool Tehnic - Electro & HVAC |  | usisni/tlačni priključak : 6x8; 6x8
Package 2a | Camp_Pool Area | 3.4 Pool Tehnic - Electro & HVAC |  | dozirna igla : 1/2"
Package 2a | Camp_Pool Area | 3.4 Pool Tehnic - Electro & HVAC |  | usisna košara s nivo plovkom
Package 2a | Camp_Pool Area | 3.4 Pool Tehnic - Electro & HVAC |  | napojni i signalni kablel 1,5 m dužine
Package 2a | Camp_Pool Area | 3.4 Pool Tehnic - Electro & HVAC |  | konstrukcija pumpe za montažu na pod ili na zid
Package 2a | Camp_Pool Area | 3.4 Pool Tehnic - Electro & HVAC |  | dimenzija : 236x115 x 212(v)
Package 2a | Camp_Pool Area | 3.4 Pool Tehnic - Electro & HVAC | 3.4.02.163.A | regulacija protoka od 0-28 l/h na 5 bara | Stk | 1
Package 2a | Camp_Pool Area | 3.4 Pool Tehnic - Electro & HVAC |  | kao EMEC Italija - model PRISMA ili jednakovrijedno
Package 2a | Camp_Pool Area | 3.4 Pool Tehnic - Electro & HVAC | 3.4.02.163.B | dozirno PE crijevo 8x12 mm + zaštitno PVC crijevo | ml | 50
Package 2a | Camp_Pool Area | 3.4 Pool Tehnic - Electro & HVAC |  | PVC-UH kuglasti ventil i ABS ručicom i FPM brtvama- holendersko spajanje s obje strane
Package 2a | Camp_Pool Area | 3.4 Pool Tehnic - Electro & HVAC | 3.4.02.163.C | 3/4" D20 | Stk | 1
Package 2a | Camp_Pool Area | 3.4 Pool Tehnic - Electro & HVAC | 3.4.02.164 | DOZIRNA STANICA - klor
Package 2a | Camp_Pool Area | 3.4 Pool Tehnic - Electro & HVAC |  | membranska dozirna crpka izrađena od plastičnih legura sa stepper motorom
Package 2a | Camp_Pool Area | 3.4 Pool Tehnic - Electro & HVAC |  | mikroprocesorski upravljan stepper motor osigurava precizno doziranje
Package 2a | Camp_Pool Area | 3.4 Pool Tehnic - Electro & HVAC |  | Usporen rad membrane osigurava preciznije usisavanje tekućina bez zraka
Package 2a | Camp_Pool Area | 3.4 Pool Tehnic - Electro & HVAC |  | preciznost doziranja u omjeru 1:4800
Package 2a | Camp_Pool Area | 3.4 Pool Tehnic - Electro & HVAC |  | ispis trenutnog prorotka na digitalnom zaslonu
Package 2a | Camp_Pool Area | 3.4 Pool Tehnic - Electro & HVAC |  | indikacija alarm i statusa na zaslonu u bojama : zelena-pumpa radi; stand-by-bijela; upozorenje-žuta; alarm-crvena
Package 2a | Camp_Pool Area | 3.4 Pool Tehnic - Electro & HVAC |  | načini rada : konstatno, konstantno s vanjskim impulsom, ppm, %, ml/q, pauza-rad tjedni tajmer, mA, puls, Volt, vanjski Batch, ručni Batch
Package 2a | Camp_Pool Area | 3.4 Pool Tehnic - Electro & HVAC |  | odabrani model mikroprocesorski upravljan sa signalom 4-20mA
Package 2a | Camp_Pool Area | 3.4 Pool Tehnic - Electro & HVAC |  | nivo regulator
Package 2a | Camp_Pool Area | 3.4 Pool Tehnic - Electro & HVAC |  | kontroli izlatni alarmi: nivo, stand-by, prepunjenost
Package 2a | Camp_Pool Area | 3.4 Pool Tehnic - Electro & HVAC |  | usisni/tlačni priključak : 6x8; 6x8
Package 2a | Camp_Pool Area | 3.4 Pool Tehnic - Electro & HVAC |  | dozirna igla : 1/2"
Package 2a | Camp_Pool Area | 3.4 Pool Tehnic - Electro & HVAC |  | usisna košara s nivo plovkom
Package 2a | Camp_Pool Area | 3.4 Pool Tehnic - Electro & HVAC |  | napojni i signalni kablel 1,5 m dužine
Package 2a | Camp_Pool Area | 3.4 Pool Tehnic - Electro & HVAC |  | konstrukcija pumpe za montažu na pod ili na zid
Package 2a | Camp_Pool Area | 3.4 Pool Tehnic - Electro & HVAC |  | dimenzija : 236x115 x 212(v)
Package 2a | Camp_Pool Area | 3.4 Pool Tehnic - Electro & HVAC | 3.4.02.164.A | regulacija protoka od 0-28 l/h na 5 bara | Stk | 1
Package 2a | Camp_Pool Area | 3.4 Pool Tehnic - Electro & HVAC |  | kao EMEC Italija - model PRISMA ili jednakovrijedno
Package 2a | Camp_Pool Area | 3.4 Pool Tehnic - Electro & HVAC | 3.4.02.164.B | dozirno PE crijevo 8x12 mm + zaštitno PVC crijevo | ml | 50
Package 2a | Camp_Pool Area | 3.4 Pool Tehnic - Electro & HVAC |  | PVC-UH kuglasti ventil i ABS ručicom i FPM brtvama- holendersko spajanje s obje strane
Package 2a | Camp_Pool Area | 3.4 Pool Tehnic - Electro & HVAC | 3.4.02.164.C | 3/4" D20 | Stk | 1
Package 2a | Camp_Pool Area | 3.4 Pool Tehnic - Electro & HVAC | 3.4.02.165 | DOZIRNA STANICA - FLOKULANT
Package 2a | Camp_Pool Area | 3.4 Pool Tehnic - Electro & HVAC |  | membranska dozirna crpka izrađena od plastičnih legura
Package 2a | Camp_Pool Area | 3.4 Pool Tehnic - Electro & HVAC |  | self-venting - glava pumpe automatski se odzračuje i spriječava pucanja glave pumpe ako dođe do zaštopavanja dozirne igle
Package 2a | Camp_Pool Area | 3.4 Pool Tehnic - Electro & HVAC |  | mikroprocesorski upravljana PVDF membranska pumpa vođena vanjskim analognim signalom 4-20mA
Package 2a | Camp_Pool Area | 3.4 Pool Tehnic - Electro & HVAC |  | Izbornik protoka : 0-1% / 0-10% / 0-100%
Package 2a | Camp_Pool Area | 3.4 Pool Tehnic - Electro & HVAC |  | opcije rada:
Package 2a | Camp_Pool Area | 3.4 Pool Tehnic - Electro & HVAC |  | *konstantno/konstatno s djeljiteljem 1-10
Package 2a | Camp_Pool Area | 3.4 Pool Tehnic - Electro & HVAC |  | *1-10 množitelj impulsa
Package 2a | Camp_Pool Area | 3.4 Pool Tehnic - Electro & HVAC |  | *1-10 djeljitelj impulsa
Package 2a | Camp_Pool Area | 3.4 Pool Tehnic - Electro & HVAC |  | *10-100 djeljitelj impulsa
Package 2a | Camp_Pool Area | 3.4 Pool Tehnic - Electro & HVAC |  | *100-1000 djeljitelj impulsa
Package 2a | Camp_Pool Area | 3.4 Pool Tehnic - Electro & HVAC |  | * 4-20 mA (o/4 mA = 0 pulseva; 20mA = maksimalno pulseva)
Package 2a | Camp_Pool Area | 3.4 Pool Tehnic - Electro & HVAC |  | usisna košara s nivo plovkom
Package 2a | Camp_Pool Area | 3.4 Pool Tehnic - Electro & HVAC |  | dozirna igla s nepovratnim ventilom
Package 2a | Camp_Pool Area | 3.4 Pool Tehnic - Electro & HVAC |  | napojni i signalni kablel 1,5 m dužine
Package 2a | Camp_Pool Area | 3.4 Pool Tehnic - Electro & HVAC |  | konstrukcija pumpe za montažu na pod i na zid
Package 2a | Camp_Pool Area | 3.4 Pool Tehnic - Electro & HVAC | 3.4.02.165.A | regulacija protoka od 0-7,5 l/h (0-100%) na 5 bara | Stk | 1
Package 2a | Camp_Pool Area | 3.4 Pool Tehnic - Electro & HVAC |  | kao EMEC Italija - model KA-PLUS ili jednakovrijedno
Package 2a | Camp_Pool Area | 3.4 Pool Tehnic - Electro & HVAC | 3.4.02.165.B | dozirno PE crijevo 4x6 mm + zaštitno PVC crijevo | m | 50
Package 2a | Camp_Pool Area | 3.4 Pool Tehnic - Electro & HVAC | 3.4.02.166 | DOZIRNA STANICA - NEUTRALIZATOR
Package 2a | Camp_Pool Area | 3.4 Pool Tehnic - Electro & HVAC |  | membranska dozirna crpka izrađena od plastičnih legura
Package 2a | Camp_Pool Area | 3.4 Pool Tehnic - Electro & HVAC |  | self-venting - glava pumpe automatski se odzračuje i spriječava pucanja glave pumpe ako dođe do zaštopavanja dozirne igle
Package 2a | Camp_Pool Area | 3.4 Pool Tehnic - Electro & HVAC |  | mikroprocesorski upravljana PVDF membranska pumpa vođena vanjskim analognim signalom 4-20mA
Package 2a | Camp_Pool Area | 3.4 Pool Tehnic - Electro & HVAC |  | Izbornik protoka : 0-1% / 0-10% / 0-100%
Package 2a | Camp_Pool Area | 3.4 Pool Tehnic - Electro & HVAC |  | opcije rada:
Package 2a | Camp_Pool Area | 3.4 Pool Tehnic - Electro & HVAC |  | *konstantno/konstatno s djeljiteljem 1-10
Package 2a | Camp_Pool Area | 3.4 Pool Tehnic - Electro & HVAC |  | *1-10 množitelj impulsa
Package 2a | Camp_Pool Area | 3.4 Pool Tehnic - Electro & HVAC |  | *1-10 djeljitelj impulsa
Package 2a | Camp_Pool Area | 3.4 Pool Tehnic - Electro & HVAC |  | *10-100 djeljitelj impulsa
Package 2a | Camp_Pool Area | 3.4 Pool Tehnic - Electro & HVAC |  | *100-1000 djeljitelj impulsa
Package 2a | Camp_Pool Area | 3.4 Pool Tehnic - Electro & HVAC |  | * 4-20 mA (o/4 mA = 0 pulseva; 20mA = maksimalno pulseva)
Package 2a | Camp_Pool Area | 3.4 Pool Tehnic - Electro & HVAC |  | usisna košara s nivo plovkom
Package 2a | Camp_Pool Area | 3.4 Pool Tehnic - Electro & HVAC |  | dozirna igla s nepovratnim ventilom
Package 2a | Camp_Pool Area | 3.4 Pool Tehnic - Electro & HVAC |  | napojni i signalni kablel 1,5 m dužine
Package 2a | Camp_Pool Area | 3.4 Pool Tehnic - Electro & HVAC |  | konstrukcija pumpe za montažu na pod i na zid
Package 2a | Camp_Pool Area | 3.4 Pool Tehnic - Electro & HVAC | 3.4.02.166.A | regulacija protoka od 0-7,5 l/h (0-100%) na 5 bara | Stk | 1
Package 2a | Camp_Pool Area | 3.4 Pool Tehnic - Electro & HVAC |  | kao EMEC Italija - model KA-PLUS ili jednakovrijedno
Package 2a | Camp_Pool Area | 3.4 Pool Tehnic - Electro & HVAC | 3.4.02.166.B | dozirno PE crijevo 4x6 mm + zaštitno PVC crijevo | m | 50
Package 2a | Camp_Pool Area | 3.4 Pool Tehnic - Electro & HVAC |  | samostojeći PE tank s poklopcem
Package 2a | Camp_Pool Area | 3.4 Pool Tehnic - Electro & HVAC | 3.4.02.166.C | 2000L - dužina 2250 mm, širina 750 mm, visina 1450 mm; max. visina 1600 mm | Stk | 2
Package 2a | Camp_Pool Area | 3.4 Pool Tehnic - Electro & HVAC | 3.4.02.166.D | 750L - 1520x760 mm, visina 1150 mm | Stk | 2
Package 2a | Camp_Pool Area | 3.4 Pool Tehnic - Electro & HVAC | 3.4.02.166.E | PH minus tekućina | l | 2000
Package 2a | Camp_Pool Area | 3.4 Pool Tehnic - Electro & HVAC | 3.4.02.166.F | natrijev hipoklorit | l | 2000
Package 2a | Camp_Pool Area | 3.4 Pool Tehnic - Electro & HVAC | 3.4.02.166.G | flokulant | l | 500
Package 2a | Camp_Pool Area | 3.4 Pool Tehnic - Electro & HVAC | 3.4.02.166.H | neutralizator | l | 500
Package 2a | Camp_Pool Area | 3.4 Pool Tehnic - Electro & HVAC | 3.4.02.166.I | Isporuka i ugradnja umivaonika dimenzija 550x440 mm, sa slavinom R 1/2" s holender priključkom na instalaciji vodovodne vode, sa sifonom i čepom | pa | 2
Package 2a | Camp_Pool Area | 3.4 Pool Tehnic - Electro & HVAC | 3.4.02.166.J | Dobava i ugradnja dvostrukog samostojećeg metalnog ormara za smještaj HTZ opreme | pa | 1
Package 2a | Camp_Pool Area | 3.4 Pool Tehnic - Electro & HVAC | 3.4.02.167 | Dobava sredstava za osobnu zaštitu prilikom rada s kemikalijama.
Package 2a | Camp_Pool Area | 3.4 Pool Tehnic - Electro & HVAC | 3.4.02.167.A | -gumene čizme | pa | 1
Package 2a | Camp_Pool Area | 3.4 Pool Tehnic - Electro & HVAC | 3.4.02.167.B | -gumene rukavice iz nitrilne gume HRN EN 374 ili jednakovrijedno debljine 0.11mm | pa | 1
Package 2a | Camp_Pool Area | 3.4 Pool Tehnic - Electro & HVAC | 3.4.02.167.C | -gumena pregača | Stk | 1
Package 2a | Camp_Pool Area | 3.4 Pool Tehnic - Electro & HVAC | 3.4.02.167.D | -zaštitna polumaska s filterom HRN EN 149 ili jednakovrijedno sa filterom P3 | Stk | 1
Package 2a | Camp_Pool Area | 3.4 Pool Tehnic - Electro & HVAC | 3.4.02.167.E | -zaštitne naočale | Stk | 1
Package 2a | Camp_Pool Area | 3.4 Pool Tehnic - Electro & HVAC | 3.4.02.167.F | ormarić prve pomoći za montažu na zid | pa | 1
Package 2a | Camp_Pool Area | 3.4 Pool Tehnic - Electro & HVAC | 3.4.02.167.G | komplet oznaka opasnosti | pa | 1
Package 2a | Camp_Pool Area | 3.4 Pool Tehnic - Electro & HVAC | 3.4.02.167.H | Plastični ormarić za punjenje tankova kemijom - dimenzija 600x400x150 s bravicom | Stk | 2
Package 2a | Camp_Pool Area | 3.4 Pool Tehnic - Electro & HVAC |  | Ručna kuglasta PVC-U slavina serije standard na ljepljenje sa brtvom iz FPM-a s ručicom i obostranim holenderskim priključcima. Izvedba PN10.
Package 2a | Camp_Pool Area | 3.4 Pool Tehnic - Electro & HVAC | 3.4.02.167.I | D50 | Stk | 8
Package 2a | Camp_Pool Area | 3.4 Pool Tehnic - Electro & HVAC | 3.4.02.168 | Fotometar
Package 2a | Camp_Pool Area | 3.4 Pool Tehnic - Electro & HVAC |  | 1 x siva plastična torbica s pjenastim umetkom
Package 2a | Camp_Pool Area | 3.4 Pool Tehnic - Electro & HVAC |  | 1 x Multitest fotometar
Package 2a | Camp_Pool Area | 3.4 Pool Tehnic - Electro & HVAC |  | HD zaslon u boji osjetljiv na dodir - minimalne dijagonale 5,5"
Package 2a | Camp_Pool Area | 3.4 Pool Tehnic - Electro & HVAC |  | Skeniranje 16 valnih duljina (410 - 940nm)
Package 2a | Camp_Pool Area | 3.4 Pool Tehnic - Electro & HVAC |  | 90° spreman za NTU, PTSA, fluoresceine, plankton
Package 2a | Camp_Pool Area | 3.4 Pool Tehnic - Electro & HVAC |  | Birajte između više od 140 različitih parametara-
Package 2a | Camp_Pool Area | 3.4 Pool Tehnic - Electro & HVAC |  | Mogućnost izrade vlastitih krivulja/metoda
Package 2a | Camp_Pool Area | 3.4 Pool Tehnic - Electro & HVAC |  | Li-Ion baterija od 8400 mAh (ugrađena)
Package 2a | Camp_Pool Area | 3.4 Pool Tehnic - Electro & HVAC |  | Bluetooth 4.2
Package 2a | Camp_Pool Area | 3.4 Pool Tehnic - Electro & HVAC |  | WiFi
Package 2a | Camp_Pool Area | 3.4 Pool Tehnic - Electro & HVAC |  | USB Type-C
Package 2a | Camp_Pool Area | 3.4 Pool Tehnic - Electro & HVAC |  | GSM (putem USB Type-C modema)
Package 2a | Camp_Pool Area | 3.4 Pool Tehnic - Electro & HVAC |  | Mogućnost spajanja elektroda (putem USB Type C plus
Package 2a | Camp_Pool Area | 3.4 Pool Tehnic - Electro & HVAC |  | kutija A/D mjenjača)
Package 2a | Camp_Pool Area | 3.4 Pool Tehnic - Electro & HVAC |  | ugrađena kamera za skeniranje QR kodova
Package 2a | Camp_Pool Area | 3.4 Pool Tehnic - Electro & HVAC |  | Način samokalibracije s certifikatom
Package 2a | Camp_Pool Area | 3.4 Pool Tehnic - Electro & HVAC |  | I-OTZ Inteligentni One Time Zero
Package 2a | Camp_Pool Area | 3.4 Pool Tehnic - Electro & HVAC |  | kompatibilan s besplatnim alatima:
Package 2a | Camp_Pool Area | 3.4 Pool Tehnic - Electro & HVAC |  | aplikacija/software/cloud (Android, iOS,
Package 2a | Camp_Pool Area | 3.4 Pool Tehnic - Electro & HVAC |  | Windows, Mac, preglednici)
Package 2a | Camp_Pool Area | 3.4 Pool Tehnic - Electro & HVAC |  | 4 x 24 mm/10 ml staklene bočice za uzorkovanje s poklopcem
Package 2a | Camp_Pool Area | 3.4 Pool Tehnic - Electro & HVAC |  | 1 x 24 mm adapter za bočicu (ugrađen; zamjenjiv)
Package 2a | Camp_Pool Area | 3.4 Pool Tehnic - Electro & HVAC |  | 1 x 10,5 cm šipka za miješanje
Package 2a | Camp_Pool Area | 3.4 Pool Tehnic - Electro & HVAC |  | 1 x 10 ml plastična šprica (graduirana)
Package 2a | Camp_Pool Area | 3.4 Pool Tehnic - Electro & HVAC |  | 1 x četka za čišćenje bočica
Package 2a | Camp_Pool Area | 3.4 Pool Tehnic - Electro & HVAC |  | 1 x krpica od mikrovlakana za čišćenje bočica
Package 2a | Camp_Pool Area | 3.4 Pool Tehnic - Electro & HVAC |  | 1 x punjač sa kablom (USB Type-C)
Package 2a | Camp_Pool Area | 3.4 Pool Tehnic - Electro & HVAC |  | 1 x tiskani korisnički priručnik
Package 2a | Camp_Pool Area | 3.4 Pool Tehnic - Electro & HVAC |  | mjerenja :
Package 2a | Camp_Pool Area | 3.4 Pool Tehnic - Electro & HVAC |  | alkalinitet : 5-200 ppm
Package 2a | Camp_Pool Area | 3.4 Pool Tehnic - Electro & HVAC |  | amonijak : 0.00 - 1.00 ppm
Package 2a | Camp_Pool Area | 3.4 Pool Tehnic - Electro & HVAC |  | kloramini : 0.00 - 8.00 ppm
Package 2a | Camp_Pool Area | 3.4 Pool Tehnic - Electro & HVAC |  | slobodni/kombinirani/ukupni klor : 0.00-8.00 ppm
Package 2a | Camp_Pool Area | 3.4 Pool Tehnic - Electro & HVAC |  | Cijanurična kiselina 0-160 ppm
Package 2a | Camp_Pool Area | 3.4 Pool Tehnic - Electro & HVAC |  | Kalcijeva tvrdoća : 0-500 ppm
Package 2a | Camp_Pool Area | 3.4 Pool Tehnic - Electro & HVAC |  | Ukupna tvrdoća : 0-50/0-500 mg/l
Package 2a | Camp_Pool Area | 3.4 Pool Tehnic - Electro & HVAC |  | Željezo : 0.00 - 1.00 mg/l
Package 2a | Camp_Pool Area | 3.4 Pool Tehnic - Electro & HVAC |  | Mangan : 0.00 - 1.00 mg/l
Package 2a | Camp_Pool Area | 3.4 Pool Tehnic - Electro & HVAC |  | PH - 5.00 - 11.00 ppm
Package 2a | Camp_Pool Area | 3.4 Pool Tehnic - Electro & HVAC |  | Urea : 0.1-1.25 mg/l
Package 2a | Camp_Pool Area | 3.4 Pool Tehnic - Electro & HVAC |  | tablete :
Package 2a | Camp_Pool Area | 3.4 Pool Tehnic - Electro & HVAC |  | alkalinitet : 50 tableta
Package 2a | Camp_Pool Area | 3.4 Pool Tehnic - Electro & HVAC |  | Amonijak 1 : 50 vrećica praha
Package 2a | Camp_Pool Area | 3.4 Pool Tehnic - Electro & HVAC |  | Amonijak 2 : 50 vrećica praha
Package 2a | Camp_Pool Area | 3.4 Pool Tehnic - Electro & HVAC |  | DPD 1 : 250 tableta
Package 2a | Camp_Pool Area | 3.4 Pool Tehnic - Electro & HVAC |  | DPD 2 : 50 tableta
Package 2a | Camp_Pool Area | 3.4 Pool Tehnic - Electro & HVAC |  | DPD 3 : 50 tableta
Package 2a | Camp_Pool Area | 3.4 Pool Tehnic - Electro & HVAC |  | Kalcijeva tvrdoća : 50 tableta
Package 2a | Camp_Pool Area | 3.4 Pool Tehnic - Electro & HVAC |  | Ukupna tvrdoća : 50 tableta
Package 2a | Camp_Pool Area | 3.4 Pool Tehnic - Electro & HVAC |  | Željezo : 50 tableta
Package 2a | Camp_Pool Area | 3.4 Pool Tehnic - Electro & HVAC |  | Mangan : 50 vrećica s praškom
Package 2a | Camp_Pool Area | 3.4 Pool Tehnic - Electro & HVAC |  | PHenolRED : 250 tableta
Package 2a | Camp_Pool Area | 3.4 Pool Tehnic - Electro & HVAC | 3.4.02.168.A | sve u kompletu | pa | 1
Package 2a | Camp_Pool Area | 3.4 Pool Tehnic - Electro & HVAC | 3.4.02.169 | Prijenosna dvobrzinska štapna crpka sigurna protiv špricanja za crpljenje eventualno razlivenih kemikalija u prostoriji za kemijsku pripremu bazenske vode kapaciteta Q= 57 l/min, H= 8,5 mVS. Uranjajuči dio od polipropilena PP duljine 1000mm promjera Ø28mm. Komplet sa priključnim kablom i fleksibilnom PP cijevi R3/4" dužine cca 2 m, sve otporno na kemikalije u sklopu kemijske pripreme bazenske vode.
Package 2a | Camp_Pool Area | 3.4 Pool Tehnic - Electro & HVAC | 3.4.02.169.A |  | pa | 2
Package 2a | Camp_Pool Area | 3.4 Pool Tehnic - Electro & HVAC | 3.4.02.170 | Dobava i ugradba umivaonika izrađenog od INOX-a na stalku pravilno označenog zeleno-bijelo, opremljenog prskalicom za ispiranje očiju, komplet sa slavinom, sifonom, nožnom plugom za hitno otvaranje te piktogramom i uputama za rukovanje.
Package 2a | Camp_Pool Area | 3.4 Pool Tehnic - Electro & HVAC | 3.4.02.170.A | sve prema DIN EN15154-2 | pa | 1
Package 2a | Camp_Pool Area | 3.4 Pool Tehnic - Electro & HVAC |  | KEMIJSKA PRIPREMA VODE
Package 2a | Camp_Pool Area | 3.4 Pool Tehnic - Electro & HVAC |  | VODENE ATRAKCIJE
Package 2a | Camp_Pool Area | 3.4 Pool Tehnic - Electro & HVAC | 3.4.02.171 | GEJZIR
Package 2a | Camp_Pool Area | 3.4 Pool Tehnic - Electro & HVAC |  | Ugradbeni element izrađen od kompozitnih materijala s priključnom cijevi presvučeno kvarcnim pijeskom
Package 2a | Camp_Pool Area | 3.4 Pool Tehnic - Electro & HVAC | 3.4.02.171.A | 750x750 mm - DN80 | Stk | 1
Package 2a | Camp_Pool Area | 3.4 Pool Tehnic - Electro & HVAC |  | kao FLUVO instalation kid air pad ili jednakovrijedno
Package 2a | Camp_Pool Area | 3.4 Pool Tehnic - Electro & HVAC |  | Završni element izrađen iz INOX-a 316
Package 2a | Camp_Pool Area | 3.4 Pool Tehnic - Electro & HVAC | 3.4.02.171.B | 750 x 750 mm protok 175-255 m3/h | Stk | 1
Package 2a | Camp_Pool Area | 3.4 Pool Tehnic - Electro & HVAC |  | kao FLUVO air pad ili jednakovrijedno
Package 2a | Camp_Pool Area | 3.4 Pool Tehnic - Electro & HVAC |  | PP-GF leptirasta dvoradna pneumatska zaklopka s kranjim kontaktima i vizualim položajem ON/OFF, PVC-UH leptir diskom, EPDM brtvama, PVC-UH prirubnicama i prirubničkim nastavcima komplet s vijcima, maticama i pločicama
Package 2a | Camp_Pool Area | 3.4 Pool Tehnic - Electro & HVAC | 3.4.02.171.C | D90 | Stk | 1
Package 2a | Camp_Pool Area | 3.4 Pool Tehnic - Electro & HVAC |  | PP-GF leptir ventil s PVC-UH leptir diskom, ABS/PP-GF ručicom I oznakama položaja, EPDM brtvama, INOX osovinom, PVC-UH prirubnicama i prirubničkim nastavcima komplet s vijcima, maticama i pločicama
Package 2a | Camp_Pool Area | 3.4 Pool Tehnic - Electro & HVAC | 3.4.02.171.D | D 90 | Stk | 1
Package 2a | Camp_Pool Area | 3.4 Pool Tehnic - Electro & HVAC |  | PVC-UH nepovratna zaklopka s PVC-UH leptir diskom, EPDM brtvama, prirubnicama i prirubničkim nastavcima komplet s vijcima, maticama i pločicama
Package 2a | Camp_Pool Area | 3.4 Pool Tehnic - Electro & HVAC | 3.4.02.171.E | D 90 | Stk | 1
Package 2a | Camp_Pool Area | 3.4 Pool Tehnic - Electro & HVAC |  | VODENE ATRAKCIJE
Package 2a | Camp_Pool Area | 3.4 Pool Tehnic - Electro & HVAC | 3.4.02.172 | HIGIJENSKI BAZEN ZA NOGE
Package 2a | Camp_Pool Area | 3.4 Pool Tehnic - Electro & HVAC | 3.4.02.172.A | ventil za redukciju tlaka 6/4" s manometrom i montažnim materijalom | Stk | 1
Package 2a | Camp_Pool Area | 3.4 Pool Tehnic - Electro & HVAC | 3.4.02.172.B | Woltman vodomjer za hladnu vodu - max 30C - 16 bara- dry dial s davačem impulsa i kablom od 2,5 m - navojni priključak 6/4" s montažnim materijalom | Stk | 1
Package 2a | Camp_Pool Area | 3.4 Pool Tehnic - Electro & HVAC |  | Servo upravljani 2/2 elektro magnetni ventil
Package 2a | Camp_Pool Area | 3.4 Pool Tehnic - Electro & HVAC |  | Tijelo ventila od mesinga otpornog na dezinfekcijsko sredstvo u vodi, osovina od nehrđajućeg čelika
Package 2a | Camp_Pool Area | 3.4 Pool Tehnic - Electro & HVAC |  | EPDM membrana (voda do 120 °C), bez napona zatvoren, 0.3-10/16 bar
Package 2a | Camp_Pool Area | 3.4 Pool Tehnic - Electro & HVAC |  | svitak i priključnica IP67 - 220-230V 50Hz
Package 2a | Camp_Pool Area | 3.4 Pool Tehnic - Electro & HVAC | 3.4.02.172.C | 2" | Stk | 1
Package 2a | Camp_Pool Area | 3.4 Pool Tehnic - Electro & HVAC |  | cijevni razvod od PPR-a za ugradnju u zemlju sa svim fazonskim i prelaznim komadima
Package 2a | Camp_Pool Area | 3.4 Pool Tehnic - Electro & HVAC | 3.4.02.172.D | NO25 | ml | 175
Package 2a | Camp_Pool Area | 3.4 Pool Tehnic - Electro & HVAC |  | PVC CJEVOVOD - cijevi 10 bara u kompletu sa svim fitinzima, ljepilom i čistačem te ostalim sitnim potrošnim materijalom a sve prema EN 1452-1-2-3-4
Package 2a | Camp_Pool Area | 3.4 Pool Tehnic - Electro & HVAC | 3.4.02.172.E | D 50 | ml. | 15
Package 2a | Camp_Pool Area | 3.4 Pool Tehnic - Electro & HVAC | 3.4.02.172.F | D 32 | ml. | 10
Package 2a | Camp_Pool Area | 3.4 Pool Tehnic - Electro & HVAC | 3.4.02.173 | DOZIRNA STANICA ZA DEZINFEKCIJU DEZBARIJERA
Package 2a | Camp_Pool Area | 3.4 Pool Tehnic - Electro & HVAC |  | rad dozirne crpke preko vodomjera s davačem impulsa
Package 2a | Camp_Pool Area | 3.4 Pool Tehnic - Electro & HVAC |  | membranska dozirna crpka izrađena od plastičnih legura
Package 2a | Camp_Pool Area | 3.4 Pool Tehnic - Electro & HVAC |  | self-venting - glava pumpe automatski se odzračuje i spriječava pucanja glave pumpe ako dođe do zaštopavanja dozirne igle
Package 2a | Camp_Pool Area | 3.4 Pool Tehnic - Electro & HVAC |  | mikroprocesorski upravljana PVDF membranska pumpa vođena vanjskim analognim signalom 4-20mA
Package 2a | Camp_Pool Area | 3.4 Pool Tehnic - Electro & HVAC |  | Izbornik protoka : 0-1% / 0-10% / 0-100%
Package 2a | Camp_Pool Area | 3.4 Pool Tehnic - Electro & HVAC |  | opcije rada:
Package 2a | Camp_Pool Area | 3.4 Pool Tehnic - Electro & HVAC |  | *konstantno/konstatno s djeljiteljem 1-10
Package 2a | Camp_Pool Area | 3.4 Pool Tehnic - Electro & HVAC |  | *1-10 množitelj impulsa
Package 2a | Camp_Pool Area | 3.4 Pool Tehnic - Electro & HVAC |  | *1-10 djeljitelj impulsa
Package 2a | Camp_Pool Area | 3.4 Pool Tehnic - Electro & HVAC |  | *10-100 djeljitelj impulsa
Package 2a | Camp_Pool Area | 3.4 Pool Tehnic - Electro & HVAC |  | *100-1000 djeljitelj impulsa
Package 2a | Camp_Pool Area | 3.4 Pool Tehnic - Electro & HVAC |  | * 4-20 mA (o/4 mA = 0 pulseva; 20mA = maksimalno pulseva)
Package 2a | Camp_Pool Area | 3.4 Pool Tehnic - Electro & HVAC |  | usisna košara s nivo plovkom
Package 2a | Camp_Pool Area | 3.4 Pool Tehnic - Electro & HVAC |  | dozirna igla s nepovratnim ventilom
Package 2a | Camp_Pool Area | 3.4 Pool Tehnic - Electro & HVAC |  | napojni i signalni kablel 1,5 m dužine
Package 2a | Camp_Pool Area | 3.4 Pool Tehnic - Electro & HVAC |  | konstrukcija pumpe za montažu na pod i na zid
Package 2a | Camp_Pool Area | 3.4 Pool Tehnic - Electro & HVAC | 3.4.02.173.A | regulacija protoka od 0-7,5 l/h (0-100%) na 5 bara | Stk | 1
Package 2a | Camp_Pool Area | 3.4 Pool Tehnic - Electro & HVAC | 3.4.02.173.B | dozirno PE crijevo 4x6 mm + zaštitno PVC crijevo | m | 50
Package 2a | Camp_Pool Area | 3.4 Pool Tehnic - Electro & HVAC | 3.4.02.173.C | natrijev hipoklorit balon 50 l + tankvana 60 l | pa | 1
Package 2a | Camp_Pool Area | 3.4 Pool Tehnic - Electro & HVAC | 3.4.02.174 | Podni odov i preljev dezbarijera
Package 2a | Camp_Pool Area | 3.4 Pool Tehnic - Electro & HVAC |  | podni odvod DN50/75 s kuglastim ispustom (za vodoravnu i okomitu upotrebu), prirubnicom, sifonskom brtvom, okvirom plastične rešetke izrezanom na veličinu 12 - 73 mm / 100 x 100 mm, pokrovnom pločom 94 x 94 mm i preljevnom cijevi 150 mm. Dolazi s poklopcem.
Package 2a | Camp_Pool Area | 3.4 Pool Tehnic - Electro & HVAC | 3.4.02.174.A | kao HL 80.2. ili jednakovrijendo | pa | 1
Package 2a | Camp_Pool Area | 3.4 Pool Tehnic - Electro & HVAC |  | NAPOMENA : odvodnja u projektu ViO
Package 2a | Camp_Pool Area | 3.4 Pool Tehnic - Electro & HVAC |  | PVC-UH ventil s kuglom i ABS ručicom - holendersko spajanje s obje strane
Package 2a | Camp_Pool Area | 3.4 Pool Tehnic - Electro & HVAC | 3.4.02.174.B | D50 | Stk | 4
Package 2a | Camp_Pool Area | 3.4 Pool Tehnic - Electro & HVAC | 3.4.02.174.C | D32 | Stk | 4
Package 2a | Camp_Pool Area | 3.4 Pool Tehnic - Electro & HVAC |  | HIGIJENSKI BAZEN ZA NOGE
Package 2a | Camp_Pool Area | 3.4 Pool Tehnic - Electro & HVAC | 3.4.02.175 | OPREMA ZA ČIŠĆENJE BAZENA
Package 2a | Camp_Pool Area | 3.4 Pool Tehnic - Electro & HVAC | 3.4.02.175.A | teleskop cijev – 3 x 2 m – aluminij | Stk | 1
Package 2a | Camp_Pool Area | 3.4 Pool Tehnic - Electro & HVAC | 3.4.02.175.B | duboka mrežica | Stk | 1
Package 2a | Camp_Pool Area | 3.4 Pool Tehnic - Electro & HVAC | 3.4.02.175.C | plitka mrežica | Stk | 1
Package 2a | Camp_Pool Area | 3.4 Pool Tehnic - Electro & HVAC | 3.4.02.175.D | četka | Stk | 1
Package 2a | Camp_Pool Area | 3.4 Pool Tehnic - Electro & HVAC | 3.4.02.175.E | Potopna crpka 8m3/h, 350W/230V/50hZ s 15m gumiranog produžnog kabla sve montirano na glavi usisavača s bočnim četkama i usisnom vrećicom 100µm | pa | 1
Package 2a | Camp_Pool Area | 3.4 Pool Tehnic - Electro & HVAC |  | kao MTS James ili jednakovrijedno
Package 2a | Camp_Pool Area | 3.4 Pool Tehnic - Electro & HVAC | 3.4.02.175.F | rezervna vrećica | pa | 1
Package 2a | Camp_Pool Area | 3.4 Pool Tehnic - Electro & HVAC | 3.4.02.176 | Automatski robobot za čišćenje dna i zidova bazena
Package 2a | Camp_Pool Area | 3.4 Pool Tehnic - Electro & HVAC |  | inteligentna tehnologija s obradom prikupljenih od senzora i zadanih podataka koja putem skeniranja bilo kojeg oblika i veličine bazena odabire najefkasniji put i vrijeme čišćenja najefikasnije
Package 2a | Camp_Pool Area | 3.4 Pool Tehnic - Electro & HVAC |  | 3 stupnja čišćenja : ultra fino, fino i grubo
Package 2a | Camp_Pool Area | 3.4 Pool Tehnic - Electro & HVAC |  | ugrađeni žiroskop
Package 2a | Camp_Pool Area | 3.4 Pool Tehnic - Electro & HVAC |  | daljinski upravljač za upravljanje robotom
Package 2a | Camp_Pool Area | 3.4 Pool Tehnic - Electro & HVAC |  | Kolica za nošenje i transport robota
Package 2a | Camp_Pool Area | 3.4 Pool Tehnic - Electro & HVAC |  | indikacija zaprljanosti filtera
Package 2a | Camp_Pool Area | 3.4 Pool Tehnic - Electro & HVAC |  | za bazene 20-25 m dužine
Package 2a | Camp_Pool Area | 3.4 Pool Tehnic - Electro & HVAC |  | vrijeme čišćenja : 4, 6 ili 8 sati
Package 2a | Camp_Pool Area | 3.4 Pool Tehnic - Electro & HVAC |  | dužina produžnog kabla 30 m
Package 2a | Camp_Pool Area | 3.4 Pool Tehnic - Electro & HVAC |  | težina 12 kg
Package 2a | Camp_Pool Area | 3.4 Pool Tehnic - Electro & HVAC |  | protok : 17 m3/h
Package 2a | Camp_Pool Area | 3.4 Pool Tehnic - Electro & HVAC |  | površina čišćenja : 225 m2/h
Package 2a | Camp_Pool Area | 3.4 Pool Tehnic - Electro & HVAC |  | napon : 27VDC
Package 2a | Camp_Pool Area | 3.4 Pool Tehnic - Electro & HVAC |  | brzina : 15 m/min
Package 2a | Camp_Pool Area | 3.4 Pool Tehnic - Electro & HVAC | 3.4.02.176.A | kao Dolphin Maytronics - model Wave 100 | kpl. | 1
Package 2a | Camp_Pool Area | 3.4 Pool Tehnic - Electro & HVAC |  | OPREMA ZA ČIŠĆENJE BAZENA
Package 2a | Camp_Pool Area | 3.3 HVAC | 3.3.02.1 | VENTILACIJA
Package 2a | Camp_Pool Area | 3.3 HVAC | 3.3.02.1.A | Isporuka i ugradnja in-line cijevnog ventilatora izrađenog od anti-statične polipropilena kapaciteta Q=2320 m3/h, 378,6 Pa, 90,7dB(A), 170W/230V, 1.32 A, u kompletu sa svim materijalom za ugradnju u cijev D315 mm i potenciometrom 0-10V | Stk | 1
Package 2a | Camp_Pool Area | 3.3 HVAC |  | kao Vortice LINEO 315 QUIET ES ili jednakovrijedno
Package 2a | Camp_Pool Area | 3.3 HVAC | 3.3.02.1.B | Usisna rešetka 858x113 mm za montažu na cijev D315 - protok 300-500 m3/h | Stk | 4
Package 2a | Camp_Pool Area | 3.3 HVAC | 3.3.02.1.C | Odračna žaluzina za montažu na zid s ugradbenom kutijom i protokom od 2000 m3/h | Stk | 1
Package 2a | Camp_Pool Area | 3.3 HVAC | 3.3.02.1.D | Isporuka i ugradnja in-line cijevnog ventilatora izrađenog od anti-statične polipropilena kapaciteta Q=700 m3/h, 127,5 Pa, 49dB(A), 75W, 0.37 A, u kompletu sa svim materijalom za ugradnju u cijev D200 mm i potenciometrom 0-10V | Stk | 1
Package 2a | Camp_Pool Area | 3.3 HVAC |  | kao Vortice LINEO 200 QUIET ES ili jednakovrijedno
Package 2a | Camp_Pool Area | 3.3 HVAC | 3.3.02.1.E | Odračna žaluzina za montažu na zid s ugradbenom kutijom i protokom od 1000 m3/h | Stk | 1
Package 2a | Camp_Pool Area | 3.3 HVAC | 3.3.02.1.F | Usisna rešetka 858x113 mm za montažu na cijev D200 - protok 600-900 m3/h | Stk | 1
Package 2a | Camp_Pool Area | 3.3 HVAC |  | VENTILACIJA
Package 2a | Camp_Pool Area | 3.3 HVAC | 3.3.02.2 | PREPUMPNA STANICA STROJARNICE
Package 2a | Camp_Pool Area | 3.3 HVAC |  | KANALIZACIJSKA CRPKA
Package 2a | Camp_Pool Area | 3.3 HVAC |  | Motorna potopna crpka
Package 2a | Camp_Pool Area | 3.3 HVAC |  | Potpuno uronjivi prijenosni ili stacionarno korišteni podvodni
Package 2a | Camp_Pool Area | 3.3 HVAC |  | crpni agregat, otvoreni rotor s više lopatica, uspravni tlačni
Package 2a | Camp_Pool Area | 3.3 HVAC |  | nastavak, klasa zaštite IP68,
Package 2a | Camp_Pool Area | 3.3 HVAC |  | zaštićen od vode ugrađen u prostoru motora, električni
Package 2a | Camp_Pool Area | 3.3 HVAC |  | priključni vod, 10 m duljine
Package 2a | Camp_Pool Area | 3.3 HVAC |  | Izvedba materijala Standardna izvedba za
Package 2a | Camp_Pool Area | 3.3 HVAC |  | Blago kontaminiranu vodu
Package 2a | Camp_Pool Area | 3.3 HVAC |  | udjelom krutih tvari.
Package 2a | Camp_Pool Area | 3.3 HVAC |  | Temperatura transportnog medija
Package 2a | Camp_Pool Area | 3.3 HVAC |  | 20,0 °C
Package 2a | Camp_Pool Area | 3.3 HVAC |  | Nazivni promjer tlacnog priključka
Package 2a | Camp_Pool Area | 3.3 HVAC |  | 2"
Package 2a | Camp_Pool Area | 3.3 HVAC |  | zahtjevani protok 30m³/h/6hmt
Package 2a | Camp_Pool Area | 3.3 HVAC |  | Izmjerena snaga motora P2 - 1,1kW
Package 2a | Camp_Pool Area | 3.3 HVAC |  | Nazivni napon 230V
Package 2a | Camp_Pool Area | 3.3 HVAC |  | Frekvencija 50 Hz
Package 2a | Camp_Pool Area | 3.3 HVAC |  | Nazivna struja 7 A
Package 2a | Camp_Pool Area | 3.3 HVAC |  | kućište pumpe : Cast iron GJL 200 EN 1561
Package 2a | Camp_Pool Area | 3.3 HVAC |  | plašt motora, ručica pumpe i osovina : Chrome-nickel steel 1.4301 EN 10088 (AISI 304)
Package 2a | Camp_Pool Area | 3.3 HVAC | 3.3.02.2.A | mehanička brtva : Ceramic alumina/Carbon/NBR | pa | 2
Package 2a | Camp_Pool Area | 3.3 HVAC |  | kao Calpeda Italija GQNM 50-15
Package 2a | Camp_Pool Area | 3.3 HVAC |  | PVC-UH kuglasti ventil s ABS ručicom - holendersko spajanje s obje strane
Package 2a | Camp_Pool Area | 3.3 HVAC | 3.3.02.2.B | D75 | pa | 2
Package 2a | Camp_Pool Area | 3.3 HVAC |  | PVC-UH nepovratni ventil - holendersko spajanje s obje strane
Package 2a | Camp_Pool Area | 3.3 HVAC | 3.3.02.2.C | D75 | Stk | 2
Package 2a | Camp_Pool Area | 3.3 HVAC | 3.3.02.3 | PREPUMPNA STANICA STROJARNICE
Package 2a | Camp_Pool Area | 3.3 HVAC |  | PODVODNA RASVIJETA
Package 2a | Camp_Pool Area | 3.3 HVAC |  | Reflektori za montažu u zid
Package 2a | Camp_Pool Area | 3.3 HVAC |  | ugradbeni element od INOX-a 316
Package 2a | Camp_Pool Area | 3.3 HVAC |  | INOX 316L RGBW reflektor
Package 2a | Camp_Pool Area | 3.3 HVAC |  | kompletan spektar boja + bijela
Package 2a | Camp_Pool Area | 3.3 HVAC |  | podvodni reflektor izrađen iz INOX-a 316l
Package 2a | Camp_Pool Area | 3.3 HVAC |  | 130W - RGBW - 24DC - power led RGBW
Package 2a | Camp_Pool Area | 3.3 HVAC |  | 42 High Power LED - Cryee Inc. (USA)
Package 2a | Camp_Pool Area | 3.3 HVAC |  | 4559 lumena
Package 2a | Camp_Pool Area | 3.3 HVAC |  | kut osvjetljenja 60°
Package 2a | Camp_Pool Area | 3.3 HVAC |  | LED Bus Module - napajanje i upravljenje preko kabla s 3 žile
Package 2a | Camp_Pool Area | 3.3 HVAC |  | High Power LED by Cree Inc. USA
Package 2a | Camp_Pool Area | 3.3 HVAC |  | 3 m tvornički montiranog H07RN-F kabla
Package 2a | Camp_Pool Area | 3.3 HVAC | 3.3.02.3.A | dimenzija reflektora : Ø285 mm | pa | 10
Package 2a | Camp_Pool Area | 3.3 HVAC |  | kao Fontana PL900 ili jednakovrijedno
Package 2a | Camp_Pool Area | 3.3 HVAC | 3.3.02.4 | RGBW kontroler
Package 2a | Camp_Pool Area | 3.3 HVAC |  | funkcije : boja prema želji, prednamještene boje, prednamještena izmjena boja uz namještanje brzine izmjene boja
Package 2a | Camp_Pool Area | 3.3 HVAC |  | izlaz : 3led:izlaza : max 21 rasvijetlo tijelo
Package 2a | Camp_Pool Area | 3.3 HVAC |  | napon : 12-24V DC
Package 2a | Camp_Pool Area | 3.3 HVAC |  | digitalni display
Package 2a | Camp_Pool Area | 3.3 HVAC |  | montaža : DIN šina
Package 2a | Camp_Pool Area | 3.3 HVAC | 3.3.02.4.A | daljiski upravljač i antena s 5 m kabla | pa | 1
Package 2a | Camp_Pool Area | 3.4 Pool Tehnic - Electro & HVAC |  | PODVODNA RASVIJETA
Package 2a | Camp_Pool Area | 3.4 Pool Tehnic - Electro & HVAC | 3.4.02.177 | OSTALO
Package 2a | Camp_Pool Area | 3.4 Pool Tehnic - Electro & HVAC | 3.4.02.177.A | Isporuka i ugradnja preljevne protuklizne rešetke iz polipropilena širine 295mm i debljine 25-35 mm, UV stabilna, bijele boje. Rešetka je izrađena u skladu s normom HRN EN 13451 (8mm), i protuklizna je u skladu s normom. | m | 84
Package 2a | Camp_Pool Area | 3.4 Pool Tehnic - Electro & HVAC | 3.4.02.177.B | Isporuka i ugradnja preljevne protuklizne KUTNE rešetke iz polipropilena širine 295mm i debljine 25-35 mm, UV stabilna, bijele boje. Rešetka je izrađena u skladu s normom HRN EN 13451 ( (8mm), i protuklizna je u skladu s normom. | Stk | 8
Package 2a | Camp_Pool Area | 3.4 Pool Tehnic - Electro & HVAC | 3.4.02.177.C | L profil za oslanjanje rešetki 24x26 mm - SAMO isporuka, ugrađuje keramičar | m | 168
Package 2a | Camp_Pool Area | 3.4 Pool Tehnic - Electro & HVAC | 3.4.02.177.D | Tlačna proba s pismenom ovjerom nadzora - podni cijevni razvod | pa | 1
Package 2a | Camp_Pool Area | 3.4 Pool Tehnic - Electro & HVAC | 3.4.02.177.E | Proba vodonepropusnosti preljevnih cijevi s pismenom ovjerom nadzora | pa | 1
Package 2a | Camp_Pool Area | 3.4 Pool Tehnic - Electro & HVAC | 3.4.02.177.F | Oznake smjera strujanja vode na cjevovodu i oznake opreme | pa | 1
Package 2a | Camp_Pool Area | 3.4 Pool Tehnic - Electro & HVAC | 3.4.02.177.G | izrada aluminijskih pločica za oznake dubine dimenzija 150x150 mm sa zaobljenim rubovima | pa | 6
Package 2a | Camp_Pool Area | 3.4 Pool Tehnic - Electro & HVAC | 3.4.02.177.H | Projekti izvedenog stanja | pa | 1
Package 2a | Camp_Pool Area | 3.4 Pool Tehnic - Electro & HVAC | 3.4.02.177.I | Izdavanje atesta | pa | 1
Package 2a | Camp_Pool Area | 3.4 Pool Tehnic - Electro & HVAC | 3.4.02.177.J | Pribavljanje izveštaja kvalitete vode u bazenu od Zavoda za javno zdravstvo | pa | 1
Package 2a | Camp_Pool Area | 3.4 Pool Tehnic - Electro & HVAC | 3.4.02.177.K | Puštanje bazena u pogon, usklađivanje svih parametara, mjernih elemenata i obuka osoblja na održavanju u trajanju 30 radnih dana | pa | 1
Package 2a | Camp_Pool Area | 3.4 Pool Tehnic - Electro & HVAC | 3.4.02.177.L | Izrada pismenih uputa i kaširana shema sustava za ovješenje na zid | pa | 1
Package 2a | Camp_Pool Area | 3.4 Pool Tehnic - Electro & HVAC |  | DJEČJI BAZEN
Package 2a | Camp_Pool Area | 3.4 Pool Tehnic - Electro & HVAC |  | DJEČJI BAZEN
Package 2a | Camp_Pool Area | 3.4 Pool Tehnic - Electro & HVAC |  | OPREMA
Package 2a | Camp_Pool Area | 3.4 Pool Tehnic - Electro & HVAC | 3.4.02.178 | FILTERSKA STANICA
Package 2a | Camp_Pool Area | 3.4 Pool Tehnic - Electro & HVAC |  | FILTER
Package 2a | Camp_Pool Area | 3.4 Pool Tehnic - Electro & HVAC |  | Visokotlačni, višeslojni fini poliesterski filter pojačan sa staklenim vlaknima - bobbin wound
Package 2a | Camp_Pool Area | 3.4 Pool Tehnic - Electro & HVAC |  | Filter izrađen prema DIN 19605-19643
Package 2a | Camp_Pool Area | 3.4 Pool Tehnic - Electro & HVAC |  | certificiran prema KSW-KTW Prüfung
Package 2a | Camp_Pool Area | 3.4 Pool Tehnic - Electro & HVAC |  | debljine stjenke prema AD Merkblatt N1
Package 2a | Camp_Pool Area | 3.4 Pool Tehnic - Electro & HVAC |  | filter ofarban
Package 2a | Camp_Pool Area | 3.4 Pool Tehnic - Electro & HVAC |  | unutrašnjost filtera Vinylester gealcoat
Package 2a | Camp_Pool Area | 3.4 Pool Tehnic - Electro & HVAC |  | promjer –Ø 2400 mm
Package 2a | Camp_Pool Area | 3.4 Pool Tehnic - Electro & HVAC |  | visina filtera - 2800 mm
Package 2a | Camp_Pool Area | 3.4 Pool Tehnic - Electro & HVAC |  | filtracijska visina 1200 mm
Package 2a | Camp_Pool Area | 3.4 Pool Tehnic - Electro & HVAC |  | filtracijska površina : 3,81 m²
Package 2a | Camp_Pool Area | 3.4 Pool Tehnic - Electro & HVAC |  | filter s pločom s mlaznicama Ø28 mm, 0,5 mm otvor na mlaznicama - minimalno 70 komada/m2
Package 2a | Camp_Pool Area | 3.4 Pool Tehnic - Electro & HVAC |  | ukupno 285 mlaznica na ploči
Package 2a | Camp_Pool Area | 3.4 Pool Tehnic - Electro & HVAC |  | max. radni pritisak - 2,5 bara
Package 2a | Camp_Pool Area | 3.4 Pool Tehnic - Electro & HVAC |  | testni pritisak - 3,75 bara
Package 2a | Camp_Pool Area | 3.4 Pool Tehnic - Electro & HVAC |  | 4 nožice za filter
Package 2a | Camp_Pool Area | 3.4 Pool Tehnic - Electro & HVAC |  | konusni distributer vode
Package 2a | Camp_Pool Area | 3.4 Pool Tehnic - Electro & HVAC |  | gornji priključak filtracije - DN300
Package 2a | Camp_Pool Area | 3.4 Pool Tehnic - Electro & HVAC |  | donji priključak filtracije - DN 200
Package 2a | Camp_Pool Area | 3.4 Pool Tehnic - Electro & HVAC |  | Otvor za punjenje pijeska na vrhu filtera Ø 500 mm
Package 2a | Camp_Pool Area | 3.4 Pool Tehnic - Electro & HVAC |  | Širki bočni servisni otvor za pražnjenje Ø 500 mm - bočni poklopac poravnat s unutarnjim plaštom filtera
Package 2a | Camp_Pool Area | 3.4 Pool Tehnic - Electro & HVAC |  | nadzorno staklo monitano u osi na 1200 mm filtracijske visine DN300 - staklo je poravnatno s unutarnjim plaštom filtera
Package 2a | Camp_Pool Area | 3.4 Pool Tehnic - Electro & HVAC |  | nadzorno staklo monitano u osi na 700 mm filtracijske visine DN300 - staklo je poravnatno s unutarnjim plaštom filtera
Package 2a | Camp_Pool Area | 3.4 Pool Tehnic - Electro & HVAC |  | priključak za odzraku 2"
Package 2a | Camp_Pool Area | 3.4 Pool Tehnic - Electro & HVAC |  | revizijski otvor na dnu filtera DN100
Package 2a | Camp_Pool Area | 3.4 Pool Tehnic - Electro & HVAC |  | ispust filtera - 6/4"
Package 2a | Camp_Pool Area | 3.4 Pool Tehnic - Electro & HVAC | 3.4.02.178.A | Protok – 114 m³/h pri brzina filtriranja 30 m³/h/m² | pa | 3
Package 2a | Camp_Pool Area | 3.4 Pool Tehnic - Electro & HVAC |  | kao Canale Antonio - Italija - model DIN custom ili jednakovrijedno
Package 2a | Camp_Pool Area | 3.4 Pool Tehnic - Electro & HVAC | 3.4.02.179 | Oprema filtera
Package 2a | Camp_Pool Area | 3.4 Pool Tehnic - Electro & HVAC | 3.4.02.179.A | Manometar relativnog pritiska promjera 100 mm, mjerno područje 0-2,5 bara, u kompletu izrađen od INOX-a 316L, procesni priključak 1/2" + kratki INOX316 ventil za montažu na PVC cijev | pa | 6
Package 2a | Camp_Pool Area | 3.4 Pool Tehnic - Electro & HVAC |  | kao Wika Njemačka - model 232.50 ili jednakovrijedno
Package 2a | Camp_Pool Area | 3.4 Pool Tehnic - Electro & HVAC | 3.4.02.179.B | pretvarač tlaka s analognim signalom 4-20 mA, u kompletu izrađen od INOX-a 316L, kabelska uvodnica IP65, navojni priključak 1/2" | pa | 6
Package 2a | Camp_Pool Area | 3.4 Pool Tehnic - Electro & HVAC |  | kao Wika Njemačka - model A-10 ili jednakovrijedno
Package 2a | Camp_Pool Area | 3.4 Pool Tehnic - Electro & HVAC | 3.4.02.180 | Odzraka filtera
Package 2a | Camp_Pool Area | 3.4 Pool Tehnic - Electro & HVAC |  | automatski odzračno-dozračni ventil izrađenog od INOX-a 316 u kompletu sa materijalom za brtvljenje i spajanje.
Package 2a | Camp_Pool Area | 3.4 Pool Tehnic - Electro & HVAC |  | protok : 9,8 m3/h na 6 bara diferencijalnog tlaka
Package 2a | Camp_Pool Area | 3.4 Pool Tehnic - Electro & HVAC |  | max. tlak - 16 bara
Package 2a | Camp_Pool Area | 3.4 Pool Tehnic - Electro & HVAC |  | radni tlak : 0-6 bara
Package 2a | Camp_Pool Area | 3.4 Pool Tehnic - Electro & HVAC |  | temeratura : 0 do +80 C
Package 2a | Camp_Pool Area | 3.4 Pool Tehnic - Electro & HVAC | 3.4.02.180.A | procesni priključak 3/4" | Stk | 3
Package 2a | Camp_Pool Area | 3.4 Pool Tehnic - Electro & HVAC |  | kao Mankenberg Njemačka - model EB1.12 ili jednakovrijedno
Package 2a | Camp_Pool Area | 3.4 Pool Tehnic - Electro & HVAC | 3.4.02.181 | Mjerač protoka za filtraciju i ispiranje
Package 2a | Camp_Pool Area | 3.4 Pool Tehnic - Electro & HVAC |  | magnetni senzor s armaturom za ugradnju u PVC cijev
Package 2a | Camp_Pool Area | 3.4 Pool Tehnic - Electro & HVAC |  | digitalni zaslon s prikazom protoka i namještanje parametara s tri funkcijske tipke i zaštitnim transparentnim poklopcem
Package 2a | Camp_Pool Area | 3.4 Pool Tehnic - Electro & HVAC |  | Cijevna obujmica
Package 2a | Camp_Pool Area | 3.4 Pool Tehnic - Electro & HVAC |  | napajanje 18-36 V DC
Package 2a | Camp_Pool Area | 3.4 Pool Tehnic - Electro & HVAC |  | izlazni signal prema PLC - u 4-20 mA
Package 2a | Camp_Pool Area | 3.4 Pool Tehnic - Electro & HVAC |  | radna temperatura od -20 do 80C
Package 2a | Camp_Pool Area | 3.4 Pool Tehnic - Electro & HVAC | 3.4.02.181.A | 3 mjerne elektrode izrađene iz INOX-a 316L | pa | 1
Package 2a | Camp_Pool Area | 3.4 Pool Tehnic - Electro & HVAC |  | kao Bürkert Njemačka - model 8045 ili jednakovrijedno
Package 2a | Camp_Pool Area | 3.4 Pool Tehnic - Electro & HVAC | 3.4.02.182 | Filterska ispuna
Package 2a | Camp_Pool Area | 3.4 Pool Tehnic - Electro & HVAC | 3.4.02.182.A | Nosivi sloj - 150 mm - granulacija 1,2-2,5 mm | kg. | 2600
Package 2a | Camp_Pool Area | 3.4 Pool Tehnic - Electro & HVAC | 3.4.02.182.B | Filtracijski sloj - 550 mm - granulacija 0,7-1,3 mm | kg. | 9400
Package 2a | Camp_Pool Area | 3.4 Pool Tehnic - Electro & HVAC | 3.4.02.183 | kao Sigmund Lindner Njemačka ili jednakovrijedno
Package 2a | Camp_Pool Area | 3.4 Pool Tehnic - Electro & HVAC | 3.4.02.183.A | Hydro-anthracite H - 500 mm - HII - granulacija 1,4-2,5 mm | kg. | 2850
Package 2a | Camp_Pool Area | 3.4 Pool Tehnic - Electro & HVAC |  | kao Flamingo Company Group Njemačka ili jednakovrijedno
Package 2a | Camp_Pool Area | 3.4 Pool Tehnic - Electro & HVAC | 3.4.02.184 | Filterska baterija - armatura
Package 2a | Camp_Pool Area | 3.4 Pool Tehnic - Electro & HVAC |  | PP-GF leptirasta dvoradna pneumatska zaklopka s kranjim kontaktima i vizualim položajem ON/OFF, PVC-UH leptir diskom, EPDM brtvama, PVC-UH prirubnicama i prirubničkim nastavcima komplet s vijcima, maticama i pločicama
Package 2a | Camp_Pool Area | 3.4 Pool Tehnic - Electro & HVAC | 3.4.02.184.A | D315 - otpadna voda od ispiranja filtera | Stk | 3
Package 2a | Camp_Pool Area | 3.4 Pool Tehnic - Electro & HVAC | 3.4.02.184.B | D200 - dovod ne filtrirane vode, ulaz za ispiranje, ispiranje cjevovoda | Stk | 9
Package 2a | Camp_Pool Area | 3.4 Pool Tehnic - Electro & HVAC | 3.4.02.184.C | D140 - filtrirana voda prema bazenu | Stk | 3
Package 2a | Camp_Pool Area | 3.4 Pool Tehnic - Electro & HVAC | 3.4.02.184.D | D90 - propuhivanje filtera | Stk | 3
Package 2a | Camp_Pool Area | 3.4 Pool Tehnic - Electro & HVAC | 3.4.02.184.E | D63 - odzraka | Stk | 3
Package 2a | Camp_Pool Area | 3.4 Pool Tehnic - Electro & HVAC | 3.4.02.185 | Automatski pneumatski ventilski blok
Package 2a | Camp_Pool Area | 3.4 Pool Tehnic - Electro & HVAC |  | otok s osam kompaktno spojenih 5/2 pilot ventila 24VDC
Package 2a | Camp_Pool Area | 3.4 Pool Tehnic - Electro & HVAC |  | Svaki ventil se sastoji od pneumatskog priključka s donje strane i digitalnim zaslona s 2xDI s ispisom položaja ventila
Package 2a | Camp_Pool Area | 3.4 Pool Tehnic - Electro & HVAC |  | Komunikacijskim modul s Modbus TCP protokolom - za upravljanje radom pneumatskih ventila i prikaza stanja i položaja ventila na interaktivnoj shemi na Panel PC-u
Package 2a | Camp_Pool Area | 3.4 Pool Tehnic - Electro & HVAC | 3.4.02.185.A | Sve montirano u plastični ormarić s prozirnim poklopcem, s ugrađenom pločom za pneumatske priključke ventila 16 x 1/4", 1x1/2, zračne filtere, i kablske uvodnice za 16 položaja ventila, napajanje i komunikaciju | pa | 3
Package 2a | Camp_Pool Area | 3.4 Pool Tehnic - Electro & HVAC |  | kao Bürkert Njemačka - model 8652 AirLINE ili jednakovrijedno
Package 2a | Camp_Pool Area | 3.4 Pool Tehnic - Electro & HVAC |  | PVC-UH nepovratna zaklopka s PVC-UH leptir diskom, EPDM brtvama, prirubnicama i prirubničkim nastavcima komplet s vijcima, maticama i pločicama
Package 2a | Camp_Pool Area | 3.4 Pool Tehnic - Electro & HVAC | 3.4.02.185.B | D315 - otpadna voda od ispiranja filtera | Stk | 3
Package 2a | Camp_Pool Area | 3.4 Pool Tehnic - Electro & HVAC | 3.4.02.185.C | D90 | Stk | 3
Package 2a | Camp_Pool Area | 3.4 Pool Tehnic - Electro & HVAC |  | PVC-UH kuglasti ventil s ABS ručicom - holendersko spajanje s obje strane
Package 2a | Camp_Pool Area | 3.4 Pool Tehnic - Electro & HVAC | 3.4.02.185.D | D63 | pa | 3
Package 2a | Camp_Pool Area | 3.4 Pool Tehnic - Electro & HVAC | 3.4.02.185.E | D25 | pa | 3
Package 2a | Camp_Pool Area | 3.4 Pool Tehnic - Electro & HVAC |  | PVC cjevovod filterske baterije i pripadajući konzolni materijal
Package 2a | Camp_Pool Area | 3.4 Pool Tehnic - Electro & HVAC |  | komplet PVC cijevni razvod u kompletu sa svim fitinzima, konzolnim i ovjesnim materijalom, vijcima, maticama i pločicama a za montažu filtarske baterija, automatske ozrake, priključka propuhivanja i ispusta filtra
Package 2a | Camp_Pool Area | 3.4 Pool Tehnic - Electro & HVAC | 3.4.02.185.F | D20, D25, D40, D50, D63, D110, D160, D225, D315 | pa | 1
Package 2a | Camp_Pool Area | 3.4 Pool Tehnic - Electro & HVAC |  | FILTERSKA STANICA
Package 2a | Camp_Pool Area | 3.4 Pool Tehnic - Electro & HVAC | 3.4.02.186 | FILTRACIJSKE CRPKE
Package 2a | Camp_Pool Area | 3.4 Pool Tehnic - Electro & HVAC |  | Centrifugalna cikulacijska crpka filtracije
Package 2a | Camp_Pool Area | 3.4 Pool Tehnic - Electro & HVAC |  | zahtjevani protok 114,00 m³/h/14,5hmt
Package 2a | Camp_Pool Area | 3.4 Pool Tehnic - Electro & HVAC |  | Izmjerena snaga motora P2 7,50 kW
Package 2a | Camp_Pool Area | 3.4 Pool Tehnic - Electro & HVAC |  | motor : EMOD
Package 2a | Camp_Pool Area | 3.4 Pool Tehnic - Electro & HVAC |  | Nazivni napon 400 V
Package 2a | Camp_Pool Area | 3.4 Pool Tehnic - Electro & HVAC |  | Frekvencija 50 Hz
Package 2a | Camp_Pool Area | 3.4 Pool Tehnic - Electro & HVAC |  | broj okretaja 1450 rpm
Package 2a | Camp_Pool Area | 3.4 Pool Tehnic - Electro & HVAC |  | snaga : 15,5 A
Package 2a | Camp_Pool Area | 3.4 Pool Tehnic - Electro & HVAC |  | cos π : 0,77
Package 2a | Camp_Pool Area | 3.4 Pool Tehnic - Electro & HVAC |  | promjer rotora
Package 2a | Camp_Pool Area | 3.4 Pool Tehnic - Electro & HVAC |  | 236 mm
Package 2a | Camp_Pool Area | 3.4 Pool Tehnic - Electro & HVAC |  | pumpa izrađena od ljevanog žejeza EN-GJL-250
Package 2a | Camp_Pool Area | 3.4 Pool Tehnic - Electro & HVAC |  | rotor izrađen od Bronze CuAl10Fe5Ni5-C
Package 2a | Camp_Pool Area | 3.4 Pool Tehnic - Electro & HVAC |  | osovina izrađena od Stainl. st. X6CrNiMoTi17-12-2 (1.4571)
Package 2a | Camp_Pool Area | 3.4 Pool Tehnic - Electro & HVAC |  | predfilter izrađen od ljevanog žejeza EN-GJL-250 - zaštićen epoksidnim premazom
Package 2a | Camp_Pool Area | 3.4 Pool Tehnic - Electro & HVAC |  | poklopac filtera izrađen od Polymethylmethacrylate (PMMA)
Package 2a | Camp_Pool Area | 3.4 Pool Tehnic - Electro & HVAC |  | filterska mrežica izrađena od nehrđajućeg čelika X6CrNiMoTi17-12-2 (1.4571) - perforacija filterskog elementa ø3mm
Package 2a | Camp_Pool Area | 3.4 Pool Tehnic - Electro & HVAC |  | mehanička brtva : SiC/SiC/Viton
Package 2a | Camp_Pool Area | 3.4 Pool Tehnic - Electro & HVAC |  | Nazivni promjer usisnog priključka DN1
Package 2a | Camp_Pool Area | 3.4 Pool Tehnic - Electro & HVAC |  | DN 150 / EN1092-2
Package 2a | Camp_Pool Area | 3.4 Pool Tehnic - Electro & HVAC |  | Nazivna širina tlačnog priključka DN2
Package 2a | Camp_Pool Area | 3.4 Pool Tehnic - Electro & HVAC |  | DN 125 / EN1092-2
Package 2a | Camp_Pool Area | 3.4 Pool Tehnic - Electro & HVAC | 3.4.02.186.A | kao Herborner pumpen - model UNIBAD 125-270/0754X-W2 | pa | 4
Package 2a | Camp_Pool Area | 3.4 Pool Tehnic - Electro & HVAC | 3.4.02.187 | Armatura filtracijskih crpki
Package 2a | Camp_Pool Area | 3.4 Pool Tehnic - Electro & HVAC |  | PP-GF leptir ventil s PVC-UH leptir diskom, ABS/PP-GF ručicom i oznakama položaja, EPDM brtvama, PVC-UH prirubnicama i prirubničkim nastavcima komplet s vijcima, maticama i pločicama
Package 2a | Camp_Pool Area | 3.4 Pool Tehnic - Electro & HVAC | 3.4.02.187.A | D225 | Stk | 4
Package 2a | Camp_Pool Area | 3.4 Pool Tehnic - Electro & HVAC | 3.4.02.187.B | D200 | Stk | 4
Package 2a | Camp_Pool Area | 3.4 Pool Tehnic - Electro & HVAC |  | PVC-UH nepovratna zaklopka s PVC-UH leptir diskom, EPDM brtvama, prirubnicama i prirubničkim nastavcima komplet s vijcima, maticama i pločicama
Package 2a | Camp_Pool Area | 3.4 Pool Tehnic - Electro & HVAC | 3.4.02.187.C | D200 | Stk | 4
Package 2a | Camp_Pool Area | 3.4 Pool Tehnic - Electro & HVAC |  | PVC-UH ventil s kuglom i ABS ručicom - holendersko spajanje s obje strane
Package 2a | Camp_Pool Area | 3.4 Pool Tehnic - Electro & HVAC | 3.4.02.187.D | D25 | pa | 4
Package 2a | Camp_Pool Area | 3.4 Pool Tehnic - Electro & HVAC |  | kompenzator vibracija - prirubnički spoj sa svim montažnim i vijčanim materijalom
Package 2a | Camp_Pool Area | 3.4 Pool Tehnic - Electro & HVAC | 3.4.02.187.E | DN125 | Stk | 4
Package 2a | Camp_Pool Area | 3.4 Pool Tehnic - Electro & HVAC | 3.4.02.187.F | Vakuum-manometar relativnog pritiska promjera 63 mm, mjerno područje -1 do 1 bar, izrađen u kompletu od INOX-a 316L, procesni priključak - 1/4" + kratki INOX316 ventil za montažu na PVC cijev | pa | 4
Package 2a | Camp_Pool Area | 3.4 Pool Tehnic - Electro & HVAC |  | kao Wika Njemačka - model 232.50 ili jednakovrijedno
Package 2a | Camp_Pool Area | 3.4 Pool Tehnic - Electro & HVAC | 3.4.02.187.G | Manometar relativnog pritiska promjera 63 mm, mjerno područje 0-4 bara, izrađen u kompletu od INOX-a 316L, procesni priključak - 1/4" + kratki INOX316 ventil za montažu na PVC cijev | pa | 4
Package 2a | Camp_Pool Area | 3.4 Pool Tehnic - Electro & HVAC |  | kao Wika Njemačka - model 232.50 ili jednakovrijedno
Package 2a | Camp_Pool Area | 3.4 Pool Tehnic - Electro & HVAC | 3.4.02.188 | Spojni PVC cjevovod pumpe, predfiltera i kompenzatora
Package 2a | Camp_Pool Area | 3.4 Pool Tehnic - Electro & HVAC |  | komplet PVC cijevni razvod u kompletu sa svim fitinzima, konzolnim i ovjesnim materijalom, vijcima, maticama i pločicama a za montažu filtracijskih crpki, usisnog PVC cijevovoda, tlačnog PVC cjevovoda do ventila i ispusta crpki
Package 2a | Camp_Pool Area | 3.4 Pool Tehnic - Electro & HVAC | 3.4.02.188.A | D200, D160, D25 | Stk | 4
Package 2a | Camp_Pool Area | 3.4 Pool Tehnic - Electro & HVAC |  | FILTRACIJSKE CRPKE
Package 2a | Camp_Pool Area | 3.4 Pool Tehnic - Electro & HVAC | 3.4.02.189 | DOVOD VODE
Package 2a | Camp_Pool Area | 3.4 Pool Tehnic - Electro & HVAC | 3.4.02.189.A | Hidrostastatska sonda izrađena od INOX-a 316 i s 5 metara tvornički montiranog kabla - mjerno područje 0-5 hmt, 24VDC; 4-20 mA | Stk | 1
Package 2a | Camp_Pool Area | 3.4 Pool Tehnic - Electro & HVAC |  | kao Wika Njemačka - model LS-10 ili jednakovrijedno
Package 2a | Camp_Pool Area | 3.4 Pool Tehnic - Electro & HVAC | 3.4.02.189.B | hvatač nečistoća 2" s montažnim materijalom | Stk | 1
Package 2a | Camp_Pool Area | 3.4 Pool Tehnic - Electro & HVAC | 3.4.02.189.C | nepovratni ventil s oprugom 2" u kompletu s montažnim materijalom | pa | 1
Package 2a | Camp_Pool Area | 3.4 Pool Tehnic - Electro & HVAC | 3.4.02.189.D | ventil za redukciju tlaka 2" s manometrom i montažnim materijalom | Stk | 1
Package 2a | Camp_Pool Area | 3.4 Pool Tehnic - Electro & HVAC |  | kao Honeywell Njemačka ili jednakovrijedno
Package 2a | Camp_Pool Area | 3.4 Pool Tehnic - Electro & HVAC | 3.4.02.189.E | Woltman vodomjer za hladnu vodu - max 30C - 16 bara- dry dial s davačem impulsa i kablom od 2,5 m - navojni priključak 2" s montažnim materijalom | Stk | 1
Package 2a | Camp_Pool Area | 3.4 Pool Tehnic - Electro & HVAC | 3.4.02.190 | Servo upravljani 2/2 elektro magnetni ventil
Package 2a | Camp_Pool Area | 3.4 Pool Tehnic - Electro & HVAC |  | Tijelo ventila od mesinga otpornog na dezinfekcijsko sredstvo u vodi, osovina od nehrđajućeg čelika
Package 2a | Camp_Pool Area | 3.4 Pool Tehnic - Electro & HVAC |  | EPDM membrana (voda do 120 °C), bez napona zatvoren, 0.3-10/16 bar
Package 2a | Camp_Pool Area | 3.4 Pool Tehnic - Electro & HVAC |  | svitak i priključnica IP67 - 220-230V 50Hz
Package 2a | Camp_Pool Area | 3.4 Pool Tehnic - Electro & HVAC | 3.4.02.190.A | 2" | Stk | 1
Package 2a | Camp_Pool Area | 3.4 Pool Tehnic - Electro & HVAC |  | kao Danfoss EV220B ili jednakovrijedno
Package 2a | Camp_Pool Area | 3.4 Pool Tehnic - Electro & HVAC |  | cijevni razvod od PVC i/ili PP-R cijevi u kompletu s izolacijom od Armaflexa 9x64 za postupak spajanja ljepljenjem ili varenjem u kompletu sa svim fazonskim komadima, montažnim materijalom i materijalom za ljepenje spajanje i nošenje
Package 2a | Camp_Pool Area | 3.4 Pool Tehnic - Electro & HVAC | 3.4.02.190.B | D63 | ml | 12
Package 2a | Camp_Pool Area | 3.4 Pool Tehnic - Electro & HVAC |  | PVC-UH ventil s kuglom i ABS ručicom - holendersko spajanje s obje strane
Package 2a | Camp_Pool Area | 3.4 Pool Tehnic - Electro & HVAC | 3.4.02.190.C | D63 | pa | 4
Package 2a | Camp_Pool Area | 3.4 Pool Tehnic - Electro & HVAC | 3.4.02.191 | izrada vizualne kontrole nivoa vode u kompenzacijskom bazenu
Package 2a | Camp_Pool Area | 3.4 Pool Tehnic - Electro & HVAC |  | U-PVC transparentna cijev
Package 2a | Camp_Pool Area | 3.4 Pool Tehnic - Electro & HVAC | 3.4.02.191.A | D63 | ml | 3
Package 2a | Camp_Pool Area | 3.4 Pool Tehnic - Electro & HVAC | 3.4.02.191.B | ostali sitni potrošni materijal koji se ne može specificirati kao što su čepovi, PVC cijevi, IP68 uvodnica za sonde i dr. | pa | 1
Package 2a | Camp_Pool Area | 3.4 Pool Tehnic - Electro & HVAC |  | DOVOD VODE
Package 2a | Camp_Pool Area | 3.4 Pool Tehnic - Electro & HVAC | 3.4.02.192 | CIJEVNI RAZVOD I UGRADBENI ELEMENTI
Package 2a | Camp_Pool Area | 3.4 Pool Tehnic - Electro & HVAC |  | INOX316 povratne podne mlaznice
Package 2a | Camp_Pool Area | 3.4 Pool Tehnic - Electro & HVAC | 3.4.02.192.A | INOX 316 mlaznica s navojem 6/4" za montažu u cijev D63 mm u kompletu s PVC redukcijom za ljepljenje u cijev D63 | Stk | 96
Package 2a | Camp_Pool Area | 3.4 Pool Tehnic - Electro & HVAC | 3.4.02.193 | Mlaznica uzorka
Package 2a | Camp_Pool Area | 3.4 Pool Tehnic - Electro & HVAC | 3.4.02.193.A | ugradbeni element 2"/63/50 s INOX 316 anti-vakuum mlaznicom | Stk | 2
Package 2a | Camp_Pool Area | 3.4 Pool Tehnic - Electro & HVAC |  | Kao MTS Njemačka : model 4218
Package 2a | Camp_Pool Area | 3.4 Pool Tehnic - Electro & HVAC | 3.4.02.194 | Odvod bazena
Package 2a | Camp_Pool Area | 3.4 Pool Tehnic - Electro & HVAC | 3.4.02.194.A | INOX 316 rešetka 580 x 560 mm sa protuokvirom za ugradnju | Stk | 2
Package 2a | Camp_Pool Area | 3.4 Pool Tehnic - Electro & HVAC | 3.4.02.194.B | Pozornik protoka s brončanim perima - navojni priključak 1" u kompletu s montažnim materijalom za montažu na PVC cjevovod | pa | 1
Package 2a | Camp_Pool Area | 3.4 Pool Tehnic - Electro & HVAC |  | Kao Danfoss Saginomyia ili jednakovrijedno
Package 2a | Camp_Pool Area | 3.4 Pool Tehnic - Electro & HVAC | 3.4.02.195 | OTVOR KOMPENZACIJE
Package 2a | Camp_Pool Area | 3.4 Pool Tehnic - Electro & HVAC |  | Isporuka i montaža ulaznih vrata za kontrolu i čišćenje zatvorenih tankova s kontrolnim staklom, za ubetoniranje u stjenku bazena
Package 2a | Camp_Pool Area | 3.4 Pool Tehnic - Electro & HVAC |  | Max. statički pritisak 0.4 bar
Package 2a | Camp_Pool Area | 3.4 Pool Tehnic - Electro & HVAC |  | Max. radna temperatura 38 °C
Package 2a | Camp_Pool Area | 3.4 Pool Tehnic - Electro & HVAC |  | Ulazna vrata sastoje se od:
Package 2a | Camp_Pool Area | 3.4 Pool Tehnic - Electro & HVAC |  | PVC okvir sa elementima za sidrenje u beton i montažu vrata sa brtvom
Package 2a | Camp_Pool Area | 3.4 Pool Tehnic - Electro & HVAC |  | Vrata izrađena od akrila s priključnim elementima i svijetlim otvorom Ø700mm
Package 2a | Camp_Pool Area | 3.4 Pool Tehnic - Electro & HVAC |  | kompletan vijčani materijal od INOX-a 316
Package 2a | Camp_Pool Area | 3.4 Pool Tehnic - Electro & HVAC | 3.4.02.195.A | Debeljina ugradbenog elementa za debeljinu zida 25-30 cm | pa | 1
Package 2a | Camp_Pool Area | 3.4 Pool Tehnic - Electro & HVAC | 3.4.02.196 | PVC PRODORI
Package 2a | Camp_Pool Area | 3.4 Pool Tehnic - Electro & HVAC |  | PVC cijev s PVC pločom zaljepljenje u sredini prodorne cijevi sve zajedno presvučeno s kvarcnim pijeskom zbog što boljeg povezivanja cijevi I betona
Package 2a | Camp_Pool Area | 3.4 Pool Tehnic - Electro & HVAC |  | PRODORI U KOMPENZACIJI
Package 2a | Camp_Pool Area | 3.4 Pool Tehnic - Electro & HVAC | 3.4.02.196.A | D400 - preljev | pa | 1
Package 2a | Camp_Pool Area | 3.4 Pool Tehnic - Electro & HVAC | 3.4.02.196.B | D315 - preljev | pa | 1
Package 2a | Camp_Pool Area | 3.4 Pool Tehnic - Electro & HVAC | 3.4.02.196.C | D200 - sigurnosni preljev | pa | 1
Package 2a | Camp_Pool Area | 3.4 Pool Tehnic - Electro & HVAC | 3.4.02.196.D | D63 - podni ispust | pa | 5
Package 2a | Camp_Pool Area | 3.4 Pool Tehnic - Electro & HVAC | 3.4.02.196.E | D110 - ispust bazena | pa | 1
Package 2a | Camp_Pool Area | 3.4 Pool Tehnic - Electro & HVAC | 3.4.02.196.F | D63 - dovod vode | pa | 1
Package 2a | Camp_Pool Area | 3.4 Pool Tehnic - Electro & HVAC | 3.4.02.196.G | D225 - usis pumpi | pa | 4
Package 2a | Camp_Pool Area | 3.4 Pool Tehnic - Electro & HVAC |  | PRODORI U BAZENU
Package 2a | Camp_Pool Area | 3.4 Pool Tehnic - Electro & HVAC | 3.4.02.196.H | D110 - podni ispust | pa | 2
Package 2a | Camp_Pool Area | 3.4 Pool Tehnic - Electro & HVAC | 3.4.02.196.I | D160 - preljevni kanal | pa | 15
Package 2a | Camp_Pool Area | 3.4 Pool Tehnic - Electro & HVAC | 3.4.02.196.J | D63 - mlaznice | pa | 96
Package 2a | Camp_Pool Area | 3.4 Pool Tehnic - Electro & HVAC |  | PRODORI U ZIDOVIMA
Package 2a | Camp_Pool Area | 3.4 Pool Tehnic - Electro & HVAC | 3.4.02.196.K | D110 - podni ispust | pa | 2
Package 2a | Camp_Pool Area | 3.4 Pool Tehnic - Electro & HVAC | 3.4.02.196.L | D125 - grijanje | pa | 6
Package 2a | Camp_Pool Area | 3.4 Pool Tehnic - Electro & HVAC | 3.4.02.196.M | D250 - glavna tlačna cijev | pa | 1
Package 2a | Camp_Pool Area | 3.4 Pool Tehnic - Electro & HVAC |  | PRODORI ATRAKCIJA
Package 2a | Camp_Pool Area | 3.4 Pool Tehnic - Electro & HVAC | 3.4.02.196.N | D63 - atrakcija prstena | pa | 6
Package 2a | Camp_Pool Area | 3.4 Pool Tehnic - Electro & HVAC | 3.4.02.196.O | D75 - atrakcija sifon | pa | 1
Package 2a | Camp_Pool Area | 3.4 Pool Tehnic - Electro & HVAC | 3.4.02.196.P | D63 - atrakcija kišobran | pa | 1
Package 2a | Camp_Pool Area | 3.4 Pool Tehnic - Electro & HVAC | 3.4.02.196.Q | D160 - dvorac | pa | 1
Package 2a | Camp_Pool Area | 3.4 Pool Tehnic - Electro & HVAC | 3.4.02.196.R | D110 - mali tobogan | pa | 1
Package 2a | Camp_Pool Area | 3.4 Pool Tehnic - Electro & HVAC | 3.4.02.196.S | D200 - pumpe atrakcija | pa | 2
Package 2a | Camp_Pool Area | 3.4 Pool Tehnic - Electro & HVAC | 3.4.02.196.T | D160 - pumpe atrakcija | pa | 2
Package 2a | Camp_Pool Area | 3.4 Pool Tehnic - Electro & HVAC | 3.4.02.196.U | D160 - tlak atrakcija | pa | 2
Package 2a | Camp_Pool Area | 3.4 Pool Tehnic - Electro & HVAC | 3.4.02.196.V | D125 - tlak atrakcija | pa | 2
Package 2a | Camp_Pool Area | 3.4 Pool Tehnic - Electro & HVAC | 3.4.02.197 | Mrežica sa sitom za preljevne odvode
Package 2a | Camp_Pool Area | 3.4 Pool Tehnic - Electro & HVAC | 3.4.02.197.A | D160 | Stk | 15
Package 2a | Camp_Pool Area | 3.4 Pool Tehnic - Electro & HVAC |  | PP-GF leptir ventil s PVC-UH leptir diskom, ABS/PP-GF ručicom I oznakama položaja, EPDM brtvama, INOX osovinom, PVC-UH prirubnicama i prirubničkim nastavcima komplet s vijcima, maticama i pločicama
Package 2a | Camp_Pool Area | 3.4 Pool Tehnic - Electro & HVAC | 3.4.02.197.B | D250 - glavna tlačna cijev | Stk | 1
Package 2a | Camp_Pool Area | 3.4 Pool Tehnic - Electro & HVAC | 3.4.02.197.C | D125 - tlačna cijev | Stk | 3
Package 2a | Camp_Pool Area | 3.4 Pool Tehnic - Electro & HVAC | 3.4.02.197.D | D110 - tlačna cijev | Stk | 1
Package 2a | Camp_Pool Area | 3.4 Pool Tehnic - Electro & HVAC |  | PVC-UH kuglasti ventil s ABS ručicom - holendersko spajanje s obje strane
Package 2a | Camp_Pool Area | 3.4 Pool Tehnic - Electro & HVAC | 3.4.02.197.E | D32 - uzorak | Stk | 1
Package 2a | Camp_Pool Area | 3.4 Pool Tehnic - Electro & HVAC | 3.4.02.197.F | D63 - ispust bazena | Stk | 3
Package 2a | Camp_Pool Area | 3.4 Pool Tehnic - Electro & HVAC | 3.4.02.197.G | D32 - dovod nogopera | Stk | 3
Package 2a | Camp_Pool Area | 3.4 Pool Tehnic - Electro & HVAC | 3.4.02.197.H | D25 | Stk | 5
Package 2a | Camp_Pool Area | 3.4 Pool Tehnic - Electro & HVAC |  | PVC-UH nepovratna zaklopka s PVC-UH leptir diskom, EPDM brtvama, prirubnicama i prirubničkim nastavcima komplet s vijcima, maticama i pločicama
Package 2a | Camp_Pool Area | 3.4 Pool Tehnic - Electro & HVAC | 3.4.02.197.I | D110 tlačna cijev | Stk | 1
Package 2a | Camp_Pool Area | 3.4 Pool Tehnic - Electro & HVAC | 3.4.02.197.J | D125 - tlačna cijev | Stk | 3
Package 2a | Camp_Pool Area | 3.4 Pool Tehnic - Electro & HVAC | 3.4.02.197.K | D110 - ispust bazena | Stk | 1
Package 2a | Camp_Pool Area | 3.4 Pool Tehnic - Electro & HVAC |  | TLAČNI, PRELJEVNI I ISPUSNI PVC CJEVOVOD - cijevi 10 bara u komplete sa svim fitinzima, ljepilom i čistačem te ostalim sitnim potrošnim materijalom a sve prema EN 1452-1-2-3-4
Package 2a | Camp_Pool Area | 3.4 Pool Tehnic - Electro & HVAC | 3.4.02.197.L | D 400 | ml. | 7
Package 2a | Camp_Pool Area | 3.4 Pool Tehnic - Electro & HVAC | 3.4.02.197.M | D 315 | ml. | 73
Package 2a | Camp_Pool Area | 3.4 Pool Tehnic - Electro & HVAC | 3.4.02.197.N | D 280 | ml. | 9
Package 2a | Camp_Pool Area | 3.4 Pool Tehnic - Electro & HVAC | 3.4.02.197.O | D 250 | ml. | 45
Package 2a | Camp_Pool Area | 3.4 Pool Tehnic - Electro & HVAC | 3.4.02.197.P | D 225 | ml. | 29
Package 2a | Camp_Pool Area | 3.4 Pool Tehnic - Electro & HVAC | 3.4.02.197.Q | D 200 | ml. | 58
Package 2a | Camp_Pool Area | 3.4 Pool Tehnic - Electro & HVAC | 3.4.02.197.R | D 160 | ml. | 95
Package 2a | Camp_Pool Area | 3.4 Pool Tehnic - Electro & HVAC | 3.4.02.197.S | D 140 | ml. | 34
Package 2a | Camp_Pool Area | 3.4 Pool Tehnic - Electro & HVAC | 3.4.02.197.T | D 125 | ml. | 222
Package 2a | Camp_Pool Area | 3.4 Pool Tehnic - Electro & HVAC | 3.4.02.197.U | D 110 | ml. | 69
Package 2a | Camp_Pool Area | 3.4 Pool Tehnic - Electro & HVAC | 3.4.02.197.V | D 90 | ml. | 15
Package 2a | Camp_Pool Area | 3.4 Pool Tehnic - Electro & HVAC | 3.4.02.197.W | D 75 | ml. | 11
Package 2a | Camp_Pool Area | 3.4 Pool Tehnic - Electro & HVAC | 3.4.02.197.X | D 63 | ml. | 434
Package 2a | Camp_Pool Area | 3.4 Pool Tehnic - Electro & HVAC | 3.4.02.197.Y | D 50 | ml. | 1
Package 2a | Camp_Pool Area | 3.4 Pool Tehnic - Electro & HVAC | 3.4.02.197.Z | D 40 | ml. | 1
Package 2a | Camp_Pool Area | 3.4 Pool Tehnic - Electro & HVAC | 3.4.02.197.AA | D 32 | ml. | 40
Package 2a | Camp_Pool Area | 3.4 Pool Tehnic - Electro & HVAC | 3.4.02.197.AB | D 25/20 | ml. | 50
Package 2a | Camp_Pool Area | 3.4 Pool Tehnic - Electro & HVAC | 3.4.02.198 | Konzolni materijal - pocinčani
Package 2a | Camp_Pool Area | 3.4 Pool Tehnic - Electro & HVAC |  | Konzola 41x41 mm - 2,5 mm debljine sa svim montažnim materijalom kao što su udarne tiple, šarafi, matice, podložne pločice i plastični čepovi
Package 2a | Camp_Pool Area | 3.4 Pool Tehnic - Electro & HVAC | 3.4.02.198.A | pocinčano u strojarnici - INOX u kompenzacijama | pa | 1
Package 2a | Camp_Pool Area | 3.4 Pool Tehnic - Electro & HVAC |  | T konzola za montažu na zid ili pod - 41x41 mm - dužina 150 mm - 2,5 mm debljine - sa svim montažnim materijalom kao što su udarne tiple, šarafi, matice, podložne pločice i plastični čepovi
Package 2a | Camp_Pool Area | 3.4 Pool Tehnic - Electro & HVAC | 3.4.02.198.B | pocinčano u strojarnci - INOX u kompenzacijama | pa | 1
Package 2a | Camp_Pool Area | 3.4 Pool Tehnic - Electro & HVAC |  | Navojne šipke - sa svim montažnim materijalom kao što su udarne tiple, šarafi, matice, podložne pločice
Package 2a | Camp_Pool Area | 3.4 Pool Tehnic - Electro & HVAC | 3.4.02.198.C | pocinčano u strojarnici - INOX u kompenzacijama M6, M8, M10, M12, M16 | pa | 1
Package 2a | Camp_Pool Area | 3.4 Pool Tehnic - Electro & HVAC |  | Pocinčane anti vibracijske obujmice s gumenom oblogom sa svim montažnim materijalom kao što su udarne tiple, šarafi, matice, podložne pločice
Package 2a | Camp_Pool Area | 3.4 Pool Tehnic - Electro & HVAC | 3.4.02.198.D | počinčano u strojarnici - INOX u kompenzacijama D20-D315 | pa | 1
Package 2a | Camp_Pool Area | 3.4 Pool Tehnic - Electro & HVAC |  | CIJEVNI RAZVOD I UGRADBENI ELEMENTI
Package 2a | Camp_Pool Area | 3.4 Pool Tehnic - Electro & HVAC | 3.4.02.199 | KEMIJSKA PRIPREMA VODE
Package 2a | Camp_Pool Area | 3.4 Pool Tehnic - Electro & HVAC |  | Kompaktna mikroprocesorska oprema za kontrolu kvalitete procesa obrade vode u bazenskom sustavu. Oprema mjeri i nadzire parametre propisane normom i Pravilnikom o sanitarno-tehničkim i higijenskim uvjetima bazenskih kupališta (NN1186/2020/05). Opremom se omogućava kontinuirano mjerenje slobodnog klora, pH faktora, Redoks potencijala i temperature u bazenskoj vodi te kontinuirana regulacija doziranja dezinfekcijskog sredstva i sredstva za regulaciju pH vrijednosti.
Package 2a | Camp_Pool Area | 3.4 Pool Tehnic - Electro & HVAC |  | Mogućnost modularne nadogradnje za potrebe povećanja mjernih parametara ili izlaznih signala.
Package 2a | Camp_Pool Area | 3.4 Pool Tehnic - Electro & HVAC |  | Opseg isporuke:
Package 2a | Camp_Pool Area | 3.4 Pool Tehnic - Electro & HVAC |  | 1. Cl2 - mjerni lanac s mjernom elektrodom
Package 2a | Camp_Pool Area | 3.4 Pool Tehnic - Electro & HVAC |  | Mjerno područje: 0.0 - 10.00 mg/l
Package 2a | Camp_Pool Area | 3.4 Pool Tehnic - Electro & HVAC |  | 2. pH - mjerni lanac s mjernom elektrodom
Package 2a | Camp_Pool Area | 3.4 Pool Tehnic - Electro & HVAC |  | Mjerno područje: 0.00 - 14.00
Package 2a | Camp_Pool Area | 3.4 Pool Tehnic - Electro & HVAC |  | 3. Redox potencijal - mjerni lanac s mjernom elektrodom
Package 2a | Camp_Pool Area | 3.4 Pool Tehnic - Electro & HVAC |  | Mjerno područje: 0 - 1000 mV
Package 2a | Camp_Pool Area | 3.4 Pool Tehnic - Electro & HVAC |  | 4. Temperatura - mjerni lanac s osjetnikom Pt1000
Package 2a | Camp_Pool Area | 3.4 Pool Tehnic - Electro & HVAC |  | Mjerno područje: 0 - 50°C.
Package 2a | Camp_Pool Area | 3.4 Pool Tehnic - Electro & HVAC |  | Sastavni dijelovi sustava su elektronički i hidraulički modul koji tvore jednu kompaktnu cijelinu namijenjenu za montažu na zid.
Package 2a | Camp_Pool Area | 3.4 Pool Tehnic - Electro & HVAC |  | Elektronički modul s 4,7" sa zaslonom u boji osjetljivim na dodir i izbornim kolom
Package 2a | Camp_Pool Area | 3.4 Pool Tehnic - Electro & HVAC |  | Do 5 mjernih ulaza (Cl2, pH, Rx, ukup. Cl, vodljivost)
Package 2a | Camp_Pool Area | 3.4 Pool Tehnic - Electro & HVAC |  | 1 mjerni ulaz za temperaturu
Package 2a | Camp_Pool Area | 3.4 Pool Tehnic - Electro & HVAC |  | 6 kom alaognih izlaza za slobodnu konfiguraciju - 0/4-20 mA
Package 2a | Camp_Pool Area | 3.4 Pool Tehnic - Electro & HVAC |  | Kontrola rada dozirnih pumpi za regulaciju pH vrijednosti
Package 2a | Camp_Pool Area | 3.4 Pool Tehnic - Electro & HVAC |  | Mogućnost upravljanja doziranjem flokulanta
Package 2a | Camp_Pool Area | 3.4 Pool Tehnic - Electro & HVAC |  | Integrirane sigurnosne postavke: pozornik protoka, protok uzorka, intenzitet doziranja, vrijeme kašnjenja uzorka, maksimalno dopušteno vrijeme doziranja, vrijeme zakašnjelog uklopa doziranja, signalizacija praznog spremnika.
Package 2a | Camp_Pool Area | 3.4 Pool Tehnic - Electro & HVAC |  | Napajanje: 1/N/PE 230V, 50Hz; 30W u IP56
Package 2a | Camp_Pool Area | 3.4 Pool Tehnic - Electro & HVAC |  | Hidraulički modul:
Package 2a | Camp_Pool Area | 3.4 Pool Tehnic - Electro & HVAC |  | Hidraulička akrini držač za prihvat do pet osjetnika/senzora za montažu na zid
Package 2a | Camp_Pool Area | 3.4 Pool Tehnic - Electro & HVAC |  | Ventili za konstantni protok uzorka
Package 2a | Camp_Pool Area | 3.4 Pool Tehnic - Electro & HVAC |  | Integrirani osjetnik za kontrolu protoka i temperature Pt1000
Package 2a | Camp_Pool Area | 3.4 Pool Tehnic - Electro & HVAC |  | Hidromehaničko čistilo sonde klora određene granulacije za stabilno mjerenje parametara
Package 2a | Camp_Pool Area | 3.4 Pool Tehnic - Electro & HVAC |  | fini PET filter
Package 2a | Camp_Pool Area | 3.4 Pool Tehnic - Electro & HVAC |  | filter aktivnog ugljena
Package 2a | Camp_Pool Area | 3.4 Pool Tehnic - Electro & HVAC |  | Tlak uzorka vode na ulazu: 0.2 - 4.0 bar
Package 2a | Camp_Pool Area | 3.4 Pool Tehnic - Electro & HVAC |  | Tlak uzorka vode na izlazu: do 1.5 bar (tlačna izvedba)
Package 2a | Camp_Pool Area | 3.4 Pool Tehnic - Electro & HVAC | 3.4.02.199.A | sve tvornički montirano na panel cca 800x600 mm | pa | 1
Package 2a | Camp_Pool Area | 3.4 Pool Tehnic - Electro & HVAC |  | kao EMEC - model CENTURIO
Package 2a | Camp_Pool Area | 3.4 Pool Tehnic - Electro & HVAC | 3.4.02.199.B | buffer 650 mV ORP u bočici 50 ml | pa | 1
Package 2a | Camp_Pool Area | 3.4 Pool Tehnic - Electro & HVAC | 3.4.02.199.C | buffer PH4 u bočici 50 ml | pa | 1
Package 2a | Camp_Pool Area | 3.4 Pool Tehnic - Electro & HVAC | 3.4.02.199.D | buffer PH7 u bočici 50 ml | pa | 1
Package 2a | Camp_Pool Area | 3.4 Pool Tehnic - Electro & HVAC | 3.4.02.200 | DOZIRNA STANICA - PH minus
Package 2a | Camp_Pool Area | 3.4 Pool Tehnic - Electro & HVAC |  | membranska dozirna crpka izrađena od plastičnih legura sa stepper motorom
Package 2a | Camp_Pool Area | 3.4 Pool Tehnic - Electro & HVAC |  | mikroprocesorski upravljan stepper motor osigurava precizno doziranje
Package 2a | Camp_Pool Area | 3.4 Pool Tehnic - Electro & HVAC |  | Usporen rad membrane osigurava preciznije usisavanje tekućina bez zraka
Package 2a | Camp_Pool Area | 3.4 Pool Tehnic - Electro & HVAC |  | preciznost doziranja u omjeru 1:4800
Package 2a | Camp_Pool Area | 3.4 Pool Tehnic - Electro & HVAC |  | ispis trenutnog prorotka na digitalnom zaslonu
Package 2a | Camp_Pool Area | 3.4 Pool Tehnic - Electro & HVAC |  | indikacija alarm i statusa na zaslonu u bojama : zelena-pumpa radi; stand-by-bijela; upozorenje-žuta; alarm-crvena
Package 2a | Camp_Pool Area | 3.4 Pool Tehnic - Electro & HVAC |  | načini rada : konstatno, konstantno s vanjskim impulsom, ppm, %, ml/q, pauza-rad tjedni tajmer, mA, puls, Volt, vanjski Batch, ručni Batch
Package 2a | Camp_Pool Area | 3.4 Pool Tehnic - Electro & HVAC |  | odabrani model mikroprocesorski upravljan sa signalom 4-20mA
Package 2a | Camp_Pool Area | 3.4 Pool Tehnic - Electro & HVAC |  | nivo regulator
Package 2a | Camp_Pool Area | 3.4 Pool Tehnic - Electro & HVAC |  | kontroli izlatni alarmi: nivo, stand-by, prepunjenost
Package 2a | Camp_Pool Area | 3.4 Pool Tehnic - Electro & HVAC |  | usisni/tlačni priključak : 6x8; 6x8
Package 2a | Camp_Pool Area | 3.4 Pool Tehnic - Electro & HVAC |  | dozirna igla : 1/2"
Package 2a | Camp_Pool Area | 3.4 Pool Tehnic - Electro & HVAC |  | usisna košara s nivo plovkom
Package 2a | Camp_Pool Area | 3.4 Pool Tehnic - Electro & HVAC |  | napojni i signalni kablel 1,5 m dužine
Package 2a | Camp_Pool Area | 3.4 Pool Tehnic - Electro & HVAC |  | konstrukcija pumpe za montažu na pod ili na zid
Package 2a | Camp_Pool Area | 3.4 Pool Tehnic - Electro & HVAC |  | dimenzija : 236x115 x 212(v)
Package 2a | Camp_Pool Area | 3.4 Pool Tehnic - Electro & HVAC | 3.4.02.200.A | regulacija protoka od 0-28 l/h na 5 bara | Stk | 1
Package 2a | Camp_Pool Area | 3.4 Pool Tehnic - Electro & HVAC |  | kao EMEC Italija - model PRISMA ili jednakovrijedno
Package 2a | Camp_Pool Area | 3.4 Pool Tehnic - Electro & HVAC | 3.4.02.200.B | dozirno PE crijevo 8x12 mm + zaštitno PVC crijevo | ml | 50
Package 2a | Camp_Pool Area | 3.4 Pool Tehnic - Electro & HVAC |  | PVC-UH kuglasti ventil i ABS ručicom i FPM brtvama- holendersko spajanje s obje strane
Package 2a | Camp_Pool Area | 3.4 Pool Tehnic - Electro & HVAC | 3.4.02.200.C | 3/4" D20 | Stk | 1
Package 2a | Camp_Pool Area | 3.4 Pool Tehnic - Electro & HVAC | 3.4.02.201 | DOZIRNA STANICA - klor
Package 2a | Camp_Pool Area | 3.4 Pool Tehnic - Electro & HVAC |  | membranska dozirna crpka izrađena od plastičnih legura sa stepper motorom
Package 2a | Camp_Pool Area | 3.4 Pool Tehnic - Electro & HVAC |  | mikroprocesorski upravljan stepper motor osigurava precizno doziranje
Package 2a | Camp_Pool Area | 3.4 Pool Tehnic - Electro & HVAC |  | Usporen rad membrane osigurava preciznije usisavanje tekućina bez zraka
Package 2a | Camp_Pool Area | 3.4 Pool Tehnic - Electro & HVAC |  | preciznost doziranja u omjeru 1:4800
Package 2a | Camp_Pool Area | 3.4 Pool Tehnic - Electro & HVAC |  | ispis trenutnog prorotka na digitalnom zaslonu
Package 2a | Camp_Pool Area | 3.4 Pool Tehnic - Electro & HVAC |  | indikacija alarm i statusa na zaslonu u bojama : zelena-pumpa radi; stand-by-bijela; upozorenje-žuta; alarm-crvena
Package 2a | Camp_Pool Area | 3.4 Pool Tehnic - Electro & HVAC |  | načini rada : konstatno, konstantno s vanjskim impulsom, ppm, %, ml/q, pauza-rad tjedni tajmer, mA, puls, Volt, vanjski Batch, ručni Batch
Package 2a | Camp_Pool Area | 3.4 Pool Tehnic - Electro & HVAC |  | odabrani model mikroprocesorski upravljan sa signalom 4-20mA
Package 2a | Camp_Pool Area | 3.4 Pool Tehnic - Electro & HVAC |  | nivo regulator
Package 2a | Camp_Pool Area | 3.4 Pool Tehnic - Electro & HVAC |  | kontroli izlatni alarmi: nivo, stand-by, prepunjenost
Package 2a | Camp_Pool Area | 3.4 Pool Tehnic - Electro & HVAC |  | usisni/tlačni priključak : 6x8; 6x8
Package 2a | Camp_Pool Area | 3.4 Pool Tehnic - Electro & HVAC |  | dozirna igla : 1/2"
Package 2a | Camp_Pool Area | 3.4 Pool Tehnic - Electro & HVAC |  | usisna košara s nivo plovkom
Package 2a | Camp_Pool Area | 3.4 Pool Tehnic - Electro & HVAC |  | napojni i signalni kablel 1,5 m dužine
Package 2a | Camp_Pool Area | 3.4 Pool Tehnic - Electro & HVAC |  | konstrukcija pumpe za montažu na pod ili na zid
Package 2a | Camp_Pool Area | 3.4 Pool Tehnic - Electro & HVAC |  | dimenzija : 236x115 x 212(v)
Package 2a | Camp_Pool Area | 3.4 Pool Tehnic - Electro & HVAC | 3.4.02.201.A | regulacija protoka od 0-28 l/h na 5 bara | Stk | 1
Package 2a | Camp_Pool Area | 3.4 Pool Tehnic - Electro & HVAC |  | kao EMEC Italija - model PRISMA ili jednakovrijedno
Package 2a | Camp_Pool Area | 3.4 Pool Tehnic - Electro & HVAC
Package 2a | Camp_Pool Area | 3.4 Pool Tehnic - Electro & HVAC | 3.4.02.201.B | dozirno PE crijevo 8x12 mm + zaštitno PVC crijevo | ml | 50
Package 2a | Camp_Pool Area | 3.4 Pool Tehnic - Electro & HVAC |  | PVC-UH kuglasti ventil i ABS ručicom i FPM brtvama- holendersko spajanje s obje strane
Package 2a | Camp_Pool Area | 3.4 Pool Tehnic - Electro & HVAC | 3.4.02.201.C | 3/4" D20 | Stk | 1
Package 2a | Camp_Pool Area | 3.4 Pool Tehnic - Electro & HVAC | 3.4.02.202 | DOZIRNA STANICA - FLOKULANT
Package 2a | Camp_Pool Area | 3.4 Pool Tehnic - Electro & HVAC |  | membranska dozirna crpka izrađena od plastičnih legura
Package 2a | Camp_Pool Area | 3.4 Pool Tehnic - Electro & HVAC |  | self-venting - glava pumpe automatski se odzračuje i spriječava pucanja glave pumpe ako dođe do zaštopavanja dozirne igle
Package 2a | Camp_Pool Area | 3.4 Pool Tehnic - Electro & HVAC |  | mikroprocesorski upravljana PVDF membranska pumpa vođena vanjskim analognim signalom 4-20mA
Package 2a | Camp_Pool Area | 3.4 Pool Tehnic - Electro & HVAC |  | Izbornik protoka : 0-1% / 0-10% / 0-100%
Package 2a | Camp_Pool Area | 3.4 Pool Tehnic - Electro & HVAC |  | opcije rada:
Package 2a | Camp_Pool Area | 3.4 Pool Tehnic - Electro & HVAC |  | *konstantno/konstatno s djeljiteljem 1-10
Package 2a | Camp_Pool Area | 3.4 Pool Tehnic - Electro & HVAC |  | *1-10 množitelj impulsa
Package 2a | Camp_Pool Area | 3.4 Pool Tehnic - Electro & HVAC |  | *1-10 djeljitelj impulsa
Package 2a | Camp_Pool Area | 3.4 Pool Tehnic - Electro & HVAC |  | *10-100 djeljitelj impulsa
Package 2a | Camp_Pool Area | 3.4 Pool Tehnic - Electro & HVAC |  | *100-1000 djeljitelj impulsa
Package 2a | Camp_Pool Area | 3.4 Pool Tehnic - Electro & HVAC |  | * 4-20 mA (o/4 mA = 0 pulseva; 20mA = maksimalno pulseva)
Package 2a | Camp_Pool Area | 3.4 Pool Tehnic - Electro & HVAC |  | usisna košara s nivo plovkom
Package 2a | Camp_Pool Area | 3.4 Pool Tehnic - Electro & HVAC |  | dozirna igla s nepovratnim ventilom
Package 2a | Camp_Pool Area | 3.4 Pool Tehnic - Electro & HVAC |  | napojni i signalni kablel 1,5 m dužine
Package 2a | Camp_Pool Area | 3.4 Pool Tehnic - Electro & HVAC |  | konstrukcija pumpe za montažu na pod i na zid
Package 2a | Camp_Pool Area | 3.4 Pool Tehnic - Electro & HVAC | 3.4.02.202.A | regulacija protoka od 0-7,5 l/h (0-100%) na 5 bara | Stk | 1
Package 2a | Camp_Pool Area | 3.4 Pool Tehnic - Electro & HVAC |  | kao EMEC Italija - model KA-PLUS ili jednakovrijedno
Package 2a | Camp_Pool Area | 3.4 Pool Tehnic - Electro & HVAC | 3.4.02.202.B | dozirno PE crijevo 4x6 mm + zaštitno PVC crijevo | m | 50
Package 2a | Camp_Pool Area | 3.4 Pool Tehnic - Electro & HVAC | 3.4.02.203 | KEMIJSKA PRIPREMA VODE
Package 2a | Camp_Pool Area | 3.4 Pool Tehnic - Electro & HVAC |  | VODENE ATRAKCIJE
Package 2a | Camp_Pool Area | 3.4 Pool Tehnic - Electro & HVAC |  | Centrifugalna cikulacijska crpka 3 vodene igračke i malog tobogana
Package 2a | Camp_Pool Area | 3.4 Pool Tehnic - Electro & HVAC |  | zahtjevani protok 116,00 m³/h/10hmt
Package 2a | Camp_Pool Area | 3.4 Pool Tehnic - Electro & HVAC |  | Izmjerena snaga motora P2 5,50 kW
Package 2a | Camp_Pool Area | 3.4 Pool Tehnic - Electro & HVAC |  | motor : EMOD
Package 2a | Camp_Pool Area | 3.4 Pool Tehnic - Electro & HVAC |  | Nazivni napon 400 V
Package 2a | Camp_Pool Area | 3.4 Pool Tehnic - Electro & HVAC |  | Frekvencija 50 Hz
Package 2a | Camp_Pool Area | 3.4 Pool Tehnic - Electro & HVAC |  | broj okretaja 1450 rpm
Package 2a | Camp_Pool Area | 3.4 Pool Tehnic - Electro & HVAC |  | snaga : 11,4 A
Package 2a | Camp_Pool Area | 3.4 Pool Tehnic - Electro & HVAC |  | cos π : 0,78
Package 2a | Camp_Pool Area | 3.4 Pool Tehnic - Electro & HVAC |  | promjer rotora
Package 2a | Camp_Pool Area | 3.4 Pool Tehnic - Electro & HVAC |  | 210 mm
Package 2a | Camp_Pool Area | 3.4 Pool Tehnic - Electro & HVAC |  | pumpa izrađena od ljevanog žejeza EN-GJL-250
Package 2a | Camp_Pool Area | 3.4 Pool Tehnic - Electro & HVAC |  | rotor izrađen od Bronze CuAl10Fe5Ni5-C
Package 2a | Camp_Pool Area | 3.4 Pool Tehnic - Electro & HVAC |  | osovina izrađena od Stainl. st. X6CrNiMoTi17-12-2 (1.4571)
Package 2a | Camp_Pool Area | 3.4 Pool Tehnic - Electro & HVAC |  | predfilter izrađen od ljevanog žejeza EN-GJL-250 - zaštićen epoksidnim premazom
Package 2a | Camp_Pool Area | 3.4 Pool Tehnic - Electro & HVAC |  | poklopac filtera izrađen od Polymethylmethacrylate (PMMA)
Package 2a | Camp_Pool Area | 3.4 Pool Tehnic - Electro & HVAC |  | filterska mrežica izrađena od nehrđajućeg čelika X6CrNiMoTi17-12-2 (1.4571) - perforacija filterskog elementa ø3mm
Package 2a | Camp_Pool Area | 3.4 Pool Tehnic - Electro & HVAC |  | mehanička brtva : SiC/SiC/Viton
Package 2a | Camp_Pool Area | 3.4 Pool Tehnic - Electro & HVAC |  | Nazivni promjer usisnog priključka DN1
Package 2a | Camp_Pool Area | 3.4 Pool Tehnic - Electro & HVAC |  | DN 150 / EN1092-2
Package 2a | Camp_Pool Area | 3.4 Pool Tehnic - Electro & HVAC |  | Nazivna širina tlačnog priključka DN2
Package 2a | Camp_Pool Area | 3.4 Pool Tehnic - Electro & HVAC |  | DN125 / EN1092-2
Package 2a | Camp_Pool Area | 3.4 Pool Tehnic - Electro & HVAC | 3.4.02.203.A | kao Herborner pumpen - model UNIBAD 125-252/0554X-W2 | pa | 1
Package 2a | Camp_Pool Area | 3.4 Pool Tehnic - Electro & HVAC | 3.4.02.204 | Armatura filtracijskih crpki
Package 2a | Camp_Pool Area | 3.4 Pool Tehnic - Electro & HVAC |  | PP-GF leptir ventil s PVC-UH leptir diskom, ABS/PP-GF ručicom i oznakama položaja, EPDM brtvama, PVC-UH prirubnicama i prirubničkim nastavcima komplet s vijcima, maticama i pločicama
Package 2a | Camp_Pool Area | 3.4 Pool Tehnic - Electro & HVAC | 3.4.02.204.A | D200 | Stk | 1
Package 2a | Camp_Pool Area | 3.4 Pool Tehnic - Electro & HVAC | 3.4.02.204.B | D140 | Stk | 1
Package 2a | Camp_Pool Area | 3.4 Pool Tehnic - Electro & HVAC | 3.4.02.204.C | D110 | Stk | 1
Package 2a | Camp_Pool Area | 3.4 Pool Tehnic - Electro & HVAC |  | PVC-UH nepovratna zaklopka s PVC-UH leptir diskom, EPDM brtvama, prirubnicama i prirubničkim nastavcima komplet s vijcima, maticama i pločicama
Package 2a | Camp_Pool Area | 3.4 Pool Tehnic - Electro & HVAC | 3.4.02.204.D | D140 | Stk | 1
Package 2a | Camp_Pool Area | 3.4 Pool Tehnic - Electro & HVAC | 3.4.02.204.E | D110 | Stk | 1
Package 2a | Camp_Pool Area | 3.4 Pool Tehnic - Electro & HVAC |  | PVC-UH ventil s kuglom i ABS ručicom - holendersko spajanje s obje strane
Package 2a | Camp_Pool Area | 3.4 Pool Tehnic - Electro & HVAC | 3.4.02.204.F | D75 | pa | 1
Package 2a | Camp_Pool Area | 3.4 Pool Tehnic - Electro & HVAC | 3.4.02.204.G | D63 | pa | 2
Package 2a | Camp_Pool Area | 3.4 Pool Tehnic - Electro & HVAC | 3.4.02.204.H | D25 | pa | 1
Package 2a | Camp_Pool Area | 3.4 Pool Tehnic - Electro & HVAC |  | PVC-UH nepovratni ventil s oprugom - holendersko spajanje s obje strane
Package 2a | Camp_Pool Area | 3.4 Pool Tehnic - Electro & HVAC | 3.4.02.204.I | D75 | pa | 1
Package 2a | Camp_Pool Area | 3.4 Pool Tehnic - Electro & HVAC | 3.4.02.204.J | D63 | pa | 1
Package 2a | Camp_Pool Area | 3.4 Pool Tehnic - Electro & HVAC | 3.4.02.204.K | Vakuum-manometar relativnog pritiska promjera 63 mm, mjerno područje -1 do 1 bar, izrađen u kompletu od INOX-a 316L, procesni priključak - 1/4" + kratki INOX316 ventil za montažu na PVC cijev | pa | 1
Package 2a | Camp_Pool Area | 3.4 Pool Tehnic - Electro & HVAC |  | kao Wika Njemačka - model 232.50 ili jednakovrijedno
Package 2a | Camp_Pool Area | 3.4 Pool Tehnic - Electro & HVAC | 3.4.02.204.L | Manometar relativnog pritiska promjera 63 mm, mjerno područje 0-4 bara, izrađen u kompletu od INOX-a 316L, procesni priključak - 1/4" + kratki INOX316 ventil za montažu na PVC cijev | pa | 1
Package 2a | Camp_Pool Area | 3.4 Pool Tehnic - Electro & HVAC |  | kao Wika Njemačka - model 232.50 ili jednakovrijedno
Package 2a | Camp_Pool Area | 3.4 Pool Tehnic - Electro & HVAC | 3.4.02.205 | Spojni PVC cjevovod pumpe, predfiltera s dodatkom na odrez
Package 2a | Camp_Pool Area | 3.4 Pool Tehnic - Electro & HVAC |  | komplet PVC cijevni razvod u kompletu sa svim fitinzima, konzolnim i ovjesnim materijalom, vijcima, maticama i pločicama a za montažu filtracijskih crpki, usisnog PVC cijevovoda, tlačnog PVC cjevovoda do ventila i ispusta crpki
Package 2a | Camp_Pool Area | 3.4 Pool Tehnic - Electro & HVAC | 3.4.02.205.A | D200, D140, D25 | Stk | 1
Package 2a | Camp_Pool Area | 3.4 Pool Tehnic - Electro & HVAC | 3.4.02.206 | Centrifugalna cikulacijska crpka vodenog dvorca
Package 2a | Camp_Pool Area | 3.4 Pool Tehnic - Electro & HVAC |  | zahtjevani protok 120,00 m³/h/9,3hmt
Package 2a | Camp_Pool Area | 3.4 Pool Tehnic - Electro & HVAC |  | Izmjerena snaga motora P2 4,00 kW
Package 2a | Camp_Pool Area | 3.4 Pool Tehnic - Electro & HVAC |  | motor : EMOD
Package 2a | Camp_Pool Area | 3.4 Pool Tehnic - Electro & HVAC |  | Nazivni napon 400 V
Package 2a | Camp_Pool Area | 3.4 Pool Tehnic - Electro & HVAC |  | Frekvencija 50 Hz
Package 2a | Camp_Pool Area | 3.4 Pool Tehnic - Electro & HVAC |  | broj okretaja 1450 rpm
Package 2a | Camp_Pool Area | 3.4 Pool Tehnic - Electro & HVAC |  | snaga : 9,6 A
Package 2a | Camp_Pool Area | 3.4 Pool Tehnic - Electro & HVAC |  | cos π : 0,79
Package 2a | Camp_Pool Area | 3.4 Pool Tehnic - Electro & HVAC |  | promjer rotora
Package 2a | Camp_Pool Area | 3.4 Pool Tehnic - Electro & HVAC |  | 200 mm
Package 2a | Camp_Pool Area | 3.4 Pool Tehnic - Electro & HVAC |  | pumpa izrađena od ljevanog žejeza EN-GJL-250
Package 2a | Camp_Pool Area | 3.4 Pool Tehnic - Electro & HVAC |  | rotor izrađen od Bronze CuAl10Fe5Ni5-C
Package 2a | Camp_Pool Area | 3.4 Pool Tehnic - Electro & HVAC |  | osovina izrađena od Stainl. st. X6CrNiMoTi17-12-2 (1.4571)
Package 2a | Camp_Pool Area | 3.4 Pool Tehnic - Electro & HVAC |  | predfilter izrađen od ljevanog žejeza EN-GJL-250 - zaštićen epoksidnim premazom
Package 2a | Camp_Pool Area | 3.4 Pool Tehnic - Electro & HVAC |  | poklopac filtera izrađen od Polymethylmethacrylate (PMMA)
Package 2a | Camp_Pool Area | 3.4 Pool Tehnic - Electro & HVAC |  | filterska mrežica izrađena od nehrđajućeg čelika X6CrNiMoTi17-12-2 (1.4571) - perforacija filterskog elementa ø3mm
Package 2a | Camp_Pool Area | 3.4 Pool Tehnic - Electro & HVAC |  | mehanička brtva : SiC/SiC/Viton
Package 2a | Camp_Pool Area | 3.4 Pool Tehnic - Electro & HVAC |  | Nazivni promjer usisnog priključka DN1
Package 2a | Camp_Pool Area | 3.4 Pool Tehnic - Electro & HVAC |  | DN 150 / EN1092-2
Package 2a | Camp_Pool Area | 3.4 Pool Tehnic - Electro & HVAC |  | Nazivna širina tlačnog priključka DN2
Package 2a | Camp_Pool Area | 3.4 Pool Tehnic - Electro & HVAC |  | DN 80 / EN1092-2
Package 2a | Camp_Pool Area | 3.4 Pool Tehnic - Electro & HVAC | 3.4.02.206.A | kao Herborner pumpen - model UNIBAD 125-252/0404X-W2 | pa | 1
Package 2a | Camp_Pool Area | 3.4 Pool Tehnic - Electro & HVAC | 3.4.02.207 | Armatura filtracijskih crpki
Package 2a | Camp_Pool Area | 3.4 Pool Tehnic - Electro & HVAC |  | PP-GF leptir ventil s PVC-UH leptir diskom, ABS/PP-GF ručicom i oznakama položaja, EPDM brtvama, PVC-UH prirubnicama i prirubničkim nastavcima komplet s vijcima, maticama i pločicama
Package 2a | Camp_Pool Area | 3.4 Pool Tehnic - Electro & HVAC | 3.4.02.207.A | D200 | Stk | 1
Package 2a | Camp_Pool Area | 3.4 Pool Tehnic - Electro & HVAC | 3.4.02.207.B | D160 | Stk | 1
Package 2a | Camp_Pool Area | 3.4 Pool Tehnic - Electro & HVAC | 3.4.02.207.C | D110 | Stk | 3
Package 2a | Camp_Pool Area | 3.4 Pool Tehnic - Electro & HVAC |  | PVC-UH nepovratna zaklopka s PVC-UH leptir diskom, EPDM brtvama, prirubnicama i prirubničkim nastavcima komplet s vijcima, maticama i pločicama
Package 2a | Camp_Pool Area | 3.4 Pool Tehnic - Electro & HVAC | 3.4.02.207.D | D160 | Stk | 1
Package 2a | Camp_Pool Area | 3.4 Pool Tehnic - Electro & HVAC | 3.4.02.207.E | Vakuum-manometar relativnog pritiska promjera 63 mm, mjerno područje -1 do 1 bar, izrađen u kompletu od INOX-a 316L, procesni priključak - 1/4" + kratki INOX316 ventil za montažu na PVC cijev | pa | 1
Package 2a | Camp_Pool Area | 3.4 Pool Tehnic - Electro & HVAC |  | kao Wika Njemačka - model 232.50 ili jednakovrijedno
Package 2a | Camp_Pool Area | 3.4 Pool Tehnic - Electro & HVAC | 3.4.02.207.F | Manometar relativnog pritiska promjera 63 mm, mjerno područje 0-4 bara, izrađen u kompletu od INOX-a 316L, procesni priključak - 1/4" + kratki INOX316 ventil za montažu na PVC cijev | pa | 1
Package 2a | Camp_Pool Area | 3.4 Pool Tehnic - Electro & HVAC |  | kao Wika Njemačka - model 232.50 ili jednakovrijedno
Package 2a | Camp_Pool Area | 3.4 Pool Tehnic - Electro & HVAC | 3.4.02.208 | Spojni PVC cjevovod pumpe, predfiltera i kompenzatora
Package 2a | Camp_Pool Area | 3.4 Pool Tehnic - Electro & HVAC |  | komplet PVC cijevni razvod u kompletu sa svim fitinzima, konzolnim i ovjesnim materijalom, vijcima, maticama i pločicama a za montažu filtracijskih crpki, usisnog PVC cijevovoda, tlačnog PVC cjevovoda do ventila i ispusta crpki
Package 2a | Camp_Pool Area | 3.4 Pool Tehnic - Electro & HVAC | 3.4.02.208.A | D200, D160, D25 | Stk | 1
Package 2a | Camp_Pool Area | 3.4 Pool Tehnic - Electro & HVAC | 3.4.02.209 | Centrifugalna cikulacijska crpka otvorenog tobogana tip 3
Package 2a | Camp_Pool Area | 3.4 Pool Tehnic - Electro & HVAC |  | zahtjevani protok 90,00 m³/h/10hmt
Package 2a | Camp_Pool Area | 3.4 Pool Tehnic - Electro & HVAC |  | Izmjerena snaga motora P2 4,00 kW
Package 2a | Camp_Pool Area | 3.4 Pool Tehnic - Electro & HVAC |  | motor : EMOD
Package 2a | Camp_Pool Area | 3.4 Pool Tehnic - Electro & HVAC |  | Nazivni napon 400 V
Package 2a | Camp_Pool Area | 3.4 Pool Tehnic - Electro & HVAC |  | Frekvencija 50 Hz
Package 2a | Camp_Pool Area | 3.4 Pool Tehnic - Electro & HVAC |  | broj okretaja 1450 rpm
Package 2a | Camp_Pool Area | 3.4 Pool Tehnic - Electro & HVAC |  | snaga : 9,6 A
Package 2a | Camp_Pool Area | 3.4 Pool Tehnic - Electro & HVAC |  | cos π : 0,79
Package 2a | Camp_Pool Area | 3.4 Pool Tehnic - Electro & HVAC |  | promjer rotora
Package 2a | Camp_Pool Area | 3.4 Pool Tehnic - Electro & HVAC |  | 218 mm
Package 2a | Camp_Pool Area | 3.4 Pool Tehnic - Electro & HVAC |  | pumpa izrađena od ljevanog žejeza EN-GJL-250
Package 2a | Camp_Pool Area | 3.4 Pool Tehnic - Electro & HVAC |  | rotor izrađen od Bronze CuAl10Fe5Ni5-C
Package 2a | Camp_Pool Area | 3.4 Pool Tehnic - Electro & HVAC |  | osovina izrađena od Stainl. st. X6CrNiMoTi17-12-2 (1.4571)
Package 2a | Camp_Pool Area | 3.4 Pool Tehnic - Electro & HVAC |  | predfilter izrađen od ljevanog žejeza EN-GJL-250 - zaštićen epoksidnim premazom
Package 2a | Camp_Pool Area | 3.4 Pool Tehnic - Electro & HVAC |  | poklopac filtera izrađen od Polymethylmethacrylate (PMMA)
Package 2a | Camp_Pool Area | 3.4 Pool Tehnic - Electro & HVAC |  | filterska mrežica izrađena od nehrđajućeg čelika X6CrNiMoTi17-12-2 (1.4571) - perforacija filterskog elementa ø3mm
Package 2a | Camp_Pool Area | 3.4 Pool Tehnic - Electro & HVAC |  | mehanička brtva : SiC/SiC/Viton
Package 2a | Camp_Pool Area | 3.4 Pool Tehnic - Electro & HVAC |  | Nazivni promjer usisnog priključka DN1
Package 2a | Camp_Pool Area | 3.4 Pool Tehnic - Electro & HVAC |  | DN 150 / EN1092-2
Package 2a | Camp_Pool Area | 3.4 Pool Tehnic - Electro & HVAC |  | Nazivna širina tlačnog priključka DN2
Package 2a | Camp_Pool Area | 3.4 Pool Tehnic - Electro & HVAC |  | DN 80 / EN1092-2
Package 2a | Camp_Pool Area | 3.4 Pool Tehnic - Electro & HVAC | 3.4.02.209.A | kao Herborner pumpen - model UNIBAD 80-241/0404X-W2 | pa | 1
Package 2a | Camp_Pool Area | 3.4 Pool Tehnic - Electro & HVAC | 3.4.02.210 | Armatura filtracijskih crpki
Package 2a | Camp_Pool Area | 3.4 Pool Tehnic - Electro & HVAC |  | PP-GF leptir ventil s PVC-UH leptir diskom, ABS/PP-GF ručicom i oznakama položaja, EPDM brtvama, PVC-UH prirubnicama i prirubničkim nastavcima komplet s vijcima, maticama i pločicama
Package 2a | Camp_Pool Area | 3.4 Pool Tehnic - Electro & HVAC | 3.4.02.210.A | D160 | Stk | 1
Package 2a | Camp_Pool Area | 3.4 Pool Tehnic - Electro & HVAC | 3.4.02.210.B | D125 | Stk | 1
Package 2a | Camp_Pool Area | 3.4 Pool Tehnic - Electro & HVAC |  | PVC-UH nepovratna zaklopka s PVC-UH leptir diskom, EPDM brtvama, prirubnicama i prirubničkim nastavcima komplet s vijcima, maticama i pločicama
Package 2a | Camp_Pool Area | 3.4 Pool Tehnic - Electro & HVAC | 3.4.02.210.C | D125 | Stk | 1
Package 2a | Camp_Pool Area | 3.4 Pool Tehnic - Electro & HVAC |  | PVC-UH ventil s kuglom i ABS ručicom - holendersko spajanje s obje strane
Package 2a | Camp_Pool Area | 3.4 Pool Tehnic - Electro & HVAC | 3.4.02.210.D | D25 | pa | 1
Package 2a | Camp_Pool Area | 3.4 Pool Tehnic - Electro & HVAC | 3.4.02.210.E | Vakuum-manometar relativnog pritiska promjera 63 mm, mjerno područje -1 do 1 bar, izrađen u kompletu od INOX-a 316L, procesni priključak - 1/4" + kratki INOX316 ventil za montažu na PVC cijev | pa | 1
Package 2a | Camp_Pool Area | 3.4 Pool Tehnic - Electro & HVAC |  | kao Wika Njemačka - model 232.50 ili jednakovrijedno
Package 2a | Camp_Pool Area | 3.4 Pool Tehnic - Electro & HVAC | 3.4.02.210.F | Manometar relativnog pritiska promjera 63 mm, mjerno područje 0-4 bara, izrađen u kompletu od INOX-a 316L, procesni priključak - 1/4" + kratki INOX316 ventil za montažu na PVC cijev | pa | 1
Package 2a | Camp_Pool Area | 3.4 Pool Tehnic - Electro & HVAC |  | kao Wika Njemačka - model 232.50 ili jednakovrijedno
Package 2a | Camp_Pool Area | 3.4 Pool Tehnic - Electro & HVAC | 3.4.02.211 | Spojni PVC cjevovod pumpe, predfiltera s dodatkom na odrez
Package 2a | Camp_Pool Area | 3.4 Pool Tehnic - Electro & HVAC |  | komplet PVC cijevni razvod u kompletu sa svim fitinzima, konzolnim i ovjesnim materijalom, vijcima, maticama i pločicama a za montažu filtracijskih crpki, usisnog PVC cijevovoda, tlačnog PVC cjevovoda do ventila i ispusta crpki
Package 2a | Camp_Pool Area | 3.4 Pool Tehnic - Electro & HVAC | 3.4.02.211.A | D160, D125, D25 | Stk | 1
Package 2a | Camp_Pool Area | 3.4 Pool Tehnic - Electro & HVAC |  | Centrifugalna cikulacijska crpka trostrukog tobogana tip 6.2
Package 2a | Camp_Pool Area | 3.4 Pool Tehnic - Electro & HVAC |  | zahtjevani protok 90,00 m³/h/10hmt
Package 2a | Camp_Pool Area | 3.4 Pool Tehnic - Electro & HVAC |  | Izmjerena snaga motora P2 4,00 kW
Package 2a | Camp_Pool Area | 3.4 Pool Tehnic - Electro & HVAC |  | motor : Schäfer
Package 2a | Camp_Pool Area | 3.4 Pool Tehnic - Electro & HVAC |  | Nazivni napon 400 V
Package 2a | Camp_Pool Area | 3.4 Pool Tehnic - Electro & HVAC |  | Frekvencija 50 Hz
Package 2a | Camp_Pool Area | 3.4 Pool Tehnic - Electro & HVAC |  | broj okretaja 1450 rpm
Package 2a | Camp_Pool Area | 3.4 Pool Tehnic - Electro & HVAC |  | snaga : 9,6 A
Package 2a | Camp_Pool Area | 3.4 Pool Tehnic - Electro & HVAC |  | cos π : 0,79
Package 2a | Camp_Pool Area | 3.4 Pool Tehnic - Electro & HVAC |  | promjer rotora
Package 2a | Camp_Pool Area | 3.4 Pool Tehnic - Electro & HVAC |  | 218 mm
Package 2a | Camp_Pool Area | 3.4 Pool Tehnic - Electro & HVAC |  | pumpa izrađena od ljevanog žejeza EN-GJL-250 - epoxy coated
Package 2a | Camp_Pool Area | 3.4 Pool Tehnic - Electro & HVAC |  | rotor izrađen od Bronze CuAl10Fe5Ni5-C
Package 2a | Camp_Pool Area | 3.4 Pool Tehnic - Electro & HVAC |  | osovina izrađena od Stainl. st. X6CrNiMoTi17-12-2 (1.4571)
Package 2a | Camp_Pool Area | 3.4 Pool Tehnic - Electro & HVAC |  | predfilter izrađen od ljevanog žejeza EN-GJL-250 - zaštićen epoksidnim premazom
Package 2a | Camp_Pool Area | 3.4 Pool Tehnic - Electro & HVAC |  | poklopac filtera izrađen od Polymethylmethacrylate (PMMA)
Package 2a | Camp_Pool Area | 3.4 Pool Tehnic - Electro & HVAC |  | filterska mrežica izrađena od nehrđajućeg čelika X6CrNiMoTi17-12-2 (1.4571) - perforacija filterskog elementa ø3mm
Package 2a | Camp_Pool Area | 3.4 Pool Tehnic - Electro & HVAC |  | mehanička brtva : SiC/SiC/Viton
Package 2a | Camp_Pool Area | 3.4 Pool Tehnic - Electro & HVAC |  | Nazivni promjer usisnog priključka DN1
Package 2a | Camp_Pool Area | 3.4 Pool Tehnic - Electro & HVAC |  | DN 150 / EN1092-2
Package 2a | Camp_Pool Area | 3.4 Pool Tehnic - Electro & HVAC |  | Nazivna širina tlačnog priključka DN2
Package 2a | Camp_Pool Area | 3.4 Pool Tehnic - Electro & HVAC |  | DN 80 / EN1092-2
Package 2a | Camp_Pool Area | 3.4 Pool Tehnic - Electro & HVAC | 3.4.02.211.B | kao Herborner pumpen - model UNIBAD 80-241/0404X-W2 | pa | 1
Package 2a | Camp_Pool Area | 3.4 Pool Tehnic - Electro & HVAC | 3.4.02.212 | Armatura filtracijskih crpki
Package 2a | Camp_Pool Area | 3.4 Pool Tehnic - Electro & HVAC |  | PP-GF leptir ventil s PVC-UH leptir diskom, ABS/PP-GF ručicom i oznakama položaja, EPDM brtvama, PVC-UH prirubnicama i prirubničkim nastavcima komplet s vijcima, maticama i pločicama
Package 2a | Camp_Pool Area | 3.4 Pool Tehnic - Electro & HVAC | 3.4.02.212.A | D160 | Stk | 1
Package 2a | Camp_Pool Area | 3.4 Pool Tehnic - Electro & HVAC | 3.4.02.212.B | D125 | Stk | 1
Package 2a | Camp_Pool Area | 3.4 Pool Tehnic - Electro & HVAC |  | PVC-UH nepovratna zaklopka s PVC-UH leptir diskom, EPDM brtvama, prirubnicama i prirubničkim nastavcima komplet s vijcima, maticama i pločicama
Package 2a | Camp_Pool Area | 3.4 Pool Tehnic - Electro & HVAC | 3.4.02.212.C | D125 | Stk | 1
Package 2a | Camp_Pool Area | 3.4 Pool Tehnic - Electro & HVAC |  | PVC-UH ventil s kuglom i ABS ručicom - holendersko spajanje s obje strane
Package 2a | Camp_Pool Area | 3.4 Pool Tehnic - Electro & HVAC | 3.4.02.212.D | D75 | pa | 3
Package 2a | Camp_Pool Area | 3.4 Pool Tehnic - Electro & HVAC | 3.4.02.212.E | D25 | pa | 3
Package 2a | Camp_Pool Area | 3.4 Pool Tehnic - Electro & HVAC | 3.4.02.212.F | Vakuum-manometar relativnog pritiska promjera 63 mm, mjerno područje -1 do 1 bar, izrađen u kompletu od INOX-a 316L, procesni priključak - 1/4" + kratki INOX316 ventil za montažu na PVC cijev | pa | 1
Package 2a | Camp_Pool Area | 3.4 Pool Tehnic - Electro & HVAC |  | kao Wika Njemačka - model 232.50 ili jednakovrijedno
Package 2a | Camp_Pool Area | 3.4 Pool Tehnic - Electro & HVAC | 3.4.02.212.G | Manometar relativnog pritiska promjera 63 mm, mjerno područje 0-4 bara, izrađen u kompletu od INOX-a 316L, procesni priključak - 1/4" + kratki INOX316 ventil za montažu na PVC cijev | pa | 1
Package 2a | Camp_Pool Area | 3.4 Pool Tehnic - Electro & HVAC |  | kao Wika Njemačka - model 232.50 ili jednakovrijedno
Package 2a | Camp_Pool Area | 3.4 Pool Tehnic - Electro & HVAC | 3.4.02.213 | Spojni PVC cjevovod pumpe, predfiltera s dodatkom na odrez
Package 2a | Camp_Pool Area | 3.4 Pool Tehnic - Electro & HVAC |  | komplet PVC cijevni razvod u kompletu sa svim fitinzima, konzolnim i ovjesnim materijalom, vijcima, maticama i pločicama a za montažu filtracijskih crpki, usisnog PVC cijevovoda, tlačnog PVC cjevovoda do ventila i ispusta crpki
Package 2a | Camp_Pool Area | 3.4 Pool Tehnic - Electro & HVAC | 3.4.02.213.A | D160, D125, D25 | Stk | 1
Package 2a | Camp_Pool Area | 3.4 Pool Tehnic - Electro & HVAC | 3.4.02.214 | TOBOGANI I STARTNA PLATFORMA
Package 2a | Camp_Pool Area | 3.4 Pool Tehnic - Electro & HVAC |  | Poliesterki elementi i podkonstrukcija
Package 2a | Camp_Pool Area | 3.4 Pool Tehnic - Electro & HVAC |  | Poliesterske komponente vodenih tobogana izvedene su RTM (Resin Transfer Molding) metodom - glatki s unutarnje i vanjske strane
Package 2a | Camp_Pool Area | 3.4 Pool Tehnic - Electro & HVAC |  | Metalna podkonstrukcija izrađena je of toplo cinčanih čeličnih profila ofarbanih u boji prema izboru projektanta. Vijci, matice i podložne pločice za spajanje poliesterskih elemenata izrađene su od INOX-a, a one za spajanje metalne konstrukcije su pocinčane.
Package 2a | Camp_Pool Area | 3.4 Pool Tehnic - Electro & HVAC |  | Stavka uključuje sav spojni, vijčani i sidreni materijal do potpune funkcije prema usvojenom statičkom proračunu
Package 2a | Camp_Pool Area | 3.4 Pool Tehnic - Electro & HVAC |  | Model 1 : Multi Racer Slide - tip 6.2
Package 2a | Camp_Pool Area | 3.4 Pool Tehnic - Electro & HVAC |  | ukupna dužina sa zaustavnim trakama 30 m x 3 trake
Package 2a | Camp_Pool Area | 3.4 Pool Tehnic - Electro & HVAC |  | startna visina 4,5 m
Package 2a | Camp_Pool Area | 3.4 Pool Tehnic - Electro & HVAC |  | širina jedne trake 930 mm
Package 2a | Camp_Pool Area | 3.4 Pool Tehnic - Electro & HVAC |  | visine jedne trake : 305 mm
Package 2a | Camp_Pool Area | 3.4 Pool Tehnic - Electro & HVAC |  | Model 2 : Otvoreni body slide - tip 4
Package 2a | Camp_Pool Area | 3.4 Pool Tehnic - Electro & HVAC |  | ukupna dužina sa zaustavnom trakom 54 m
Package 2a | Camp_Pool Area | 3.4 Pool Tehnic - Electro & HVAC |  | startna visina 6 m
Package 2a | Camp_Pool Area | 3.4 Pool Tehnic - Electro & HVAC |  | vanjska širina tobogana 942mm
Package 2a | Camp_Pool Area | 3.4 Pool Tehnic - Electro & HVAC |  | vanjska visina tobogana 725mm
Package 2a | Camp_Pool Area | 3.4 Pool Tehnic - Electro & HVAC |  | boje poliesterskih elemenata prema odabiru projektanta
Package 2a | Camp_Pool Area | 3.4 Pool Tehnic - Electro & HVAC |  | sve izrađeno prema važećim HR i EN normama uz izdavanje atesta od ovlaštene certifikacijse ustanove za certificiranje vodenih tobogana prema HRN-EN 1069-1(2019) i HRN EN 1069-2 (2017)
Package 2a | Camp_Pool Area | 3.4 Pool Tehnic - Electro & HVAC |  | Startna platforma - Toranj
Package 2a | Camp_Pool Area | 3.4 Pool Tehnic - Electro & HVAC |  | Metalna podkonstrukcija izrađena je of toplo cinčanih čeličnih profila. Vijci, matice i podložne pločice za spajanje poliesterskih elemenata izrađene su od INOX-a, a one za spajanje metalne konstrukcije su pocinčane.
Package 2a | Camp_Pool Area | 3.4 Pool Tehnic - Electro & HVAC |  | Stavka uključuje stepenice, startnu platformu, ogradu za stepenice i ogradu za startnu platformu
Package 2a | Camp_Pool Area | 3.4 Pool Tehnic - Electro & HVAC |  | Nagazne površine, stepenice i startna platforma, izrađene su od protukliznog poliestera svijetle boje
Package 2a | Camp_Pool Area | 3.4 Pool Tehnic - Electro & HVAC |  | Stavka uključuje sav spojni, vijčani i sidreni materijal do potpune funkcije prema usvojenom statičkom proračunu
Package 2a | Camp_Pool Area | 3.4 Pool Tehnic - Electro & HVAC |  | širina, broj stepenica i konstrukcija tornja prema potrebi projekta, a u skladu s s HRN EN normama
Package 2a | Camp_Pool Area | 3.4 Pool Tehnic - Electro & HVAC |  | površina startne platforme 1. 6,3 x 4 m s visine 4,5 m
Package 2a | Camp_Pool Area | 3.4 Pool Tehnic - Electro & HVAC |  | površina startne platforme 2. 3,5 x 4 m s visine 6 m m
Package 2a | Camp_Pool Area | 3.4 Pool Tehnic - Electro & HVAC |  | stepenište do prve platforme dužine 11,3 m i širine 1,3 m
Package 2a | Camp_Pool Area | 3.4 Pool Tehnic - Electro & HVAC |  | stepenište do prve do druge platforme dužine 5,3 m i širine 1,3 m
Package 2a | Camp_Pool Area | 3.4 Pool Tehnic - Electro & HVAC |  | boja konstrukcije prema odabiru projektanta
Package 2a | Camp_Pool Area | 3.4 Pool Tehnic - Electro & HVAC | 3.4.02.214.A | komplet : tobogan + toranj s pristupnim stepenicama | pa | 1
Package 2a | Camp_Pool Area | 3.4 Pool Tehnic - Electro & HVAC | 3.4.02.215 | VODENI DVORAC
Package 2a | Camp_Pool Area | 3.4 Pool Tehnic - Electro & HVAC |  | vanjske dimenzije : cca 6 m x 6 m x 6,5 (visina) m
Package 2a | Camp_Pool Area | 3.4 Pool Tehnic - Electro & HVAC |  | Poliesterske komponente vodenih tobogana izvedene su Magic Shine (LRTM-Light Resin Transfer Molding) metodom - glatki s unutarnje i vanjske strane
Package 2a | Camp_Pool Area | 3.4 Pool Tehnic - Electro & HVAC |  | Metalna konstrukcija izrađena je of toplo cinčanih čeličnih profila ofarbanih u epoksidnu boju prema izboru projektanta. Vijci, matice i podložne pločice za spajanje poliesterskih elemenata izrađene su od INOX-a
Package 2a | Camp_Pool Area | 3.4 Pool Tehnic - Electro & HVAC |  | Stavka uključuje stepenice, platforme, ogradu za stepenice i ograde za platforme
Package 2a | Camp_Pool Area | 3.4 Pool Tehnic - Electro & HVAC |  | Nagazne površine, stepenice i startne platforma, izrađene su od protukliznog poliestera
Package 2a | Camp_Pool Area | 3.4 Pool Tehnic - Electro & HVAC |  | Stavka uključuje sav spojni, vijčani i sidreni materijal do potpune funkcije prema usvojenom statičkom proračunu
Package 2a | Camp_Pool Area | 3.4 Pool Tehnic - Electro & HVAC |  | KONSTRUKCIJA:
Package 2a | Camp_Pool Area | 3.4 Pool Tehnic - Electro & HVAC |  | nosivi profili Ø mm
Package 2a | Camp_Pool Area | 3.4 Pool Tehnic - Electro & HVAC |  | stepenice do platformi
Package 2a | Camp_Pool Area | 3.4 Pool Tehnic - Electro & HVAC |  | stepenice od platforme do platforme 2
Package 2a | Camp_Pool Area | 3.4 Pool Tehnic - Electro & HVAC |  | kvadratna platforma
Package 2a | Camp_Pool Area | 3.4 Pool Tehnic - Electro & HVAC |  | 2 komada
Package 2a | Camp_Pool Area | 3.4 Pool Tehnic - Electro & HVAC |  | krov platforme s vodom
Package 2a | Camp_Pool Area | 3.4 Pool Tehnic - Electro & HVAC |  | 1 komad
Package 2a | Camp_Pool Area | 3.4 Pool Tehnic - Electro & HVAC |  | preljevna kanta
Package 2a | Camp_Pool Area | 3.4 Pool Tehnic - Electro & HVAC |  | TOBOGANI
Package 2a | Camp_Pool Area | 3.4 Pool Tehnic - Electro & HVAC |  | Zatvoreni Tunnel Body Slide Ø900 (nutarnja mjera) mm
Package 2a | Camp_Pool Area | 3.4 Pool Tehnic - Electro & HVAC |  | s visine 1.2 m
Package 2a | Camp_Pool Area | 3.4 Pool Tehnic - Electro & HVAC |  | VODENE ATRAKCIJE:
Package 2a | Camp_Pool Area | 3.4 Pool Tehnic - Electro & HVAC |  | 3 komada
Package 2a | Camp_Pool Area | 3.4 Pool Tehnic - Electro & HVAC |  | preljevna kanta
Package 2a | Camp_Pool Area | 3.4 Pool Tehnic - Electro & HVAC |  | cijena uključuje dobavu, dostavu montažu, pripasavanje na projektiranu instalaciju, izradu izvedbenog projekta i projekt izvedenog stanja, usklađivanje izmjena s projektantom statike, TUV certifikat za kompletnu konstrukciju, sav potreban materijal za montažu i certificiranje do pune funkcije.
Package 2a | Camp_Pool Area | 3.4 Pool Tehnic - Electro & HVAC | 3.4.02.215.A | komplet : tobogan + toranj s pristupnim stepenicama | pa | 1
Package 2a | Camp_Pool Area | 3.4 Pool Tehnic - Electro & HVAC | 3.4.02.216 | VODENI TOBOGAN ZA DJECU
Package 2a | Camp_Pool Area | 3.4 Pool Tehnic - Electro & HVAC |  | vanjske dimenzije : cca 7,1 m x 6,3 m
Package 2a | Camp_Pool Area | 3.4 Pool Tehnic - Electro & HVAC |  | Poliesterske komponente vodenih tobogana izvedene su Magic Shine (LRTM-Light Resin Transfer Molding) metodom - glatki s unutarnje i vanjske strane
Package 2a | Camp_Pool Area | 3.4 Pool Tehnic - Electro & HVAC |  | Metalna konstrukcija izrađena je of toplo cinčanih čeličnih profila ofarbanih u epoksidnu boju prema izboru projektanta. Vijci, matice i podložne pločice za spajanje poliesterskih elemenata izrađene su od INOX-a
Package 2a | Camp_Pool Area | 3.4 Pool Tehnic - Electro & HVAC |  | Stavka uključuje stepenice, platforme, ogradu za stepenice i ograde za platforme
Package 2a | Camp_Pool Area | 3.4 Pool Tehnic - Electro & HVAC |  | Nagazne površine, stepenice i startne platforma, izrađene su od protukliznog poliestera
Package 2a | Camp_Pool Area | 3.4 Pool Tehnic - Electro & HVAC |  | Stavka uključuje sav spojni, vijčani i sidreni materijal do potpune funkcije prema usvojenom statičkom proračunu
Package 2a | Camp_Pool Area | 3.4 Pool Tehnic - Electro & HVAC |  | KONSTRUKCIJA:
Package 2a | Camp_Pool Area | 3.4 Pool Tehnic - Electro & HVAC |  | nosivi profili Ø mm
Package 2a | Camp_Pool Area | 3.4 Pool Tehnic - Electro & HVAC |  | stepenice do platformi
Package 2a | Camp_Pool Area | 3.4 Pool Tehnic - Electro & HVAC |  | kvadratna platforma
Package 2a | Camp_Pool Area | 3.4 Pool Tehnic - Electro & HVAC |  | 1 komad
Package 2a | Camp_Pool Area | 3.4 Pool Tehnic - Electro & HVAC |  | krov platforme
Package 2a | Camp_Pool Area | 3.4 Pool Tehnic - Electro & HVAC |  | 1 komad
Package 2a | Camp_Pool Area | 3.4 Pool Tehnic - Electro & HVAC |  | TOBOGANI
Package 2a | Camp_Pool Area | 3.4 Pool Tehnic - Electro & HVAC |  | Body Slide
Package 2a | Camp_Pool Area | 3.4 Pool Tehnic - Electro & HVAC |  | s visine 1.2 m, dužina 10 m
Package 2a | Camp_Pool Area | 3.4 Pool Tehnic - Electro & HVAC | 3.4.02.216.A | cijena uključuje dobavu, dostavu montažu, pripasavanje na projektiranu instalaciju, izradu izvedbenog projekta i projekt izvedenog stanja, usklađivanje izmjena s projektantom statike, TUV certifikat za kompletnu konstrukciju, sav potreban materijal za montažu i certificiranje do pune funkcije. | pa | 1
Package 2a | Camp_Pool Area | 3.4 Pool Tehnic - Electro & HVAC | 3.4.02.217 | Kišobran
Package 2a | Camp_Pool Area | 3.4 Pool Tehnic - Electro & HVAC |  | Vodeni stup izrađen od metalne konstrukcije i poliestera - boje prema odabiru projektanta
Package 2a | Camp_Pool Area | 3.4 Pool Tehnic - Electro & HVAC |  | 7 vodenih špricalica na stupu
Package 2a | Camp_Pool Area | 3.4 Pool Tehnic - Electro & HVAC | 3.4.02.217.A | najveća visina 2870 mm | Stk | 1
Package 2a | Camp_Pool Area | 3.4 Pool Tehnic - Electro & HVAC | 3.4.02.218 | Sifon
Package 2a | Camp_Pool Area | 3.4 Pool Tehnic - Electro & HVAC |  | Vodeni stup izrađen od metalne konstrukcije i poliestera - boje prema odabiru projektanta
Package 2a | Camp_Pool Area | 3.4 Pool Tehnic - Electro & HVAC |  | dvije vodene špricalice i rotirajuće kolo
Package 2a | Camp_Pool Area | 3.4 Pool Tehnic - Electro & HVAC |  | Najveća širina 1900 mm
Package 2a | Camp_Pool Area | 3.4 Pool Tehnic - Electro & HVAC | 3.4.02.218.A | visina 3800 mm +-10% | Stk | 1
Package 2a | Camp_Pool Area | 3.4 Pool Tehnic - Electro & HVAC | 3.4.02.219 | Vodena vrata
Package 2a | Camp_Pool Area | 3.4 Pool Tehnic - Electro & HVAC |  | visina 2000 mm
Package 2a | Camp_Pool Area | 3.4 Pool Tehnic - Electro & HVAC | 3.4.02.219.A | najveća širina 2100 mm | Stk | 3
Package 2a | Camp_Pool Area | 3.4 Pool Tehnic - Electro & HVAC |  | VODENE ATRAKCIJE
Package 2a | Camp_Pool Area | 3.4 Pool Tehnic - Electro & HVAC | 3.4.02.220 | DOGRIJAVANJE BAZENA
Package 2a | Camp_Pool Area | 3.4 Pool Tehnic - Electro & HVAC |  | Dizalica topline reverzibilna
Package 2a | Camp_Pool Area | 3.4 Pool Tehnic - Electro & HVAC |  | efikasan rad od -7°C do 43°C
Package 2a | Camp_Pool Area | 3.4 Pool Tehnic - Electro & HVAC |  | aluminijsko kućište
Package 2a | Camp_Pool Area | 3.4 Pool Tehnic - Electro & HVAC |  | dupli scroll kompresor Copeland
Package 2a | Camp_Pool Area | 3.4 Pool Tehnic - Electro & HVAC |  | Rashladni medij R410A
Package 2a | Camp_Pool Area | 3.4 Pool Tehnic - Electro & HVAC |  | Titanium izmjenjivač
Package 2a | Camp_Pool Area | 3.4 Pool Tehnic - Electro & HVAC |  | električni ekspanzijski ventil
Package 2a | Camp_Pool Area | 3.4 Pool Tehnic - Electro & HVAC |  | smijer ispuha vertikalan
Package 2a | Camp_Pool Area | 3.4 Pool Tehnic - Electro & HVAC |  | dimenzije 2148(v) x 2148(š) x 2258(v) mm
Package 2a | Camp_Pool Area | 3.4 Pool Tehnic - Electro & HVAC |  | težina 2100 kg
Package 2a | Camp_Pool Area | 3.4 Pool Tehnic - Electro & HVAC |  | priključak DN80
Package 2a | Camp_Pool Area | 3.4 Pool Tehnic - Electro & HVAC |  | razina buke na 1 m ≤80 dB
Package 2a | Camp_Pool Area | 3.4 Pool Tehnic - Electro & HVAC |  | toplinski učin grijanja pri temperaturi zraka 27°C/24°C i 27°C/29°C vode 220 kW
Package 2a | Camp_Pool Area | 3.4 Pool Tehnic - Electro & HVAC |  | toplinski učin grijanja pri temperaturi zraka 15°C/12°C i 27°C/29°C vode 185 kW
Package 2a | Camp_Pool Area | 3.4 Pool Tehnic - Electro & HVAC |  | toplinski učin hlađenja pri temperaturi zraka 35°C/24°C i 29°C/27°C vode 160 kW
Package 2a | Camp_Pool Area | 3.4 Pool Tehnic - Electro & HVAC |  | 47,6kW/400V/73A
Package 2a | Camp_Pool Area | 3.4 Pool Tehnic - Electro & HVAC | 3.4.02.220.A | komplet dizalica topline i digitalni zaslon za upravljanje sustavom | pa | 3
Package 2a | Camp_Pool Area | 3.4 Pool Tehnic - Electro & HVAC | 3.4.02.221 | Centrifugalna cikulacijska crpka dizalica topline - in-line
Package 2a | Camp_Pool Area | 3.4 Pool Tehnic - Electro & HVAC |  | zahtjevani protok 80,00 m³/h/9,4hmt
Package 2a | Camp_Pool Area | 3.4 Pool Tehnic - Electro & HVAC |  | Izmjerena snaga motora P2 4 kW
Package 2a | Camp_Pool Area | 3.4 Pool Tehnic - Electro & HVAC |  | motor : EMOD
Package 2a | Camp_Pool Area | 3.4 Pool Tehnic - Electro & HVAC |  | Nazivni napon 400 V
Package 2a | Camp_Pool Area | 3.4 Pool Tehnic - Electro & HVAC |  | Frekvencija 50 Hz
Package 2a | Camp_Pool Area | 3.4 Pool Tehnic - Electro & HVAC |  | broj okretaja 1450 rpm
Package 2a | Camp_Pool Area | 3.4 Pool Tehnic - Electro & HVAC |  | snaga : 9,6 A
Package 2a | Camp_Pool Area | 3.4 Pool Tehnic - Electro & HVAC |  | cos π : 0,70
Package 2a | Camp_Pool Area | 3.4 Pool Tehnic - Electro & HVAC |  | promjer rotora
Package 2a | Camp_Pool Area | 3.4 Pool Tehnic - Electro & HVAC |  | 191 mm
Package 2a | Camp_Pool Area | 3.4 Pool Tehnic - Electro & HVAC |  | pumpa izrađena od ljevanog žejeza EN-GJL-250 - 100% HPC coated
Package 2a | Camp_Pool Area | 3.4 Pool Tehnic - Electro & HVAC |  | rotor izrađen od Bronze CuAl10Fe5Ni5-C
Package 2a | Camp_Pool Area | 3.4 Pool Tehnic - Electro & HVAC |  | osovina izrađena od Stainl. st. X6CrNiMoTi17-12-2 (1.4571)
Package 2a | Camp_Pool Area | 3.4 Pool Tehnic - Electro & HVAC |  | mehanička brtva : SiC/SiC/Viton
Package 2a | Camp_Pool Area | 3.4 Pool Tehnic - Electro & HVAC |  | Nazivni promjer usisnog priključka DN1
Package 2a | Camp_Pool Area | 3.4 Pool Tehnic - Electro & HVAC |  | DN 80 / EN1092-2
Package 2a | Camp_Pool Area | 3.4 Pool Tehnic - Electro & HVAC |  | Nazivna širina tlačnog priključka DN2
Package 2a | Camp_Pool Area | 3.4 Pool Tehnic - Electro & HVAC |  | DN 80 / EN1092-2
Package 2a | Camp_Pool Area | 3.4 Pool Tehnic - Electro & HVAC | 3.4.02.221.A | kao Herborner pumpen - model D080-210A-0404H-W2B ili jednakovrijedno | pa | 3
Package 2a | Camp_Pool Area | 3.4 Pool Tehnic - Electro & HVAC | 3.4.02.222 | Termometar
Package 2a | Camp_Pool Area | 3.4 Pool Tehnic - Electro & HVAC |  | Bimetalni termometar za procesnu industriju
Package 2a | Camp_Pool Area | 3.4 Pool Tehnic - Electro & HVAC |  | izbornik promjera Ø75 mm izrađen iz INOX-a 304
Package 2a | Camp_Pool Area | 3.4 Pool Tehnic - Electro & HVAC |  | mjerna skala 0 do +60 °C sa zaštitnim staklom Ø75
Package 2a | Camp_Pool Area | 3.4 Pool Tehnic - Electro & HVAC |  | procesni priključak 1/2" - slobodni
Package 2a | Camp_Pool Area | 3.4 Pool Tehnic - Electro & HVAC |  | dužina senzora 63 mm - aksijalni priključak
Package 2a | Camp_Pool Area | 3.4 Pool Tehnic - Electro & HVAC |  | širina senzora 8 mm
Package 2a | Camp_Pool Area | 3.4 Pool Tehnic - Electro & HVAC | 3.4.02.222.A | materijal senzora - INOX 316Ti | Stk | 6
Package 2a | Camp_Pool Area | 3.4 Pool Tehnic - Electro & HVAC |  | kao Wika ili jednakovrijedno
Package 2a | Camp_Pool Area | 3.4 Pool Tehnic - Electro & HVAC |  | Zaštitna čahura
Package 2a | Camp_Pool Area | 3.4 Pool Tehnic - Electro & HVAC | 3.4.02.223 | Zaštitna čahura proizvedena prema DIN 43772
Package 2a | Camp_Pool Area | 3.4 Pool Tehnic - Electro & HVAC |  | Procesni priključak 1/2"Ž
Package 2a | Camp_Pool Area | 3.4 Pool Tehnic - Electro & HVAC |  | Priključak instrumenta - 1/2"M
Package 2a | Camp_Pool Area | 3.4 Pool Tehnic - Electro & HVAC |  | dužina umetka - 68 mm
Package 2a | Camp_Pool Area | 3.4 Pool Tehnic - Electro & HVAC | 3.4.02.223.A | širina umetka - 8,2 mm | Stk | 7
Package 2a | Camp_Pool Area | 3.4 Pool Tehnic - Electro & HVAC |  | kao Wika ili jednakovrijedno
Package 2a | Camp_Pool Area | 3.4 Pool Tehnic - Electro & HVAC | 3.4.02.224 | PT100 sonda
Package 2a | Camp_Pool Area | 3.4 Pool Tehnic - Electro & HVAC | 3.4.02.224.A | PT100 sonda za mjerenje temperature vode s analognim izlazom | pa | 1
Package 2a | Camp_Pool Area | 3.4 Pool Tehnic - Electro & HVAC |  | kao Wika ili jednakovrijedno
Package 2a | Camp_Pool Area | 3.4 Pool Tehnic - Electro & HVAC |  | PP-GF leptir ventil s PVC-UH leptir diskom, ABS/PP-GF ručicom I oznakama položaja, EPDM brtvama, PVC-UH prirubnicama i prirubničkim nastavcima komplet s vijcima, maticama i pločicama
Package 2a | Camp_Pool Area | 3.4 Pool Tehnic - Electro & HVAC | 3.4.02.224.B | D160 | Stk | 3
Package 2a | Camp_Pool Area | 3.4 Pool Tehnic - Electro & HVAC | 3.4.02.224.C | D125 | Stk | 6
Package 2a | Camp_Pool Area | 3.4 Pool Tehnic - Electro & HVAC |  | PVC-UH ventil s kuglom i ABS ručicom - holendersko spajanje s obje strane
Package 2a | Camp_Pool Area | 3.4 Pool Tehnic - Electro & HVAC | 3.4.02.224.D | D50 | Stk | 3
Package 2a | Camp_Pool Area | 3.4 Pool Tehnic - Electro & HVAC | 3.4.02.224.E | D25 | Stk | 3
Package 2a | Camp_Pool Area | 3.4 Pool Tehnic - Electro & HVAC |  | DOGRIJAVANJE BAZENA
Package 2a | Camp_Pool Area | 3.4 Pool Tehnic - Electro & HVAC | 3.4.02.225 | VENTILACIJA STROJARNICE TOBOGANA
Package 2a | Camp_Pool Area | 3.4 Pool Tehnic - Electro & HVAC | 3.4.02.225.A | Isporuka i ugradnja in-line cijevnog ventilatora izrađenog od anti-statične polipropilena kapaciteta Q=225 m3/h, 161Pa, 43dB(A), 23W, 0.11 A, u kompletu sa svim materijalom za ugradnju u cijev D200 mm i potenciometrom 0-10V | Stk | 1
Package 2a | Camp_Pool Area | 3.4 Pool Tehnic - Electro & HVAC |  | kao Vortice Vortice LINEO 125 ili jednakovrijedno
Package 2a | Camp_Pool Area | 3.4 Pool Tehnic - Electro & HVAC | 3.4.02.225.B | Odračna žaluzina za montažu na zid s ugradbenom kutijom i protokom od 1000 m3/h | Stk | 1
Package 2a | Camp_Pool Area | 3.4 Pool Tehnic - Electro & HVAC | 3.4.02.225.C | Usisna rešetka 858x113 mm za montažu na cijev D200 - protok 600-900 m3/h | Stk | 1
Package 2a | Camp_Pool Area | 3.4 Pool Tehnic - Electro & HVAC |  | VENTILACIJA STROJARNICE TOBOGANA
Package 2a | Camp_Pool Area | 3.4 Pool Tehnic - Electro & HVAC | 3.4.02.226 | PREPUMPNA STANICA STROJARNICE TOBOGANA
Package 2a | Camp_Pool Area | 3.4 Pool Tehnic - Electro & HVAC |  | KANALIZACIJSKA CRPKA
Package 2a | Camp_Pool Area | 3.4 Pool Tehnic - Electro & HVAC |  | Motorna potopna crpka
Package 2a | Camp_Pool Area | 3.4 Pool Tehnic - Electro & HVAC |  | Potpuno uronjivi prijenosni ili stacionarno korišteni podvodni
Package 2a | Camp_Pool Area | 3.4 Pool Tehnic - Electro & HVAC |  | crpni agregat, otvoreni rotor s više lopatica, uspravni tlačni
Package 2a | Camp_Pool Area | 3.4 Pool Tehnic - Electro & HVAC |  | nastavak, klasa zaštite IP68,
Package 2a | Camp_Pool Area | 3.4 Pool Tehnic - Electro & HVAC |  | zaštićen od vode ugrađen u prostoru motora, električni
Package 2a | Camp_Pool Area | 3.4 Pool Tehnic - Electro & HVAC |  | priključni vod, 10 m duljine
Package 2a | Camp_Pool Area | 3.4 Pool Tehnic - Electro & HVAC |  | Izvedba materijala Standardna izvedba za
Package 2a | Camp_Pool Area | 3.4 Pool Tehnic - Electro & HVAC |  | Blago kontaminiranu vodu
Package 2a | Camp_Pool Area | 3.4 Pool Tehnic - Electro & HVAC |  | udjelom krutih tvari.
Package 2a | Camp_Pool Area | 3.4 Pool Tehnic - Electro & HVAC |  | Temperatura transportnog medija
Package 2a | Camp_Pool Area | 3.4 Pool Tehnic - Electro & HVAC |  | 20,0 °C
Package 2a | Camp_Pool Area | 3.4 Pool Tehnic - Electro & HVAC |  | Nazivni promjer tlacnog priključka
Package 2a | Camp_Pool Area | 3.4 Pool Tehnic - Electro & HVAC |  | 2"
Package 2a | Camp_Pool Area | 3.4 Pool Tehnic - Electro & HVAC |  | zahtjevani protok 30m³/h/6hmt
Package 2a | Camp_Pool Area | 3.4 Pool Tehnic - Electro & HVAC |  | Izmjerena snaga motora P2 - 1,1kW
Package 2a | Camp_Pool Area | 3.4 Pool Tehnic - Electro & HVAC |  | Nazivni napon 230V
Package 2a | Camp_Pool Area | 3.4 Pool Tehnic - Electro & HVAC |  | Frekvencija 50 Hz
Package 2a | Camp_Pool Area | 3.4 Pool Tehnic - Electro & HVAC |  | Nazivna struja 7 A
Package 2a | Camp_Pool Area | 3.4 Pool Tehnic - Electro & HVAC |  | kućište pumpe : Cast iron GJL 200 EN 1561
Package 2a | Camp_Pool Area | 3.4 Pool Tehnic - Electro & HVAC |  | plašt motora, ručica pumpe i osovina : Chrome-nickel steel 1.4301 EN 10088 (AISI 304)
Package 2a | Camp_Pool Area | 3.4 Pool Tehnic - Electro & HVAC | 3.4.02.226.A | mehanička brtva : Ceramic alumina/Carbon/NBR | pa | 1
Package 2a | Camp_Pool Area | 3.4 Pool Tehnic - Electro & HVAC |  | kao Calpeda Italija GQNM 50-15
Package 2a | Camp_Pool Area | 3.4 Pool Tehnic - Electro & HVAC |  | PVC-UH kuglasti ventil s ABS ručicom - holendersko spajanje s obje strane
Package 2a | Camp_Pool Area | 3.4 Pool Tehnic - Electro & HVAC | 3.4.02.226.B | D75 | pa | 1
Package 2a | Camp_Pool Area | 3.4 Pool Tehnic - Electro & HVAC |  | PVC-UH nepovratni ventil - holendersko spajanje s obje strane
Package 2a | Camp_Pool Area | 3.4 Pool Tehnic - Electro & HVAC | 3.4.02.226.C | D75 | Stk | 1
Package 2a | Camp_Pool Area | 3.4 Pool Tehnic - Electro & HVAC |  | PREPUMPNA STANICA STROJARNICE TOBOGANA
Package 2a | Camp_Pool Area | 3.4 Pool Tehnic - Electro & HVAC | 3.4.02.227 | OSTALO
Package 2a | Camp_Pool Area | 3.4 Pool Tehnic - Electro & HVAC | 3.4.02.227.A | Isporuka i ugradnja preljevne protuklizne rešetke iz polipropilena širine 295mm i debljine 25-35 mm, UV stabilna, bijele boje. Rešetka je izrađena u skladu s normom HRN EN 13451 (8mm), i protuklizna je u skladu s normom. | m | 67
Package 2a | Camp_Pool Area | 3.4 Pool Tehnic - Electro & HVAC | 3.4.02.227.B | L profil za oslanjanje rešetki 24x26 mm - SAMO isporuka, ugrađuje keramičar | m | 134
Package 2a | Camp_Pool Area | 3.4 Pool Tehnic - Electro & HVAC | 3.4.02.227.C | Tlačna proba s pismenom ovjerom nadzora - podni cijevni razvod | pa | 1
Package 2a | Camp_Pool Area | 3.4 Pool Tehnic - Electro & HVAC | 3.4.02.227.D | Proba vodonepropusnosti preljevnih cijevi s pismenom ovjerom nadzora | pa | 1
Package 2a | Camp_Pool Area | 3.4 Pool Tehnic - Electro & HVAC | 3.4.02.227.E | Oznake smjera strujanja vode na cjevovodu i oznake opreme | pa | 1
Package 2a | Camp_Pool Area | 3.4 Pool Tehnic - Electro & HVAC | 3.4.02.227.F | Projekti izvedenog stanja | pa | 1
Package 2a | Camp_Pool Area | 3.4 Pool Tehnic - Electro & HVAC | 3.4.02.227.G | Izdavanje atesta | pa | 1
Package 2a | Camp_Pool Area | 3.4 Pool Tehnic - Electro & HVAC | 3.4.02.227.H | Pribavljanje izveštaja kvalitete vode u bazenu od Zavoda za javno zdravstvo | pa | 1
Package 2a | Camp_Pool Area | 3.4 Pool Tehnic - Electro & HVAC | 3.4.02.227.I | Puštanje bazena u pogon, usklađivanje svih parametara, mjernih elemenata i obuka osoblja na održavanju u trajanju 15 radnih dana | pa | 1
Package 2a | Camp_Pool Area | 3.4 Pool Tehnic - Electro & HVAC | 3.4.02.227.J | Izrada pismenih uputa i kaširana shema sustava za ovješenje na zid | pa | 1
Package 2a | Camp_Pool Area | 3.4 Pool Tehnic - Electro & HVAC | 3.4.02.228 | SPLASH ZONA
Package 2a | Camp_Pool Area | 3.4 Pool Tehnic - Electro & HVAC |  | Sphash zona - strojarski radovi
Package 2a | Camp_Pool Area | 3.4 Pool Tehnic - Electro & HVAC |  | OPREMA
Package 2a | Camp_Pool Area | 3.4 Pool Tehnic - Electro & HVAC |  | FILTERSKA STANICA
Package 2a | Camp_Pool Area | 3.4 Pool Tehnic - Electro & HVAC |  | FILTER
Package 2a | Camp_Pool Area | 3.4 Pool Tehnic - Electro & HVAC |  | Visokotlačni, višeslojni fini poliesterski filter pojačan sa staklenim vlaknima - bobbin wound
Package 2a | Camp_Pool Area | 3.4 Pool Tehnic - Electro & HVAC |  | Filter izrađen prema DIN 19605-19643
Package 2a | Camp_Pool Area | 3.4 Pool Tehnic - Electro & HVAC |  | certificiran prema KSW-KTW Prüfung
Package 2a | Camp_Pool Area | 3.4 Pool Tehnic - Electro & HVAC |  | debljine stjenke prema AD Merkblatt N1
Package 2a | Camp_Pool Area | 3.4 Pool Tehnic - Electro & HVAC |  | filter ofarban u plavu boju
Package 2a | Camp_Pool Area | 3.4 Pool Tehnic - Electro & HVAC |  | unutrašnjost filtera Vinylester gealcoat
Package 2a | Camp_Pool Area | 3.4 Pool Tehnic - Electro & HVAC |  | promjer –Ø 1400 mm
Package 2a | Camp_Pool Area | 3.4 Pool Tehnic - Electro & HVAC |  | visina filtera - 2400 mm
Package 2a | Camp_Pool Area | 3.4 Pool Tehnic - Electro & HVAC |  | filtracijska visina 1200 mm
Package 2a | Camp_Pool Area | 3.4 Pool Tehnic - Electro & HVAC |  | filtracijska površina : 1,54 m²
Package 2a | Camp_Pool Area | 3.4 Pool Tehnic - Electro & HVAC |  | filter s pločom s mlaznicama Ø28 mm, 0,5 mm otvor na mlaznicama - minimalno 70 komada/m2
Package 2a | Camp_Pool Area | 3.4 Pool Tehnic - Electro & HVAC |  | ukupno 115 mlaznica na ploči
Package 2a | Camp_Pool Area | 3.4 Pool Tehnic - Electro & HVAC |  | max. radni pritisak - 2,5 bara
Package 2a | Camp_Pool Area | 3.4 Pool Tehnic - Electro & HVAC |  | testni pritisak - 3,75 bara
Package 2a | Camp_Pool Area | 3.4 Pool Tehnic - Electro & HVAC |  | 4 nožice za filter
Package 2a | Camp_Pool Area | 3.4 Pool Tehnic - Electro & HVAC |  | konusni distributer vode
Package 2a | Camp_Pool Area | 3.4 Pool Tehnic - Electro & HVAC |  | gornji priključak filtracije - DN200
Package 2a | Camp_Pool Area | 3.4 Pool Tehnic - Electro & HVAC |  | donji priključak filtracije - DN125
Package 2a | Camp_Pool Area | 3.4 Pool Tehnic - Electro & HVAC |  | Otvor za punjenje pijeska na vrhu filtera Ø 500 mm
Package 2a | Camp_Pool Area | 3.4 Pool Tehnic - Electro & HVAC |  | Širki bočni servisni otvor za pražnjenje Ø 500 mm - bočni poklopac poravnat s unutarnjim plaštom filtera
Package 2a | Camp_Pool Area | 3.4 Pool Tehnic - Electro & HVAC |  | nadzorno staklo monitano u osi na 1200 mm filtracijske visine DN300 - staklo je poravnatno s unutarnjim plaštom filtera
Package 2a | Camp_Pool Area | 3.4 Pool Tehnic - Electro & HVAC |  | nadzorno staklo monitano u osi na 700 mm filtracijske visine DN300 - staklo je poravnatno s unutarnjim plaštom filtera
Package 2a | Camp_Pool Area | 3.4 Pool Tehnic - Electro & HVAC |  | priključak za odzraku 2"
Package 2a | Camp_Pool Area | 3.4 Pool Tehnic - Electro & HVAC |  | revizijski otvor na dnu filtera DN100
Package 2a | Camp_Pool Area | 3.4 Pool Tehnic - Electro & HVAC |  | ispust filtera - 6/4"
Package 2a | Camp_Pool Area | 3.4 Pool Tehnic - Electro & HVAC | 3.4.02.228.A | Protok – 46 m³/h pri brzina filtriranja 30 m³/h/m² | pa | 1
Package 2a | Camp_Pool Area | 3.4 Pool Tehnic - Electro & HVAC |  | kao Canale Antonio - Italija - model DIN custom ili jednakovrijedno
Package 2a | Camp_Pool Area | 3.4 Pool Tehnic - Electro & HVAC | 3.4.02.229 | Oprema filtera
Package 2a | Camp_Pool Area | 3.4 Pool Tehnic - Electro & HVAC | 3.4.02.229.A | Manometar relativnog pritiska promjera 100 mm, mjerno područje 0-2,5 bara, u kompletu izrađen od INOX-a 316L, procesni priključak 1/2" + kratki INOX316 ventil za montažu na PVC cijev | pa | 1
Package 2a | Camp_Pool Area | 3.4 Pool Tehnic - Electro & HVAC |  | kao Wika Njemačka - model 232.50 ili jednakovrijedno
Package 2a | Camp_Pool Area | 3.4 Pool Tehnic - Electro & HVAC | 3.4.02.229.B | pretvarač tlaka s analognim signalom 4-20 mA, u kompletu izrađen od INOX-a 316L, kabelska uvodnica IP65, navojni priključak 1/2" | pa | 1
Package 2a | Camp_Pool Area | 3.4 Pool Tehnic - Electro & HVAC |  | kao Wika Njemačka - model A-10 ili jednakovrijedno
Package 2a | Camp_Pool Area | 3.4 Pool Tehnic - Electro & HVAC | 3.4.02.230 | Odzraka filtera
Package 2a | Camp_Pool Area | 3.4 Pool Tehnic - Electro & HVAC |  | automatski odzračno-dozračni ventil izrađenog od INOX-a 316 u kompletu sa materijalom za brtvljenje i spajanje.
Package 2a | Camp_Pool Area | 3.4 Pool Tehnic - Electro & HVAC |  | protok : 9,8 m3/h na 6 bara diferencijalnog tlaka
Package 2a | Camp_Pool Area | 3.4 Pool Tehnic - Electro & HVAC |  | max. tlak - 16 bara
Package 2a | Camp_Pool Area | 3.4 Pool Tehnic - Electro & HVAC |  | radni tlak : 0-6 bara
Package 2a | Camp_Pool Area | 3.4 Pool Tehnic - Electro & HVAC |  | temeratura : 0 do +80 C
Package 2a | Camp_Pool Area | 3.4 Pool Tehnic - Electro & HVAC | 3.4.02.230.A | procesni priključak 3/4" | Stk | 1
Package 2a | Camp_Pool Area | 3.4 Pool Tehnic - Electro & HVAC |  | kao Mankenberg Njemačka - model EB1.12 ili jednakovrijedno
Package 2a | Camp_Pool Area | 3.4 Pool Tehnic - Electro & HVAC | 3.4.02.231 | Senzor mjerač protoka za filtraciju i ispiranje
Package 2a | Camp_Pool Area | 3.4 Pool Tehnic - Electro & HVAC |  | magnetni senzor s armaturom za ugradnju u PVC cijev
Package 2a | Camp_Pool Area | 3.4 Pool Tehnic - Electro & HVAC |  | digitalni zaslon s prikazom protoka i namještanje parametara s tri funkcijske tipke i zaštitnim transparentnim poklopcem
Package 2a | Camp_Pool Area | 3.4 Pool Tehnic - Electro & HVAC |  | Cijevna obujmica
Package 2a | Camp_Pool Area | 3.4 Pool Tehnic - Electro & HVAC |  | napajanje 18-36 V DC
Package 2a | Camp_Pool Area | 3.4 Pool Tehnic - Electro & HVAC |  | izlazni signal prema PLC - u 4-20 mA
Package 2a | Camp_Pool Area | 3.4 Pool Tehnic - Electro & HVAC |  | radna temperatura od -20 do 80C
Package 2a | Camp_Pool Area | 3.4 Pool Tehnic - Electro & HVAC | 3.4.02.231.A | 3 mjerne elektrode izrađene iz INOX-a 316L | pa | 1
Package 2a | Camp_Pool Area | 3.4 Pool Tehnic - Electro & HVAC |  | kao Bürkert Njemačka - model 8045 ili jednakovrijedno
Package 2a | Camp_Pool Area | 3.4 Pool Tehnic - Electro & HVAC | 3.4.02.232 | Filterska ispuna
Package 2a | Camp_Pool Area | 3.4 Pool Tehnic - Electro & HVAC |  | staklene kalibrirane kuglice izrađene od novog, ne recikliranog, stakla
Package 2a | Camp_Pool Area | 3.4 Pool Tehnic - Electro & HVAC | 3.4.02.232.A | Nosivi sloj - 150 mm - granulacija 1,2-2,5 mm | kg | 360
Package 2a | Camp_Pool Area | 3.4 Pool Tehnic - Electro & HVAC | 3.4.02.232.B | Filtracijski sloj - 550 mm - granulacija 0,7-1,3 mm | kg | 1280
Package 2a | Camp_Pool Area | 3.4 Pool Tehnic - Electro & HVAC |  | kao Sigmund Lindner Njemačka ili jednakovrijedno
Package 2a | Camp_Pool Area | 3.4 Pool Tehnic - Electro & HVAC | 3.4.02.232.C | Hydro-anthracite H - 500 mm - HII - granulacija 1,4-2,5 mm | kg | 400
Package 2a | Camp_Pool Area | 3.4 Pool Tehnic - Electro & HVAC |  | kao Flamingo Company Group Njemačka ili jednakovrijedno
Package 2a | Camp_Pool Area | 3.4 Pool Tehnic - Electro & HVAC | 3.4.02.233 | Filterska baterija - armatura
Package 2a | Camp_Pool Area | 3.4 Pool Tehnic - Electro & HVAC |  | PP-GF leptirasta dvoradna pneumatska zaklopka s kranjim kontaktima i vizualim položajem ON/OFF, PVC-UH leptir diskom, EPDM brtvama, PVC-UH prirubnicama i prirubničkim nastavcima komplet s vijcima, maticama i pločicama
Package 2a | Camp_Pool Area | 3.4 Pool Tehnic - Electro & HVAC | 3.4.02.233.A | D200 - otpadna voda od ispiranja filtera | Stk | 1
Package 2a | Camp_Pool Area | 3.4 Pool Tehnic - Electro & HVAC | 3.4.02.233.B | D125 - dovod ne filtrirane vode, ulaz za ispiranje, ispiranje cjevovoda | Stk | 3
Package 2a | Camp_Pool Area | 3.4 Pool Tehnic - Electro & HVAC | 3.4.02.233.C | D110 - filtrirana voda prema bazenu | Stk | 1
Package 2a | Camp_Pool Area | 3.4 Pool Tehnic - Electro & HVAC | 3.4.02.233.D | D75 - propuhivanje filtera | Stk | 1
Package 2a | Camp_Pool Area | 3.4 Pool Tehnic - Electro & HVAC | 3.4.02.233.E | D63 - odzraka | Stk | 1
Package 2a | Camp_Pool Area | 3.4 Pool Tehnic - Electro & HVAC | 3.4.02.234 | Automatski pneumatski ventilski blok
Package 2a | Camp_Pool Area | 3.4 Pool Tehnic - Electro & HVAC |  | otok s osam kompaktno spojenih 5/2 pilot ventila 24VDC
Package 2a | Camp_Pool Area | 3.4 Pool Tehnic - Electro & HVAC |  | Svaki ventil se sastoji od pneumatskog priključka s donje strane i digitalnim zaslona s 2xDI s ispisom položaja ventila
Package 2a | Camp_Pool Area | 3.4 Pool Tehnic - Electro & HVAC |  | Komunikacijskim modul s Modbus TCP protokolom - za upravljanje radom pneumatskih ventila i prikaza stanja i položaja ventila na interaktivnoj shemi na Panel PC-u
Package 2a | Camp_Pool Area | 3.4 Pool Tehnic - Electro & HVAC | 3.4.02.234.A | Sve montirano u plastični ormarić s prozirnim poklopcem, s ugrađenom pločom za pneumatske priključke ventila 16 x 1/4", 1x1/2, zračne filtere, i kablske uvodnice za 16 položaja ventila, napajanje i komunikaciju | pa | 1
Package 2a | Camp_Pool Area | 3.4 Pool Tehnic - Electro & HVAC |  | kao Bürkert Njemačka - model 8652 AirLINE ili jednakovrijedno
Package 2a | Camp_Pool Area | 3.4 Pool Tehnic - Electro & HVAC |  | PVC-UH nepovratna zaklopka s PVC-UH leptir diskom, EPDM brtvama, prirubnicama i prirubničkim nastavcima komplet s vijcima, maticama i pločicama
Package 2a | Camp_Pool Area | 3.4 Pool Tehnic - Electro & HVAC | 3.4.02.234.B | D200 - otpadna voda od ispiranja filtera | Stk | 1
Package 2a | Camp_Pool Area | 3.4 Pool Tehnic - Electro & HVAC | 3.4.02.234.C | D75 | Stk | 1
Package 2a | Camp_Pool Area | 3.4 Pool Tehnic - Electro & HVAC |  | PVC-UH kuglasti ventil s ABS ručicom - holendersko spajanje s obje strane
Package 2a | Camp_Pool Area | 3.4 Pool Tehnic - Electro & HVAC | 3.4.02.234.D | D63 | pa | 1
Package 2a | Camp_Pool Area | 3.4 Pool Tehnic - Electro & HVAC | 3.4.02.234.E | D25 | pa | 1
Package 2a | Camp_Pool Area | 3.4 Pool Tehnic - Electro & HVAC | 3.4.02.235 | PVC cjevovod filterske baterije i pripadajući konzolni materijal
Package 2a | Camp_Pool Area | 3.4 Pool Tehnic - Electro & HVAC |  | komplet PVC cijevni razvod u kompletu sa svim fitinzima, konzolnim i ovjesnim materijalom, vijcima, maticama i pločicama a za montažu filtarske baterija, automatske ozrake, priključka propuhivanja i ispusta filtra
Package 2a | Camp_Pool Area | 3.4 Pool Tehnic - Electro & HVAC | 3.4.02.235.A | D20, D25, D40, D50, D63, D75, D110, D125, D200 | pa | 1
Package 2a | Camp_Pool Area | 3.4 Pool Tehnic - Electro & HVAC | 3.4.02.236 | FILTERSKA STANICA
Package 2a | Camp_Pool Area | 3.4 Pool Tehnic - Electro & HVAC |  | FILTRACIJSKE CRPKE
Package 2a | Camp_Pool Area | 3.4 Pool Tehnic - Electro & HVAC |  | Centrifugalna cikulacijska crpka filtracije
Package 2a | Camp_Pool Area | 3.4 Pool Tehnic - Electro & HVAC |  | zahtjevani protok 46,00 m³/h/8hmt
Package 2a | Camp_Pool Area | 3.4 Pool Tehnic - Electro & HVAC |  | Izmjerena snaga motora P2 2,20 kW
Package 2a | Camp_Pool Area | 3.4 Pool Tehnic - Electro & HVAC |  | motor : EMOD
Package 2a | Camp_Pool Area | 3.4 Pool Tehnic - Electro & HVAC |  | Nazivni napon 400 V
Package 2a | Camp_Pool Area | 3.4 Pool Tehnic - Electro & HVAC |  | Frekvencija 50 Hz
Package 2a | Camp_Pool Area | 3.4 Pool Tehnic - Electro & HVAC |  | broj okretaja 1450 rpm
Package 2a | Camp_Pool Area | 3.4 Pool Tehnic - Electro & HVAC |  | snaga : 4,65 A
Package 2a | Camp_Pool Area | 3.4 Pool Tehnic - Electro & HVAC |  | cos π : 0,79
Package 2a | Camp_Pool Area | 3.4 Pool Tehnic - Electro & HVAC |  | promjer rotora
Package 2a | Camp_Pool Area | 3.4 Pool Tehnic - Electro & HVAC |  | 202 mm
Package 2a | Camp_Pool Area | 3.4 Pool Tehnic - Electro & HVAC |  | pumpa izrađena od ljevanog žejeza EN-GJL-250
Package 2a | Camp_Pool Area | 3.4 Pool Tehnic - Electro & HVAC |  | rotor izrađen od Bronze CuAl10Fe5Ni5-C
Package 2a | Camp_Pool Area | 3.4 Pool Tehnic - Electro & HVAC |  | osovina izrađena od Stainl. st. X6CrNiMoTi17-12-2 (1.4571)
Package 2a | Camp_Pool Area | 3.4 Pool Tehnic - Electro & HVAC |  | predfilter izrađen od ljevanog žejeza EN-GJL-250 - zaštićen epoksidnim premazom
Package 2a | Camp_Pool Area | 3.4 Pool Tehnic - Electro & HVAC |  | poklopac filtera izrađen od Polymethylmethacrylate (PMMA)
Package 2a | Camp_Pool Area | 3.4 Pool Tehnic - Electro & HVAC |  | filterska mrežica izrađena od nehrđajućeg čelika X6CrNiMoTi17-12-2 (1.4571) - perforacija filterskog elementa ø3mm
Package 2a | Camp_Pool Area | 3.4 Pool Tehnic - Electro & HVAC |  | mehanička brtva : SiC/SiC/Viton
Package 2a | Camp_Pool Area | 3.4 Pool Tehnic - Electro & HVAC |  | Nazivni promjer usisnog priključka DN1
Package 2a | Camp_Pool Area | 3.4 Pool Tehnic - Electro & HVAC |  | DN 100 / EN1092-2
Package 2a | Camp_Pool Area | 3.4 Pool Tehnic - Electro & HVAC |  | Nazivna širina tlačnog priključka DN2
Package 2a | Camp_Pool Area | 3.4 Pool Tehnic - Electro & HVAC |  | DN 65 / EN1092-2
Package 2a | Camp_Pool Area | 3.4 Pool Tehnic - Electro & HVAC | 3.4.02.236.A | kao Herborner pumpen - model UNIBAD 65-243/0224X-W2 | pa | 2
Package 2a | Camp_Pool Area | 3.4 Pool Tehnic - Electro & HVAC | 3.4.02.237 | Armatura filtracijskih crpki
Package 2a | Camp_Pool Area | 3.4 Pool Tehnic - Electro & HVAC |  | PP-GF leptir ventil s PVC-UH leptir diskom, ABS/PP-GF ručicom i oznakama položaja, EPDM brtvama, PVC-UH prirubnicama i prirubničkim nastavcima komplet s vijcima, maticama i pločicama
Package 2a | Camp_Pool Area | 3.4 Pool Tehnic - Electro & HVAC | 3.4.02.237.A | D160 | Stk | 2
Package 2a | Camp_Pool Area | 3.4 Pool Tehnic - Electro & HVAC | 3.4.02.237.B | D125 | Stk | 2
Package 2a | Camp_Pool Area | 3.4 Pool Tehnic - Electro & HVAC |  | PVC-UH nepovratna zaklopka s PVC-UH leptir diskom, EPDM brtvama, prirubnicama i prirubničkim nastavcima komplet s vijcima, maticama i pločicama
Package 2a | Camp_Pool Area | 3.4 Pool Tehnic - Electro & HVAC | 3.4.02.237.C | D125 | Stk | 2
Package 2a | Camp_Pool Area | 3.4 Pool Tehnic - Electro & HVAC |  | PVC-UH ventil s kuglom i ABS ručicom - holendersko spajanje s obje strane
Package 2a | Camp_Pool Area | 3.4 Pool Tehnic - Electro & HVAC | 3.4.02.237.D | D25 | pa | 2
Package 2a | Camp_Pool Area | 3.4 Pool Tehnic - Electro & HVAC |  | kompenzator vibracija - prirubnički spoj sa svim montažnim i vijčanim materijalom
Package 2a | Camp_Pool Area | 3.4 Pool Tehnic - Electro & HVAC | 3.4.02.237.E | DN65 | Stk | 2
Package 2a | Camp_Pool Area | 3.4 Pool Tehnic - Electro & HVAC | 3.4.02.237.F | Vakuum-manometar relativnog pritiska promjera 63 mm, mjerno područje -1 do 1 bar, izrađen u kompletu od INOX-a 316L, procesni priključak - 1/4" + kratki INOX316 ventil za montažu na PVC cijev | pa | 2
Package 2a | Camp_Pool Area | 3.4 Pool Tehnic - Electro & HVAC |  | kao Wika Njemačka - model 232.50 ili jednakovrijedno
Package 2a | Camp_Pool Area | 3.4 Pool Tehnic - Electro & HVAC | 3.4.02.237.G | Manometar relativnog pritiska promjera 63 mm, mjerno područje 0-4 bara, izrađen u kompletu od INOX-a 316L, procesni priključak - 1/4" + kratki INOX316 ventil za montažu na PVC cijev | pa | 2
Package 2a | Camp_Pool Area | 3.4 Pool Tehnic - Electro & HVAC |  | kao Wika Njemačka - model 232.50 ili jednakovrijedno
Package 2a | Camp_Pool Area | 3.4 Pool Tehnic - Electro & HVAC | 3.4.02.238 | Spojni PVC cjevovod pumpe, predfiltera i kompenzatora
Package 2a | Camp_Pool Area | 3.4 Pool Tehnic - Electro & HVAC |  | komplet PVC cijevni razvod u kompletu sa svim fitinzima, konzolnim i ovjesnim materijalom, vijcima, maticama i pločicama a za montažu filtracijskih crpki, usisnog PVC cijevovoda, tlačnog PVC cjevovoda do ventila i ispusta crpki
Package 2a | Camp_Pool Area | 3.4 Pool Tehnic - Electro & HVAC | 3.4.02.238.A | D200, D160, D25 | Stk | 2
Package 2a | Camp_Pool Area | 3.4 Pool Tehnic - Electro & HVAC |  | FILTRACIJSKE CRPKE
Package 2a | Camp_Pool Area | 3.4 Pool Tehnic - Electro & HVAC | 3.4.02.239 | DOVOD VODE
Package 2a | Camp_Pool Area | 3.4 Pool Tehnic - Electro & HVAC | 3.4.02.239.A | Hidrostastatska sonda izrađena od INOX-a 316 i s 5 metara tvornički montiranog kabla - mjerno područje 0-5 hmt, 24VDC; 4-20 mA | Stk | 1
Package 2a | Camp_Pool Area | 3.4 Pool Tehnic - Electro & HVAC |  | kao Wika Njemačka - model LS-10 ili jednakovrijedno
Package 2a | Camp_Pool Area | 3.4 Pool Tehnic - Electro & HVAC | 3.4.02.239.B | hvatač nečistoća 1" s montažnim materijalom | Stk | 1
Package 2a | Camp_Pool Area | 3.4 Pool Tehnic - Electro & HVAC | 3.4.02.239.C | nepovratni ventil s oprugom 1" u kompletu s montažnim materijalom | pa | 1
Package 2a | Camp_Pool Area | 3.4 Pool Tehnic - Electro & HVAC | 3.4.02.239.D | ventil za redukciju tlaka 1" s manometrom i montažnim materijalom | Stk | 1
Package 2a | Camp_Pool Area | 3.4 Pool Tehnic - Electro & HVAC |  | kao Honeywell Njemačka ili jednakovrijedno
Package 2a | Camp_Pool Area | 3.4 Pool Tehnic - Electro & HVAC | 3.4.02.239.E | Woltman vodomjer za hladnu vodu - max 30C - 16 bara- dry dial s davačem impulsa i kablom od 2,5 m - navojni priključak 2" s montažnim materijalom | Stk | 1
Package 2a | Camp_Pool Area | 3.4 Pool Tehnic - Electro & HVAC | 3.4.02.240 | Servo upravljani 2/2 elektro magnetni ventil
Package 2a | Camp_Pool Area | 3.4 Pool Tehnic - Electro & HVAC |  | Tijelo ventila od mesinga otpornog na dezinfekcijsko sredstvo u vodi, osovina od nehrđajućeg čelika
Package 2a | Camp_Pool Area | 3.4 Pool Tehnic - Electro & HVAC |  | EPDM membrana (voda do 120 °C), bez napona zatvoren, 0.3-10/16 bar
Package 2a | Camp_Pool Area | 3.4 Pool Tehnic - Electro & HVAC |  | svitak i priključnica IP67 - 220-230V 50Hz
Package 2a | Camp_Pool Area | 3.4 Pool Tehnic - Electro & HVAC | 3.4.02.240.A | 2" | Stk | 1
Package 2a | Camp_Pool Area | 3.4 Pool Tehnic - Electro & HVAC |  | kao Danfoss EV220B ili jednakovrijedno
Package 2a | Camp_Pool Area | 3.4 Pool Tehnic - Electro & HVAC |  | cijevni razvod od PVC i/ili PP-R cijevi u kompletu s izolacijom od Armaflexa 9x64 za postupak spajanja ljepljenjem ili varenjem u kompletu sa svim fazonskim komadima, montažnim materijalom i materijalom za ljepenje spajanje i nošenje
Package 2a | Camp_Pool Area | 3.4 Pool Tehnic - Electro & HVAC | 3.4.02.240.B | D32 | ml | 12
Package 2a | Camp_Pool Area | 3.4 Pool Tehnic - Electro & HVAC |  | PVC-UH ventil s kuglom i ABS ručicom - holendersko spajanje s obje strane
Package 2a | Camp_Pool Area | 3.4 Pool Tehnic - Electro & HVAC | 3.4.02.240.C | D32 | Stk | 3
Package 2a | Camp_Pool Area | 3.4 Pool Tehnic - Electro & HVAC | 3.4.02.241 | izrada vizualne kontrole nivoa vode u kompenzacijskom i neutralizacijskom bazenu
Package 2a | Camp_Pool Area | 3.4 Pool Tehnic - Electro & HVAC |  | U-PVC transparentna cijev
Package 2a | Camp_Pool Area | 3.4 Pool Tehnic - Electro & HVAC | 3.4.02.241.A | D63 | ml | 3
Package 2a | Camp_Pool Area | 3.4 Pool Tehnic - Electro & HVAC | 3.4.02.241.B | ostali sitni potrošni materijal koji se ne može specificirati kao što su čepovi, PVC cijevi, IP68 uvodnica za sonde i dr. | pa | 1
Package 2a | Camp_Pool Area | 3.4 Pool Tehnic - Electro & HVAC |  | DOVOD VODE
Package 2a | Camp_Pool Area | 3.4 Pool Tehnic - Electro & HVAC |  | CIJEVNI RAZVOD I UGRADBENI ELEMENTI
Package 2a | Camp_Pool Area | 3.4 Pool Tehnic - Electro & HVAC | 3.4.02.242 | Preljev
Package 2a | Camp_Pool Area | 3.4 Pool Tehnic - Electro & HVAC | 3.4.02.242.A | INOX 316 rešetka 550 x 560 mm sa protuokvirom za ugradnju | Stk | 2
Package 2a | Camp_Pool Area | 3.4 Pool Tehnic - Electro & HVAC | 3.4.02.243 | OTVOR KOMPENZACIJE
Package 2a | Camp_Pool Area | 3.4 Pool Tehnic - Electro & HVAC |  | Isporuka i montaža ulaznih vrata za kontrolu i čišćenje zatvorenih tankova s kontrolnim staklom, za ubetoniranje u stjenku bazena
Package 2a | Camp_Pool Area | 3.4 Pool Tehnic - Electro & HVAC |  | Max. statički pritisak 0.4 bar
Package 2a | Camp_Pool Area | 3.4 Pool Tehnic - Electro & HVAC |  | Max. radna temperatura 38 °C
Package 2a | Camp_Pool Area | 3.4 Pool Tehnic - Electro & HVAC |  | Ulazna vrata sastoje se od:
Package 2a | Camp_Pool Area | 3.4 Pool Tehnic - Electro & HVAC |  | PVC okvir sa elementima za sidrenje u beton i montažu vrata sa brtvom
Package 2a | Camp_Pool Area | 3.4 Pool Tehnic - Electro & HVAC |  | Vrata izrađena od akrila s priključnim elementima i svijetlim otvorom Ø700mm
Package 2a | Camp_Pool Area | 3.4 Pool Tehnic - Electro & HVAC |  | kompletan vijčani materijal od INOX-a 316
Package 2a | Camp_Pool Area | 3.4 Pool Tehnic - Electro & HVAC | 3.4.02.243.A | Debeljina ugradbenog elementa za debeljinu zida 25-30 cm | pa | 1
Package 2a | Camp_Pool Area | 3.4 Pool Tehnic - Electro & HVAC | 3.4.02.244 | PVC PRODORI
Package 2a | Camp_Pool Area | 3.4 Pool Tehnic - Electro & HVAC |  | PVC cijev s PVC pločom zaljepljenje u sredini prodorne cijevi sve zajedno presvučeno s kvarcnim pijeskom zbog što boljeg povezivanja cijevi I betona
Package 2a | Camp_Pool Area | 3.4 Pool Tehnic - Electro & HVAC |  | SPRAY KOMPENZACIJA
Package 2a | Camp_Pool Area | 3.4 Pool Tehnic - Electro & HVAC | 3.4.02.244.A | D225 - preljev | pa | 1
Package 2a | Camp_Pool Area | 3.4 Pool Tehnic - Electro & HVAC | 3.4.02.244.B | D110 - cirkulacija vode | pa | 1
Package 2a | Camp_Pool Area | 3.4 Pool Tehnic - Electro & HVAC | 3.4.02.244.C | D160 - sigurnosni preljev | pa | 1
Package 2a | Camp_Pool Area | 3.4 Pool Tehnic - Electro & HVAC | 3.4.02.244.D | D160 - usis pumpi | pa | 3
Package 2a | Camp_Pool Area | 3.4 Pool Tehnic - Electro & HVAC | 3.4.02.244.E | D32 - dovod vode | pa | 1
Package 2a | Camp_Pool Area | 3.4 Pool Tehnic - Electro & HVAC | 3.4.02.244.F | D63 - ispust kompenzacije | pa | 1
Package 2a | Camp_Pool Area | 3.4 Pool Tehnic - Electro & HVAC | 3.4.02.244.G | D32 - uzorak | pa | 1
Package 2a | Camp_Pool Area | 3.4 Pool Tehnic - Electro & HVAC |  | PRODORI U BAZENU
Package 2a | Camp_Pool Area | 3.4 Pool Tehnic - Electro & HVAC | 3.4.02.244.H | D63 - tlak prema mlaznicama | pa | 5
Package 2a | Camp_Pool Area | 3.4 Pool Tehnic - Electro & HVAC | 3.4.02.244.I | D63 - mlaznice | pa | 76
Package 2a | Camp_Pool Area | 3.4 Pool Tehnic - Electro & HVAC | 3.4.02.244.J | D225 - ispust | pa | 2
Package 2a | Camp_Pool Area | 3.4 Pool Tehnic - Electro & HVAC
Package 2a | Camp_Pool Area | 3.4 Pool Tehnic - Electro & HVAC |  | PVC-UH kuglasti ventil s ABS ručicom - holendersko spajanje s obje strane
Package 2a | Camp_Pool Area | 3.4 Pool Tehnic - Electro & HVAC | 3.4.02.244.K | D63 - ispust | Stk | 1
Package 2a | Camp_Pool Area | 3.4 Pool Tehnic - Electro & HVAC | 3.4.02.244.L | D32 - ispust | Stk | 1
Package 2a | Camp_Pool Area | 3.4 Pool Tehnic - Electro & HVAC | 3.4.02.244.M | D32 - uzorak | Stk | 1
Package 2a | Camp_Pool Area | 3.4 Pool Tehnic - Electro & HVAC | 3.4.02.244.N | D25 | Stk | 5
Package 2a | Camp_Pool Area | 3.4 Pool Tehnic - Electro & HVAC |  | TLAČNI, PRELJEVNI I ISPUSNI PVC CJEVOVOD - cijevi 10 bara u komplete sa svim fitinzima, ljepilom i čistačem te ostalim sitnim potrošnim materijalom a sve prema EN 1452-1-2-3-4
Package 2a | Camp_Pool Area | 3.4 Pool Tehnic - Electro & HVAC | 3.4.02.244.O | D 250 | ml. | 1
Package 2a | Camp_Pool Area | 3.4 Pool Tehnic - Electro & HVAC | 3.4.02.244.P | D 225 | ml. | 3
Package 2a | Camp_Pool Area | 3.4 Pool Tehnic - Electro & HVAC | 3.4.02.244.Q | D 200 | ml. | 5
Package 2a | Camp_Pool Area | 3.4 Pool Tehnic - Electro & HVAC | 3.4.02.244.R | D 160 | ml. | 8
Package 2a | Camp_Pool Area | 3.4 Pool Tehnic - Electro & HVAC | 3.4.02.244.S | D 140 | ml. | 1
Package 2a | Camp_Pool Area | 3.4 Pool Tehnic - Electro & HVAC | 3.4.02.244.T | D 125 | ml. | 19
Package 2a | Camp_Pool Area | 3.4 Pool Tehnic - Electro & HVAC | 3.4.02.244.U | D 110 | ml. | 20
Package 2a | Camp_Pool Area | 3.4 Pool Tehnic - Electro & HVAC | 3.4.02.244.V | D 90 | ml. | 1
Package 2a | Camp_Pool Area | 3.4 Pool Tehnic - Electro & HVAC | 3.4.02.244.W | D 75 | ml. | 8
Package 2a | Camp_Pool Area | 3.4 Pool Tehnic - Electro & HVAC | 3.4.02.244.X | D 63 | ml. | 183
Package 2a | Camp_Pool Area | 3.4 Pool Tehnic - Electro & HVAC | 3.4.02.244.Y | D 50 | ml. | 1
Package 2a | Camp_Pool Area | 3.4 Pool Tehnic - Electro & HVAC | 3.4.02.244.Z | D 40 | ml. | 1
Package 2a | Camp_Pool Area | 3.4 Pool Tehnic - Electro & HVAC | 3.4.02.244.AA | D 32 | ml. | 30
Package 2a | Camp_Pool Area | 3.4 Pool Tehnic - Electro & HVAC | 3.4.02.244.AB | D 25/20 | ml. | 20
Package 2a | Camp_Pool Area | 3.4 Pool Tehnic - Electro & HVAC | 3.4.02.245 | Konzolni materijal - pocinčani
Package 2a | Camp_Pool Area | 3.4 Pool Tehnic - Electro & HVAC |  | Konzola 41x41 mm - 2,5 mm debljine sa svim montažnim materijalom kao što su udarne tiple, šarafi, matice, podložne pločice i plastični čepovi
Package 2a | Camp_Pool Area | 3.4 Pool Tehnic - Electro & HVAC | 3.4.02.245.A | pocinčano u strojarnici - INOX u kompenzacijama | pa | 1
Package 2a | Camp_Pool Area | 3.4 Pool Tehnic - Electro & HVAC |  | T konzola za montažu na zid ili pod - 41x41 mm - dužina 150 mm - 2,5 mm debljine - sa svim montažnim materijalom kao što su udarne tiple, šarafi, matice, podložne pločice i plastični čepovi
Package 2a | Camp_Pool Area | 3.4 Pool Tehnic - Electro & HVAC | 3.4.02.245.B | pocinčano u strojarnci - INOX u kompenzacijama | pa | 1
Package 2a | Camp_Pool Area | 3.4 Pool Tehnic - Electro & HVAC |  | Navojne šipke - sa svim montažnim materijalom kao što su udarne tiple, šarafi, matice, podložne pločice
Package 2a | Camp_Pool Area | 3.4 Pool Tehnic - Electro & HVAC | 3.4.02.245.C | pocinčano u strojarnici - INOX u kompenzacijama M6, M8, M10, M12, M16 | pa | 1
Package 2a | Camp_Pool Area | 3.4 Pool Tehnic - Electro & HVAC |  | Pocinčane anti vibracijske obujmice s gumenom oblogom sa svim montažnim materijalom kao što su udarne tiple, šarafi, matice, podložne pločice
Package 2a | Camp_Pool Area | 3.4 Pool Tehnic - Electro & HVAC | 3.4.02.245.D | počinčano u strojarnici - INOX u kompenzacijama D20-D315 | pa | 1
Package 2a | Camp_Pool Area | 3.4 Pool Tehnic - Electro & HVAC |  | CIJEVNI RAZVOD I UGRADBENI ELEMENTI
Package 2a | Camp_Pool Area | 3.4 Pool Tehnic - Electro & HVAC | 3.4.02.246 | KEMIJSKA PRIPREMA VODE
Package 2a | Camp_Pool Area | 3.4 Pool Tehnic - Electro & HVAC |  | Kompaktna mikroprocesorska oprema za kontrolu kvalitete procesa obrade vode u bazenskom sustavu. Oprema mjeri i nadzire parametre propisane normom i Pravilnikom o sanitarno-tehničkim i higijenskim uvjetima bazenskih kupališta (NN1186/2020/05). Opremom se omogućava kontinuirano mjerenje slobodnog klora, pH faktora, Redoks potencijala i temperature u bazenskoj vodi te kontinuirana regulacija doziranja dezinfekcijskog sredstva i sredstva za regulaciju pH vrijednosti.
Package 2a | Camp_Pool Area | 3.4 Pool Tehnic - Electro & HVAC |  | Mogućnost modularne nadogradnje za potrebe povećanja mjernih parametara ili izlaznih signala.
Package 2a | Camp_Pool Area | 3.4 Pool Tehnic - Electro & HVAC |  | Opseg isporuke:
Package 2a | Camp_Pool Area | 3.4 Pool Tehnic - Electro & HVAC |  | 1. Cl2 - mjerni lanac s mjernom elektrodom
Package 2a | Camp_Pool Area | 3.4 Pool Tehnic - Electro & HVAC |  | Mjerno područje: 0.0 - 10.00 mg/l
Package 2a | Camp_Pool Area | 3.4 Pool Tehnic - Electro & HVAC |  | 2. pH - mjerni lanac s mjernom elektrodom
Package 2a | Camp_Pool Area | 3.4 Pool Tehnic - Electro & HVAC |  | Mjerno područje: 0.00 - 14.00
Package 2a | Camp_Pool Area | 3.4 Pool Tehnic - Electro & HVAC |  | 3. Redox potencijal - mjerni lanac s mjernom elektrodom
Package 2a | Camp_Pool Area | 3.4 Pool Tehnic - Electro & HVAC |  | Mjerno područje: 0 - 1000 mV
Package 2a | Camp_Pool Area | 3.4 Pool Tehnic - Electro & HVAC |  | 4. Temperatura - mjerni lanac s osjetnikom Pt1000
Package 2a | Camp_Pool Area | 3.4 Pool Tehnic - Electro & HVAC |  | Mjerno područje: 0 - 50°C.
Package 2a | Camp_Pool Area | 3.4 Pool Tehnic - Electro & HVAC |  | Sastavni dijelovi sustava su elektronički i hidraulički modul koji tvore jednu kompaktnu cijelinu namijenjenu za montažu na zid.
Package 2a | Camp_Pool Area | 3.4 Pool Tehnic - Electro & HVAC |  | Elektronički modul s 4,7" sa zaslonom u boji osjetljivim na dodir i izbornim kolom
Package 2a | Camp_Pool Area | 3.4 Pool Tehnic - Electro & HVAC |  | Do 5 mjernih ulaza (Cl2, pH, Rx, ukup. Cl, vodljivost)
Package 2a | Camp_Pool Area | 3.4 Pool Tehnic - Electro & HVAC |  | 1 mjerni ulaz za temperaturu
Package 2a | Camp_Pool Area | 3.4 Pool Tehnic - Electro & HVAC |  | 6 kom alaognih izlaza za slobodnu konfiguraciju - 0/4-20 mA
Package 2a | Camp_Pool Area | 3.4 Pool Tehnic - Electro & HVAC |  | Kontrola rada dozirnih pumpi za regulaciju pH vrijednosti
Package 2a | Camp_Pool Area | 3.4 Pool Tehnic - Electro & HVAC |  | Mogućnost upravljanja doziranjem flokulanta
Package 2a | Camp_Pool Area | 3.4 Pool Tehnic - Electro & HVAC |  | Integrirane sigurnosne postavke: pozornik protoka, protok uzorka, intenzitet doziranja, vrijeme kašnjenja uzorka, maksimalno dopušteno vrijeme doziranja, vrijeme zakašnjelog uklopa doziranja, signalizacija praznog spremnika.
Package 2a | Camp_Pool Area | 3.4 Pool Tehnic - Electro & HVAC |  | Napajanje: 1/N/PE 230V, 50Hz; 30W u IP56
Package 2a | Camp_Pool Area | 3.4 Pool Tehnic - Electro & HVAC |  | Hidraulički modul:
Package 2a | Camp_Pool Area | 3.4 Pool Tehnic - Electro & HVAC |  | Hidraulička akrini držač za prihvat do pet osjetnika/senzora za montažu na zid
Package 2a | Camp_Pool Area | 3.4 Pool Tehnic - Electro & HVAC |  | Ventili za konstantni protok uzorka
Package 2a | Camp_Pool Area | 3.4 Pool Tehnic - Electro & HVAC |  | Integrirani osjetnik za kontrolu protoka i temperature Pt1000
Package 2a | Camp_Pool Area | 3.4 Pool Tehnic - Electro & HVAC |  | Hidromehaničko čistilo sonde klora određene granulacije za stabilno mjerenje parametara
Package 2a | Camp_Pool Area | 3.4 Pool Tehnic - Electro & HVAC |  | fini PET filter
Package 2a | Camp_Pool Area | 3.4 Pool Tehnic - Electro & HVAC |  | filter aktivnog ugljena
Package 2a | Camp_Pool Area | 3.4 Pool Tehnic - Electro & HVAC |  | Tlak uzorka vode na ulazu: 0.2 - 4.0 bar
Package 2a | Camp_Pool Area | 3.4 Pool Tehnic - Electro & HVAC |  | Tlak uzorka vode na izlazu: do 1.5 bar (tlačna izvedba)
Package 2a | Camp_Pool Area | 3.4 Pool Tehnic - Electro & HVAC | 3.4.02.246.A | sve tvornički montirano na panel cca 800x600 mm | pa | 1
Package 2a | Camp_Pool Area | 3.4 Pool Tehnic - Electro & HVAC |  | kao EMEC - model CENTURIO
Package 2a | Camp_Pool Area | 3.4 Pool Tehnic - Electro & HVAC | 3.4.02.246.B | buffer 650 mV ORP u bočici 50 ml | pa | 1
Package 2a | Camp_Pool Area | 3.4 Pool Tehnic - Electro & HVAC | 3.4.02.246.C | buffer PH4 u bočici 50 ml | pa | 1
Package 2a | Camp_Pool Area | 3.4 Pool Tehnic - Electro & HVAC | 3.4.02.246.D | buffer PH7 u bočici 50 ml | pa | 1
Package 2a | Camp_Pool Area | 3.4 Pool Tehnic - Electro & HVAC | 3.4.02.247 | DOZIRNA STANICA - PH minus
Package 2a | Camp_Pool Area | 3.4 Pool Tehnic - Electro & HVAC |  | membranska dozirna crpka izrađena od plastičnih legura sa stepper motorom
Package 2a | Camp_Pool Area | 3.4 Pool Tehnic - Electro & HVAC |  | mikroprocesorski upravljan stepper motor osigurava precizno doziranje
Package 2a | Camp_Pool Area | 3.4 Pool Tehnic - Electro & HVAC |  | Usporen rad membrane osigurava preciznije usisavanje tekućina bez zraka
Package 2a | Camp_Pool Area | 3.4 Pool Tehnic - Electro & HVAC |  | preciznost doziranja u omjeru 1:4800
Package 2a | Camp_Pool Area | 3.4 Pool Tehnic - Electro & HVAC |  | ispis trenutnog prorotka na digitalnom zaslonu
Package 2a | Camp_Pool Area | 3.4 Pool Tehnic - Electro & HVAC |  | indikacija alarm i statusa na zaslonu u bojama : zelena-pumpa radi; stand-by-bijela; upozorenje-žuta; alarm-crvena
Package 2a | Camp_Pool Area | 3.4 Pool Tehnic - Electro & HVAC |  | načini rada : konstatno, konstantno s vanjskim impulsom, ppm, %, ml/q, pauza-rad tjedni tajmer, mA, puls, Volt, vanjski Batch, ručni Batch
Package 2a | Camp_Pool Area | 3.4 Pool Tehnic - Electro & HVAC |  | odabrani model mikroprocesorski upravljan sa signalom 4-20mA
Package 2a | Camp_Pool Area | 3.4 Pool Tehnic - Electro & HVAC |  | nivo regulator
Package 2a | Camp_Pool Area | 3.4 Pool Tehnic - Electro & HVAC |  | kontroli izlatni alarmi: nivo, stand-by, prepunjenost
Package 2a | Camp_Pool Area | 3.4 Pool Tehnic - Electro & HVAC |  | usisni/tlačni priključak : 6x8; 6x8
Package 2a | Camp_Pool Area | 3.4 Pool Tehnic - Electro & HVAC |  | dozirna igla : 1/2"
Package 2a | Camp_Pool Area | 3.4 Pool Tehnic - Electro & HVAC |  | usisna košara s nivo plovkom
Package 2a | Camp_Pool Area | 3.4 Pool Tehnic - Electro & HVAC |  | napojni i signalni kablel 1,5 m dužine
Package 2a | Camp_Pool Area | 3.4 Pool Tehnic - Electro & HVAC |  | konstrukcija pumpe za montažu na pod ili na zid
Package 2a | Camp_Pool Area | 3.4 Pool Tehnic - Electro & HVAC |  | dimenzija : 236x115 x 212(v)
Package 2a | Camp_Pool Area | 3.4 Pool Tehnic - Electro & HVAC | 3.4.02.247.A | regulacija protoka od 0-28 l/h na 5 bara | Stk | 1
Package 2a | Camp_Pool Area | 3.4 Pool Tehnic - Electro & HVAC |  | kao EMEC Italija - model PRISMA ili jednakovrijedno
Package 2a | Camp_Pool Area | 3.4 Pool Tehnic - Electro & HVAC | 3.4.02.247.B | dozirno PE crijevo 8x12 mm + zaštitno PVC crijevo | ml | 50
Package 2a | Camp_Pool Area | 3.4 Pool Tehnic - Electro & HVAC |  | PVC-UH kuglasti ventil i ABS ručicom i FPM brtvama- holendersko spajanje s obje strane
Package 2a | Camp_Pool Area | 3.4 Pool Tehnic - Electro & HVAC | 3.4.02.247.C | 3/4" D20 | Stk | 1
Package 2a | Camp_Pool Area | 3.4 Pool Tehnic - Electro & HVAC | 3.4.02.248 | DOZIRNA STANICA - klor
Package 2a | Camp_Pool Area | 3.4 Pool Tehnic - Electro & HVAC |  | membranska dozirna crpka izrađena od plastičnih legura sa stepper motorom
Package 2a | Camp_Pool Area | 3.4 Pool Tehnic - Electro & HVAC |  | mikroprocesorski upravljan stepper motor osigurava precizno doziranje
Package 2a | Camp_Pool Area | 3.4 Pool Tehnic - Electro & HVAC |  | Usporen rad membrane osigurava preciznije usisavanje tekućina bez zraka
Package 2a | Camp_Pool Area | 3.4 Pool Tehnic - Electro & HVAC |  | preciznost doziranja u omjeru 1:4800
Package 2a | Camp_Pool Area | 3.4 Pool Tehnic - Electro & HVAC |  | ispis trenutnog prorotka na digitalnom zaslonu
Package 2a | Camp_Pool Area | 3.4 Pool Tehnic - Electro & HVAC |  | indikacija alarm i statusa na zaslonu u bojama : zelena-pumpa radi; stand-by-bijela; upozorenje-žuta; alarm-crvena
Package 2a | Camp_Pool Area | 3.4 Pool Tehnic - Electro & HVAC |  | načini rada : konstatno, konstantno s vanjskim impulsom, ppm, %, ml/q, pauza-rad tjedni tajmer, mA, puls, Volt, vanjski Batch, ručni Batch
Package 2a | Camp_Pool Area | 3.4 Pool Tehnic - Electro & HVAC |  | odabrani model mikroprocesorski upravljan sa signalom 4-20mA
Package 2a | Camp_Pool Area | 3.4 Pool Tehnic - Electro & HVAC |  | nivo regulator
Package 2a | Camp_Pool Area | 3.4 Pool Tehnic - Electro & HVAC |  | kontroli izlatni alarmi: nivo, stand-by, prepunjenost
Package 2a | Camp_Pool Area | 3.4 Pool Tehnic - Electro & HVAC |  | usisni/tlačni priključak : 6x8; 6x8
Package 2a | Camp_Pool Area | 3.4 Pool Tehnic - Electro & HVAC |  | dozirna igla : 1/2"
Package 2a | Camp_Pool Area | 3.4 Pool Tehnic - Electro & HVAC |  | usisna košara s nivo plovkom
Package 2a | Camp_Pool Area | 3.4 Pool Tehnic - Electro & HVAC |  | napojni i signalni kablel 1,5 m dužine
Package 2a | Camp_Pool Area | 3.4 Pool Tehnic - Electro & HVAC |  | konstrukcija pumpe za montažu na pod ili na zid
Package 2a | Camp_Pool Area | 3.4 Pool Tehnic - Electro & HVAC |  | dimenzija : 236x115 x 212(v)
Package 2a | Camp_Pool Area | 3.4 Pool Tehnic - Electro & HVAC | 3.4.02.248.A | regulacija protoka od 0-28 l/h na 5 bara | Stk | 1
Package 2a | Camp_Pool Area | 3.4 Pool Tehnic - Electro & HVAC |  | kao EMEC Italija - model PRISMA ili jednakovrijedno
Package 2a | Camp_Pool Area | 3.4 Pool Tehnic - Electro & HVAC | 3.4.02.248.B | dozirno PE crijevo 8x12 mm + zaštitno PVC crijevo | ml | 50
Package 2a | Camp_Pool Area | 3.4 Pool Tehnic - Electro & HVAC |  | PVC-UH kuglasti ventil i ABS ručicom i FPM brtvama- holendersko spajanje s obje strane
Package 2a | Camp_Pool Area | 3.4 Pool Tehnic - Electro & HVAC | 3.4.02.248.C | 3/4" D20 | Stk | 1
Package 2a | Camp_Pool Area | 3.4 Pool Tehnic - Electro & HVAC | 3.4.02.249 | DOZIRNA STANICA - FLOKULANT
Package 2a | Camp_Pool Area | 3.4 Pool Tehnic - Electro & HVAC |  | membranska dozirna crpka izrađena od plastičnih legura
Package 2a | Camp_Pool Area | 3.4 Pool Tehnic - Electro & HVAC |  | self-venting - glava pumpe automatski se odzračuje i spriječava pucanja glave pumpe ako dođe do zaštopavanja dozirne igle
Package 2a | Camp_Pool Area | 3.4 Pool Tehnic - Electro & HVAC |  | mikroprocesorski upravljana PVDF membranska pumpa vođena vanjskim analognim signalom 4-20mA
Package 2a | Camp_Pool Area | 3.4 Pool Tehnic - Electro & HVAC |  | Izbornik protoka : 0-1% / 0-10% / 0-100%
Package 2a | Camp_Pool Area | 3.4 Pool Tehnic - Electro & HVAC |  | opcije rada:
Package 2a | Camp_Pool Area | 3.4 Pool Tehnic - Electro & HVAC |  | *konstantno/konstatno s djeljiteljem 1-10
Package 2a | Camp_Pool Area | 3.4 Pool Tehnic - Electro & HVAC |  | *1-10 množitelj impulsa
Package 2a | Camp_Pool Area | 3.4 Pool Tehnic - Electro & HVAC |  | *1-10 djeljitelj impulsa
Package 2a | Camp_Pool Area | 3.4 Pool Tehnic - Electro & HVAC |  | *10-100 djeljitelj impulsa
Package 2a | Camp_Pool Area | 3.4 Pool Tehnic - Electro & HVAC |  | *100-1000 djeljitelj impulsa
Package 2a | Camp_Pool Area | 3.4 Pool Tehnic - Electro & HVAC |  | * 4-20 mA (o/4 mA = 0 pulseva; 20mA = maksimalno pulseva)
Package 2a | Camp_Pool Area | 3.4 Pool Tehnic - Electro & HVAC |  | usisna košara s nivo plovkom
Package 2a | Camp_Pool Area | 3.4 Pool Tehnic - Electro & HVAC |  | dozirna igla s nepovratnim ventilom
Package 2a | Camp_Pool Area | 3.4 Pool Tehnic - Electro & HVAC |  | napojni i signalni kablel 1,5 m dužine
Package 2a | Camp_Pool Area | 3.4 Pool Tehnic - Electro & HVAC |  | konstrukcija pumpe za montažu na pod i na zid
Package 2a | Camp_Pool Area | 3.4 Pool Tehnic - Electro & HVAC | 3.4.02.249.A | regulacija protoka od 0-7,5 l/h (0-100%) na 5 bara | Stk | 1
Package 2a | Camp_Pool Area | 3.4 Pool Tehnic - Electro & HVAC |  | kao EMEC Italija - model KA-PLUS ili jednakovrijedno
Package 2a | Camp_Pool Area | 3.4 Pool Tehnic - Electro & HVAC | 3.4.02.249.B | dozirno PE crijevo 4x6 mm + zaštitno PVC crijevo | m | 50
Package 2a | Camp_Pool Area | 3.4 Pool Tehnic - Electro & HVAC | 3.4.02.250 | KEMIJSKA PRIPREMA VODE
Package 2a | Camp_Pool Area | 3.4 Pool Tehnic - Electro & HVAC |  | VODENE ATRAKCIJE
Package 2a | Camp_Pool Area | 3.4 Pool Tehnic - Electro & HVAC |  | Centrifugalna cikulacijska crpka atrakcije
Package 2a | Camp_Pool Area | 3.4 Pool Tehnic - Electro & HVAC |  | zahtjevani protok 90,00 m³/h/6hmt
Package 2a | Camp_Pool Area | 3.4 Pool Tehnic - Electro & HVAC |  | Izmjerena snaga motora P2 2,20 kW
Package 2a | Camp_Pool Area | 3.4 Pool Tehnic - Electro & HVAC |  | motor : EMOD
Package 2a | Camp_Pool Area | 3.4 Pool Tehnic - Electro & HVAC |  | Nazivni napon 400 V
Package 2a | Camp_Pool Area | 3.4 Pool Tehnic - Electro & HVAC |  | Frekvencija 50 Hz
Package 2a | Camp_Pool Area | 3.4 Pool Tehnic - Electro & HVAC |  | broj okretaja 1450 rpm
Package 2a | Camp_Pool Area | 3.4 Pool Tehnic - Electro & HVAC |  | snaga : 4,65 A
Package 2a | Camp_Pool Area | 3.4 Pool Tehnic - Electro & HVAC |  | cos π : 0,79
Package 2a | Camp_Pool Area | 3.4 Pool Tehnic - Electro & HVAC |  | promjer rotora
Package 2a | Camp_Pool Area | 3.4 Pool Tehnic - Electro & HVAC |  | 185 mm
Package 2a | Camp_Pool Area | 3.4 Pool Tehnic - Electro & HVAC |  | pumpa izrađena od ljevanog žejeza EN-GJL-250
Package 2a | Camp_Pool Area | 3.4 Pool Tehnic - Electro & HVAC |  | rotor izrađen od Bronze CuAl10Fe5Ni5-C
Package 2a | Camp_Pool Area | 3.4 Pool Tehnic - Electro & HVAC |  | osovina izrađena od Stainl. st. X6CrNiMoTi17-12-2 (1.4571)
Package 2a | Camp_Pool Area | 3.4 Pool Tehnic - Electro & HVAC |  | predfilter izrađen od ljevanog žejeza EN-GJL-250 - zaštićen epoksidnim premazom
Package 2a | Camp_Pool Area | 3.4 Pool Tehnic - Electro & HVAC |  | poklopac filtera izrađen od Polymethylmethacrylate (PMMA)
Package 2a | Camp_Pool Area | 3.4 Pool Tehnic - Electro & HVAC |  | filterska mrežica izrađena od nehrđajućeg čelika X6CrNiMoTi17-12-2 (1.4571) - perforacija filterskog elementa ø3mm
Package 2a | Camp_Pool Area | 3.4 Pool Tehnic - Electro & HVAC |  | mehanička brtva : SiC/SiC/Viton
Package 2a | Camp_Pool Area | 3.4 Pool Tehnic - Electro & HVAC |  | Nazivni promjer usisnog priključka DN1
Package 2a | Camp_Pool Area | 3.4 Pool Tehnic - Electro & HVAC |  | DN 150 / EN1092-2
Package 2a | Camp_Pool Area | 3.4 Pool Tehnic - Electro & HVAC |  | Nazivna širina tlačnog priključka DN2
Package 2a | Camp_Pool Area | 3.4 Pool Tehnic - Electro & HVAC |  | DN 80 / EN1092-2
Package 2a | Camp_Pool Area | 3.4 Pool Tehnic - Electro & HVAC | 3.4.02.250.A | kao Herborner pumpen - model UNIBAD 80-241/0224X-W2 | pa | 1
Package 2a | Camp_Pool Area | 3.4 Pool Tehnic - Electro & HVAC | 3.4.02.251 | Armatura filtracijskih crpki
Package 2a | Camp_Pool Area | 3.4 Pool Tehnic - Electro & HVAC |  | PP-GF leptir ventil s PVC-UH leptir diskom, ABS/PP-GF ručicom i oznakama položaja, EPDM brtvama, PVC-UH prirubnicama i prirubničkim nastavcima komplet s vijcima, maticama i pločicama
Package 2a | Camp_Pool Area | 3.4 Pool Tehnic - Electro & HVAC | 3.4.02.251.A | D160 | Stk | 1
Package 2a | Camp_Pool Area | 3.4 Pool Tehnic - Electro & HVAC | 3.4.02.251.B | D125 | Stk | 1
Package 2a | Camp_Pool Area | 3.4 Pool Tehnic - Electro & HVAC |  | PVC-UH nepovratna zaklopka s PVC-UH leptir diskom, EPDM brtvama, prirubnicama i prirubničkim nastavcima komplet s vijcima, maticama i pločicama
Package 2a | Camp_Pool Area | 3.4 Pool Tehnic - Electro & HVAC | 3.4.02.251.C | D125 | Stk | 1
Package 2a | Camp_Pool Area | 3.4 Pool Tehnic - Electro & HVAC |  | PVC-UH ventil s kuglom i ABS ručicom - holendersko spajanje s obje strane
Package 2a | Camp_Pool Area | 3.4 Pool Tehnic - Electro & HVAC | 3.4.02.251.D | D25 | pa | 1
Package 2a | Camp_Pool Area | 3.4 Pool Tehnic - Electro & HVAC | 3.4.02.251.E | Vakuum-manometar relativnog pritiska promjera 63 mm, mjerno područje -1 do 1 bar, izrađen u kompletu od INOX-a 316L, procesni priključak - 1/4" + kratki INOX316 ventil za montažu na PVC cijev | pa | 1
Package 2a | Camp_Pool Area | 3.4 Pool Tehnic - Electro & HVAC |  | kao Wika Njemačka - model 232.50 ili jednakovrijedno
Package 2a | Camp_Pool Area | 3.4 Pool Tehnic - Electro & HVAC | 3.4.02.251.F | Manometar relativnog pritiska promjera 63 mm, mjerno područje 0-4 bara, izrađen u kompletu od INOX-a 316L, procesni priključak - 1/4" + kratki INOX316 ventil za montažu na PVC cijev | pa | 1
Package 2a | Camp_Pool Area | 3.4 Pool Tehnic - Electro & HVAC |  | kao Wika Njemačka - model 232.50 ili jednakovrijedno
Package 2a | Camp_Pool Area | 3.4 Pool Tehnic - Electro & HVAC | 3.4.02.252 | Spojni PVC cjevovod pumpe, predfiltera s dodatkom na odrez
Package 2a | Camp_Pool Area | 3.4 Pool Tehnic - Electro & HVAC |  | komplet PVC cijevni razvod u kompletu sa svim fitinzima, konzolnim i ovjesnim materijalom, vijcima, maticama i pločicama a za montažu filtracijskih crpki, usisnog PVC cijevovoda, tlačnog PVC cjevovoda do ventila i ispusta crpki
Package 2a | Camp_Pool Area | 3.4 Pool Tehnic - Electro & HVAC | 3.4.02.252.A | D160, D125, D25 | Stk | 1
Package 2a | Camp_Pool Area | 3.4 Pool Tehnic - Electro & HVAC | 3.4.02.253 | Podne spray mlaznice
Package 2a | Camp_Pool Area | 3.4 Pool Tehnic - Electro & HVAC |  | Mlaznica izrađena od INOX-a 316
Package 2a | Camp_Pool Area | 3.4 Pool Tehnic - Electro & HVAC |  | promjer mlaznice Ø8 mm
Package 2a | Camp_Pool Area | 3.4 Pool Tehnic - Electro & HVAC |  | promjer rozete Ø100 mm
Package 2a | Camp_Pool Area | 3.4 Pool Tehnic - Electro & HVAC |  | navoj 2"
Package 2a | Camp_Pool Area | 3.4 Pool Tehnic - Electro & HVAC |  | visina navoja 18 mm
Package 2a | Camp_Pool Area | 3.4 Pool Tehnic - Electro & HVAC |  | mlaznica ima mogućnost namještanja kuta s 3 vijka
Package 2a | Camp_Pool Area | 3.4 Pool Tehnic - Electro & HVAC |  | mlaznica se montira u cijev D75
Package 2a | Camp_Pool Area | 3.4 Pool Tehnic - Electro & HVAC |  | u stavku uključiti prijelaz s cijevi D50 na D75 s koljenom, redukcijom, i cca 30 cm cijevi
Package 2a | Camp_Pool Area | 3.4 Pool Tehnic - Electro & HVAC |  | ustavku uključiti i redukciju 2" koja se montira u cijev D75
Package 2a | Camp_Pool Area | 3.4 Pool Tehnic - Electro & HVAC | 3.4.02.253.A | konusna reduckija za namještanje kuta mlaznice | Stk | 75
Package 2a | Camp_Pool Area | 3.4 Pool Tehnic - Electro & HVAC |  | VODENE ATRAKCIJE
Package 2a | Camp_Pool Area | 3.4 Pool Tehnic - Electro & HVAC | 3.4.02.254 | OSTALO
Package 2a | Camp_Pool Area | 3.4 Pool Tehnic - Electro & HVAC | 3.4.02.254.A | Tlačna proba s pismenom ovjerom nadzora - podni cijevni razvod | pa | 1
Package 2a | Camp_Pool Area | 3.4 Pool Tehnic - Electro & HVAC | 3.4.02.254.B | Proba vodonepropusnosti preljevnih cijevi s pismenom ovjerom nadzora | pa | 1
Package 2a | Camp_Pool Area | 3.4 Pool Tehnic - Electro & HVAC | 3.4.02.254.C | Oznake smjera strujanja vode na cjevovodu i oznake opreme | pa | 1
Package 2a | Camp_Pool Area | 3.4 Pool Tehnic - Electro & HVAC | 3.4.02.254.D | Projekti izvedenog stanja | pa | 1
Package 2a | Camp_Pool Area | 3.4 Pool Tehnic - Electro & HVAC | 3.4.02.254.E | Izdavanje atesta | pa | 1
Package 2a | Camp_Pool Area | 3.4 Pool Tehnic - Electro & HVAC | 3.4.02.254.F | Puštanje bazena u pogon, usklađivanje svih parametara, mjernih elemenata i obuka osoblja na održavanju u trajanju 15 radnih dana | pa | 1
Package 2a | Camp_Pool Area | 3.4 Pool Tehnic - Electro & HVAC | 3.4.02.254.G | Izrada pismenih uputa i kaširana shema sustava za ovješenje na zid | pa | 1
Package 2a | Camp_Pool Area | 3.4 Pool Tehnic - Electro & HVAC |  | BAZEN 3, DJEČJI BAZEN I SPLASH - ELEKTRO
Package 2a | Camp_Pool Area | 3.4 Pool Tehnic - Electro & HVAC |  | OPREMA
Package 2a | Camp_Pool Area | 3.4 Pool Tehnic - Electro & HVAC |  | RAZVODNI ORMAR BAZENSKE TEHNIKE VANJSKOG REKREACIJSKOG BAZENA 3, DJEČJI BAZEN I SPRAYPARK
Package 2a | Camp_Pool Area | 3.4 Pool Tehnic - Electro & HVAC | 3.4.02.255 | Ormar RO-B2
Package 2a | Camp_Pool Area | 3.4 Pool Tehnic - Electro & HVAC | 3.4.02.255.A | Dobava, postava i spajanje industrijskog samostojećeg ormara sastavljenog od 2 polja širine 1200mm ukupnih dimenzija 2000×2400×400mm (vxšxd). Ormar je izrađen od plastificiranog čeličnog lima. Oznaku razdjelnika kao i natpise na vratima izvesti na graviranim plastičnim pločicama. U razdjelnik ugraditi sljedeću opremu prema shemi: | pa | 1
Package 2a | Camp_Pool Area | 3.4 Pool Tehnic - Electro & HVAC | 3.4.02.255.B | Samostojeći ormar s temeljnom pločom dimenzija 2000x1200x400mm | Stk | 2
Package 2a | Camp_Pool Area | 3.4 Pool Tehnic - Electro & HVAC | 3.4.02.255.C | Postolje za samostojeći ormar dubine 400mm, širine 1200mm | Stk | 2
Package 2a | Camp_Pool Area | 3.4 Pool Tehnic - Electro & HVAC | 3.4.02.255.D | Bočne strane za samostojeći ormar dubine 400mm, visine 2000mm | Stk | 2
Package 2a | Camp_Pool Area | 3.4 Pool Tehnic - Electro & HVAC | 3.4.02.255.E | Džep za dokumentaciju A4 | Stk | 2
Package 2a | Camp_Pool Area | 3.4 Pool Tehnic - Electro & HVAC | 3.4.02.255.F | Lampa s utičnicom | Stk | 2
Package 2a | Camp_Pool Area | 3.4 Pool Tehnic - Electro & HVAC | 3.4.02.255.G | Set za brtvljenje | Stk | 2
Package 2a | Camp_Pool Area | 3.4 Pool Tehnic - Electro & HVAC | 3.4.02.255.H | Mikroprekidač za uključivanje rasvjete | Stk | 2
Package 2a | Camp_Pool Area | 3.4 Pool Tehnic - Electro & HVAC | 3.4.02.255.I | Ventilator protoka 260m3 | Stk | 2
Package 2a | Camp_Pool Area | 3.4 Pool Tehnic - Electro & HVAC | 3.4.02.255.J | Zaštitna rešetka | Stk | 2
Package 2a | Camp_Pool Area | 3.4 Pool Tehnic - Electro & HVAC | 3.4.02.255.K | Grijač snage 90W | Stk | 1
Package 2a | Camp_Pool Area | 3.4 Pool Tehnic - Electro & HVAC | 3.4.02.255.L | Higrostat | Stk | 1
Package 2a | Camp_Pool Area | 3.4 Pool Tehnic - Electro & HVAC | 3.4.02.255.M | Termostat | Stk | 1
Package 2a | Camp_Pool Area | 3.4 Pool Tehnic - Electro & HVAC | 3.4.02.255.N | LED lampice za vrata ormara (zelena) | Stk | 3
Package 2a | Camp_Pool Area | 3.4 Pool Tehnic - Electro & HVAC | 3.4.02.255.O | Kompaktni prekidač prekidne moći 36kA, 4P, 400A s elektroničkom zaštitnom jedinicom i vigi diferencijalnim modulom | Stk | 1
Package 2a | Camp_Pool Area | 3.4 Pool Tehnic - Electro & HVAC | 3.4.02.255.P | Kompaktni prekidač snage tip A, 3P/80A/25kA | Stk | 3
Package 2a | Camp_Pool Area | 3.4 Pool Tehnic - Electro & HVAC | 3.4.02.255.Q | Poklopac priključka, dugi za kompaktni prekidač | Stk | 3
Package 2a | Camp_Pool Area | 3.4 Pool Tehnic - Electro & HVAC | 3.4.02.255.R | Pomoćni kontakt za kompaktni prekidač | Stk | 1
Package 2a | Camp_Pool Area | 3.4 Pool Tehnic - Electro & HVAC | 3.4.02.255.S | Naponski okidač 230V AC za kompaktni prekidač | Stk | 1
Package 2a | Camp_Pool Area | 3.4 Pool Tehnic - Electro & HVAC | 3.4.02.255.T | Gljivasto tipkalo mirni + radni kontakti; | Stk | 1
Package 2a | Camp_Pool Area | 3.4 Pool Tehnic - Electro & HVAC | 3.4.02.255.U | Odvodnik prenapona 3P+N 275/25, | Stk | 1
Package 2a | Camp_Pool Area | 3.4 Pool Tehnic - Electro & HVAC | 3.4.02.255.V | Strujna zaštitna sklopka 4P, 63A s diferencijalnom zaštitom 30mA, | Stk | 2
Package 2a | Camp_Pool Area | 3.4 Pool Tehnic - Electro & HVAC | 3.4.02.255.W | Strujna zaštitna sklopka 2P, 25A s diferencijalnom zaštitom 30mA, | Stk | 1
Package 2a | Camp_Pool Area | 3.4 Pool Tehnic - Electro & HVAC | 3.4.02.255.X | Minijaturni zaštitni prekidač, 10 kA, 1P, C karakteristike, 2A, | Stk | 2
Package 2a | Camp_Pool Area | 3.4 Pool Tehnic - Electro & HVAC | 3.4.02.255.Y | Minijaturni zaštitni prekidač, 10 kA, 3P, C karakteristike, 2A, | Stk | 2
Package 2a | Camp_Pool Area | 3.4 Pool Tehnic - Electro & HVAC | 3.4.02.255.Z | Minijaturni zaštitni prekidač, 10 kA, 2P, C karakteristike, 6A, | Stk | 1
Package 2a | Camp_Pool Area | 3.4 Pool Tehnic - Electro & HVAC | 3.4.02.255.AA | Minijaturni zaštitni prekidač, 10 kA, 1P, C karakteristike, 6A, | Stk | 10
Package 2a | Camp_Pool Area | 3.4 Pool Tehnic - Electro & HVAC | 3.4.02.255.AB | Minijaturni zaštitni prekidač, 10 kA, 3P, C karakteristike, 6A, | Stk | 1
Package 2a | Camp_Pool Area | 3.4 Pool Tehnic - Electro & HVAC | 3.4.02.255.AC | Minijaturni zaštitni prekidač, 10 kA, 2P, C karakteristike, 4A, | Stk | 2
Package 2a | Camp_Pool Area | 3.4 Pool Tehnic - Electro & HVAC | 3.4.02.255.AD | Minijaturni zaštitni prekidač, 10 kA, 1P, C karakteristike, 4A, | Stk | 8
Package 2a | Camp_Pool Area | 3.4 Pool Tehnic - Electro & HVAC | 3.4.02.255.AE | Minijaturni zaštitni prekidač, 10 kA, 1P, C karakteristike, 10A, | Stk | 6
Package 2a | Camp_Pool Area | 3.4 Pool Tehnic - Electro & HVAC | 3.4.02.255.AF | Minijaturni zaštitni prekidač, 10 kA, 2P, C karakteristike, 10A, | Stk | 2
Package 2a | Camp_Pool Area | 3.4 Pool Tehnic - Electro & HVAC | 3.4.02.255.AG | Minijaturni zaštitni prekidač, 10 kA, 3P, C karakteristike, 10A, | Stk | 1
Package 2a | Camp_Pool Area | 3.4 Pool Tehnic - Electro & HVAC | 3.4.02.255.AH | Minijaturni zaštitni prekidač, 10 kA, 2P, C karakteristike, 16A, | Stk | 2
Package 2a | Camp_Pool Area | 3.4 Pool Tehnic - Electro & HVAC | 3.4.02.255.AI | Minijaturni zaštitni prekidač, 10 kA, 1P, C karakteristike, 16A, | Stk | 2
Package 2a | Camp_Pool Area | 3.4 Pool Tehnic - Electro & HVAC | 3.4.02.255.AJ | Minijaturni zaštitni prekidač, 10 kA, 3P, C karakteristike, 16A, | Stk | 14
Package 2a | Camp_Pool Area | 3.4 Pool Tehnic - Electro & HVAC | 3.4.02.255.AK | Minijaturni zaštitni prekidač, 10 kA, 3P, C karakteristike, 25A, | Stk | 1
Package 2a | Camp_Pool Area | 3.4 Pool Tehnic - Electro & HVAC | 3.4.02.255.AL | Pomoćni kontakt za automatske prekidače, | Stk | 20
Package 2a | Camp_Pool Area | 3.4 Pool Tehnic - Electro & HVAC | 3.4.02.255.AM | Preklopka crna 0-1-2, 250V, | Stk | 18
Package 2a | Camp_Pool Area | 3.4 Pool Tehnic - Electro & HVAC | 3.4.02.255.AN | Preklopka crna 0-1, 250V, | Stk | 1
Package 2a | Camp_Pool Area | 3.4 Pool Tehnic - Electro & HVAC | 3.4.02.255.AO | Kontakti preklopke, | Stk | 38
Package 2a | Camp_Pool Area | 3.4 Pool Tehnic - Electro & HVAC | 3.4.02.255.AP | Adapter preklopke, | Stk | 19
Package 2a | Camp_Pool Area | 3.4 Pool Tehnic - Electro & HVAC | 3.4.02.255.AQ | Motorni zaštitni prekidač 3P, 6-10A, | Stk | 5
Package 2a | Camp_Pool Area | 3.4 Pool Tehnic - Electro & HVAC | 3.4.02.255.AR | Motorni zaštitni prekidač 3P, 4-6,3A, | Stk | 1
Package 2a | Camp_Pool Area | 3.4 Pool Tehnic - Electro & HVAC | 3.4.02.255.AS | Motorni zaštitni prekidač 3P, 2,5-4A, | Stk | 2
Package 2a | Camp_Pool Area | 3.4 Pool Tehnic - Electro & HVAC | 3.4.02.255.AT | Motorni zaštitni prekidač 3P, 1,6-2,5A, | Stk | 1
Package 2a | Camp_Pool Area | 3.4 Pool Tehnic - Electro & HVAC | 3.4.02.255.AU | Motorni zaštitni prekidač 3P, 1-1,6A, | Stk | 1
Package 2a | Camp_Pool Area | 3.4 Pool Tehnic - Electro & HVAC | 3.4.02.255.AV | Pomoćni kontakti za motorski zaštitni prekidač 1NO+1NC, | Stk | 10
Package 2a | Camp_Pool Area | 3.4 Pool Tehnic - Electro & HVAC | 3.4.02.255.AW | Sabirnica 63A 3P za motorske prekidače, | Stk | 6
Package 2a | Camp_Pool Area | 3.4 Pool Tehnic - Electro & HVAC | 3.4.02.255.AX | Sklopnik 3P, 18A, napon svitka 230V , s prigrađenim pomoćnim kontaktima 1NO+1NC, | Stk | 1
Package 2a | Camp_Pool Area | 3.4 Pool Tehnic - Electro & HVAC | 3.4.02.255.AY | Sklopnik 3P, 9A, napon svitka 230V , s prigrađenim pomoćnim kontaktima 1NO+1NC, | Stk | 9
Package 2a | Camp_Pool Area | 3.4 Pool Tehnic - Electro & HVAC | 3.4.02.255.AZ | Relej 4 C/O kontakta, 230VAC, 6A, | Stk | 1
Package 2a | Camp_Pool Area | 3.4 Pool Tehnic - Electro & HVAC | 3.4.02.255.BA | Podnožje za relej, | Stk | 1
Package 2a | Camp_Pool Area | 3.4 Pool Tehnic - Electro & HVAC | 3.4.02.255.BB | Relej 2 C/O kontakta, 24VDC, 8A, | Stk | 30
Package 2a | Camp_Pool Area | 3.4 Pool Tehnic - Electro & HVAC | 3.4.02.255.BC | Podnožje za relej, | Stk | 30
Package 2a | Camp_Pool Area | 3.4 Pool Tehnic - Electro & HVAC | 3.4.02.255.BD | Diodni modul za relej, | Stk | 30
Package 2a | Camp_Pool Area | 3.4 Pool Tehnic - Electro & HVAC | 3.4.02.255.BE | Frekvetni pretvarač, vektorski 7,5kW, 400V, IP20, ugrađen LED upravljački panel, interni PLC, dvostruki PID, programibilni I/O, kočioni tranzistor, standardne zaštite | Stk | 4
Package 2a | Camp_Pool Area | 3.4 Pool Tehnic - Electro & HVAC | 3.4.02.255.BF | Frekvetni pretvarač, vektorski 5,5kW, 400V, IP20, ugrađen LED upravljački panel, interni PLC, dvostruki PID, programibilni I/O, kočioni tranzistor, standardne zaštite | Stk | 1
Package 2a | Camp_Pool Area | 3.4 Pool Tehnic - Electro & HVAC | 3.4.02.255.BG | Frekvetni pretvarač, vektorski 4kW, 400V, IP20, ugrađen LED upravljački panel, interni PLC, dvostruki PID, programibilni I/O, kočioni tranzistor, standardne zaštite | Stk | 3
Package 2a | Camp_Pool Area | 3.4 Pool Tehnic - Electro & HVAC | 3.4.02.255.BH | Frekvetni pretvarač, vektorski 2,2kW, 400V, IP20, ugrađen LED upravljački panel, interni PLC, dvostruki PID, programibilni I/O, kočioni tranzistor, standardne zaštite | Stk | 3
Package 2a | Camp_Pool Area | 3.4 Pool Tehnic - Electro & HVAC | 3.4.02.255.BI | Stabilizirani ispravljač 24V DC, 10A, | Stk | 1
Package 2a | Camp_Pool Area | 3.4 Pool Tehnic - Electro & HVAC | 3.4.02.255.BJ | Stabilizirani ispravljač 24V DC, 20A, | Stk | 2
Package 2a | Camp_Pool Area | 3.4 Pool Tehnic - Electro & HVAC | 3.4.02.255.BK | Stabilizirani ispravljač 24V DC, 40A, | Stk | 1
Package 2a | Camp_Pool Area | 3.4 Pool Tehnic - Electro & HVAC | 3.4.02.255.BL | Strujni mjerni trafo 250/5A, | Stk | 3
Package 2a | Camp_Pool Area | 3.4 Pool Tehnic - Electro & HVAC | 3.4.02.255.BM | Digitalni multimeter, 96X96 100-440VAC/110-250VDC | Stk | 1
Package 2a | Camp_Pool Area | 3.4 Pool Tehnic - Electro & HVAC | 3.4.02.255.BN | Fanless multi-touch built-in Panel PC, 15,6-inch display 1366 x 768, Display only, Multi-finger touch screen, | Stk | 1
Package 2a | Camp_Pool Area | 3.4 Pool Tehnic - Electro & HVAC | 3.4.02.255.BO | Processor 1.91 GHz, 4 cores s Industrijskim operacijskim sustavom | Stk | 1
Package 2a | Camp_Pool Area | 3.4 Pool Tehnic - Electro & HVAC | 3.4.02.255.BP | Third on-board Ethernet adapter on the 31-inch motherboard 1.4 GHz, wired out with a 100/1000BASE-T connector inside the connector bracket at the connection section, | Stk | 1
Package 2a | Camp_Pool Area | 3.4 Pool Tehnic - Electro & HVAC | 3.4.02.255.BQ | PLC runtime for Oprating system | Stk | 1
Package 2a | Camp_Pool Area | 3.4 Pool Tehnic - Electro & HVAC | 3.4.02.255.BR | Modbus TCP Server CE, quantity scale 1-4, | Stk | 1
Package 2a | Camp_Pool Area | 3.4 Pool Tehnic - Electro & HVAC | 3.4.02.255.BS | HMI software for Operation system. Runtime Only: 1500 tags, 3 drivers, 1 Web Client, 1 Secure Viewer Client | Stk | 1
Package 2a | Camp_Pool Area | 3.4 Pool Tehnic - Electro & HVAC | 3.4.02.255.BT | EtherCAT Coupler for E-bus terminals, | Stk | 2
Package 2a | Camp_Pool Area | 3.4 Pool Tehnic - Electro & HVAC | 3.4.02.255.BU | 16-kanalna ulazna kartica, DI, | Stk | 4
Package 2a | Camp_Pool Area | 3.4 Pool Tehnic - Electro & HVAC | 3.4.02.255.BV | 16-kanalna izlazna kartica, DO, | Stk | 4
Package 2a | Camp_Pool Area | 3.4 Pool Tehnic - Electro & HVAC | 3.4.02.255.BW | 8-kanalna ulazna kartica AI (4-20 mA), | Stk | 5
Package 2a | Camp_Pool Area | 3.4 Pool Tehnic - Electro & HVAC | 3.4.02.255.BX | 8-kanalna izlazna kartica AO (0-10 V), | Stk | 3
Package 2a | Camp_Pool Area | 3.4 Pool Tehnic - Electro & HVAC | 3.4.02.255.BY | Završni poklopac, | Stk | 2
Package 2a | Camp_Pool Area | 3.4 Pool Tehnic - Electro & HVAC | 3.4.02.255.BZ | Distributivni blok, 4P, 160A; | Stk | 2
Package 2a | Camp_Pool Area | 3.4 Pool Tehnic - Electro & HVAC | 3.4.02.255.CA | Utičnica 1F za DIN šinu; | Stk | 1
Package 2a | Camp_Pool Area | 3.4 Pool Tehnic - Electro & HVAC | 3.4.02.255.CB | Sabirnica N-PE, | kpl | 4
Package 2a | Camp_Pool Area | 3.4 Pool Tehnic - Electro & HVAC | 3.4.02.255.CC | Switch za DIN šinu, 16 portova | Stk | 1
Package 2a | Camp_Pool Area | 3.4 Pool Tehnic - Electro & HVAC | 3.4.02.255.CD | IIoT Gateway, No display, RAM 256 MB / Flash 256 MB, 32 bits RISC, Cortex-A8 600MHz, Ethernet, RS-232/485, OPC UA, MQTT, program softver, Potrebno je osigurati Internet priključak u strojarnici | Stk | 1
Package 2a | Camp_Pool Area | 3.4 Pool Tehnic - Electro & HVAC | 3.4.02.255.CE | UPS-850VA | Stk | 1
Package 2a | Camp_Pool Area | 3.4 Pool Tehnic - Electro & HVAC | 3.4.02.255.CF | Atest ormara | pa | 1
Package 2a | Camp_Pool Area | 3.4 Pool Tehnic - Electro & HVAC | 3.4.02.255.CG | Ožičavanje i izrada razvodnog ormara | pa | 1
Package 2a | Camp_Pool Area | 3.4 Pool Tehnic - Electro & HVAC | 3.4.02.255.CH | Sva potrebna montažna i spojna oprema potrebna za ugradnju specificirane opreme u SF ormare, bakrene sabirnice, igličaste sabirnice, redne stezaljke, sabirnice nule i zemlje, spojni vodovi, plastične kanalice, natpisne pločice, te ostali potrebni sitni spojni i montažni materijal i pribor.Izvođač je prije izvođenja dužan napraviti 3-polnu shemu ormara. | pa | 1
Package 2a | Camp_Pool Area | 3.4 Pool Tehnic - Electro & HVAC |  | OBRAČUN U KOMPLETU UKUPNO RO-B2:
Package 2a | Camp_Pool Area | 3.4 Pool Tehnic - Electro & HVAC | 3.4.02.256 | RO-B2: programiranje, parametriranje, puštanje u rad, probni rad, obuka operatera i osoblja održavanja
Package 2a | Camp_Pool Area | 3.4 Pool Tehnic - Electro & HVAC |  | Izrada programske aplikacije za PLC, obuhvaća izradu programske aplikacije za upravljanje radom trošila bazenske tehnike prema tehnološkim zahtjevima. Parametre upravljanja izvesti na HMI panelu na vratima ormara
Package 2a | Camp_Pool Area | 3.4 Pool Tehnic - Electro & HVAC |  | Uspostavljanje komunikacije i integracija sa uređajima trećih proizvođača (centrale obrade vode),frekvetnim pretvaračima i multimetra
Package 2a | Camp_Pool Area | 3.4 Pool Tehnic - Electro & HVAC |  | Parametriranje, puštanje u rad i probni rad programa PLC-a
Package 2a | Camp_Pool Area | 3.4 Pool Tehnic - Electro & HVAC |  | izrada programske aplikacije za daljinski nadzor sustava putem mobitela
Package 2a | Camp_Pool Area | 3.4 Pool Tehnic - Electro & HVAC |  | Obuka korisnika sa upravljanjem i tehnologijom izvedene instalacije
Package 2a | Camp_Pool Area | 3.4 Pool Tehnic - Electro & HVAC | 3.4.02.256.A | UKUPNO: | Stk | 1
Package 2a | Camp_Pool Area | 3.4 Pool Tehnic - Electro & HVAC | 3.4.02.257 | RO-B2: Izrada dokumentacije izvedenog stanja i uputa
Package 2a | Camp_Pool Area | 3.4 Pool Tehnic - Electro & HVAC |  | Dokumentacija će sadržavati:
Package 2a | Camp_Pool Area | 3.4 Pool Tehnic - Electro & HVAC |  | dokumentaciju izvedenog stanja
Package 2a | Camp_Pool Area | 3.4 Pool Tehnic - Electro & HVAC |  | - upute za operatera
Package 2a | Camp_Pool Area | 3.4 Pool Tehnic - Electro & HVAC |  | - upute za održavanje
Package 2a | Camp_Pool Area | 3.4 Pool Tehnic - Electro & HVAC |  | - dokumentaciju programa
Package 2a | Camp_Pool Area | 3.4 Pool Tehnic - Electro & HVAC |  | - ispitne protokole i certifikate
Package 2a | Camp_Pool Area | 3.4 Pool Tehnic - Electro & HVAC |  | Dokumentacija će biti isporučena u 2 primjerka na papiru i na CD-u.
Package 2a | Camp_Pool Area | 3.4 Pool Tehnic - Electro & HVAC | 3.4.02.257.A | UKUPNO: | Stk | 1
Package 2a | Camp_Pool Area | 3.4 Pool Tehnic - Electro & HVAC | 3.4.02.258 | Instalaterski radovi
Package 2a | Camp_Pool Area | 3.4 Pool Tehnic - Electro & HVAC |  | Dobava, montaža i spajanje vodova za izjednačavanje potencijala motorskih trošila, elemenata bazenske tehnike i metalnih dijelova u bazenu (podne rešetke, konstrukcija ležišta, metalna vrata, kabelske trase i sl.). Vodovi se spajaju na uzemljivač i na FeZn traku za izjednačenje potencijala u strojarnici. Stavka uključuje probijanje prodora, kopanje utora te njihovo zatvaranje:
Package 2a | Camp_Pool Area | 3.4 Pool Tehnic - Electro & HVAC | 3.4.02.258.A | P/F-Y 10 mm2 | m | 50
Package 2a | Camp_Pool Area | 3.4 Pool Tehnic - Electro & HVAC | 3.4.02.258.B | P/F-Y 6 mm2 | m | 150
Package 2a | Camp_Pool Area | 3.4 Pool Tehnic - Electro & HVAC | 3.4.02.258.C | P/F-Y 4 mm2 | m | 60
Package 2a | Camp_Pool Area | 3.4 Pool Tehnic - Electro & HVAC | 3.4.02.259 | Dobava i montaža FeZn kanala s pojačanim rubom i samoblomirajućim poklopcima. Kanali se montiraju na standardne zidne i stropne nosače ili konzole komplet s elementima za skretanje i križanje. Stavka uključuje materijal za spajanje i nošenje te sav vijčani materijal i materijal za sidrenje, te poklopac kanala:
Package 2a | Camp_Pool Area | 3.4 Pool Tehnic - Electro & HVAC | 3.4.02.259.A | PK300 | m | 10
Package 2a | Camp_Pool Area | 3.4 Pool Tehnic - Electro & HVAC | 3.4.02.259.B | PK200 | m | 30
Package 2a | Camp_Pool Area | 3.4 Pool Tehnic - Electro & HVAC | 3.4.02.259.C | PK100 | m | 50
Package 2a | Camp_Pool Area | 3.4 Pool Tehnic - Electro & HVAC | 3.4.02.259.D | PK50 | m | 20
Package 2a | Camp_Pool Area | 3.4 Pool Tehnic - Electro & HVAC | 3.4.02.260 | Dobava i polaganje kabela. Kabeli se polažu u FeZn kanale te u zaštitne PE HD i PVC cijevi. Stavka uključuje probijanje prodora, kopanje utora te njihovo zatvaranje:
Package 2a | Camp_Pool Area | 3.4 Pool Tehnic - Electro & HVAC | 3.4.02.260.A | YSLCY 4x1.5 | m | 20
Package 2a | Camp_Pool Area | 3.4 Pool Tehnic - Electro & HVAC | 3.4.02.260.B | YSLCY 4x2.5 | m | 80
Package 2a | Camp_Pool Area | 3.4 Pool Tehnic - Electro & HVAC | 3.4.02.260.C | YSLCY 4x4 | m | 50
Package 2a | Camp_Pool Area | 3.4 Pool Tehnic - Electro & HVAC | 3.4.02.260.D | FG16R 3x1,5 | m | 300
Package 2a | Camp_Pool Area | 3.4 Pool Tehnic - Electro & HVAC | 3.4.02.260.E | FG16R 3x2,5 | m | 100
Package 2a | Camp_Pool Area | 3.4 Pool Tehnic - Electro & HVAC | 3.4.02.260.F | FG16R 4x1,5 | m | 150
Package 2a | Camp_Pool Area | 3.4 Pool Tehnic - Electro & HVAC | 3.4.02.260.G | FG16R 4x2,5 | m | 50
Package 2a | Camp_Pool Area | 3.4 Pool Tehnic - Electro & HVAC | 3.4.02.260.H | FG16R 5x25 | m | 80
Package 2a | Camp_Pool Area | 3.4 Pool Tehnic - Electro & HVAC | 3.4.02.260.I | FG16R 5x2,5 | m | 50
Package 2a | Camp_Pool Area | 3.4 Pool Tehnic - Electro & HVAC | 3.4.02.260.J | H07RN-F 3x1,5 | m | 100
Package 2a | Camp_Pool Area | 3.4 Pool Tehnic - Electro & HVAC | 3.4.02.260.K | H07RN-F 3x2,5 | m | 20
Package 2a | Camp_Pool Area | 3.4 Pool Tehnic - Electro & HVAC | 3.4.02.260.L | LiYCY 3x0.75 | m | 150
Package 2a | Camp_Pool Area | 3.4 Pool Tehnic - Electro & HVAC | 3.4.02.260.M | LiYCY 5x0.75 | m | 60
Package 2a | Camp_Pool Area | 3.4 Pool Tehnic - Electro & HVAC | 3.4.02.260.N | YSLY 3x0.75 | m | 300
Package 2a | Camp_Pool Area | 3.4 Pool Tehnic - Electro & HVAC | 3.4.02.260.O | J-Y(St)Y 2x2x0,8 | m | 200
Package 2a | Camp_Pool Area | 3.4 Pool Tehnic - Electro & HVAC | 3.4.02.260.P | UTP Cat 5e | m | 80
Package 2a | Camp_Pool Area | 3.4 Pool Tehnic - Electro & HVAC | 3.4.02.260.Q | UTP konektor RJ45, u cijeni je i krimpanje sa oba kraja kabela | Stk | 20
Package 2a | Camp_Pool Area | 3.4 Pool Tehnic - Electro & HVAC
Package 2a | Camp_Pool Area | 3.4 Pool Tehnic - Electro & HVAC | 3.4.02.261 | Dobava i postavljanje savitljivih PEHD zaštitnih cijevi za zatrpavanje u rov, cijev ima dvostruki plašt (glatka je s unutarnje strane) i žicu za provlačenje, nazivni promjer - vanjski:
Package 2a | Camp_Pool Area | 3.4 Pool Tehnic - Electro & HVAC | 3.4.02.261.A | Ø 40 | m | 50
Package 2a | Camp_Pool Area | 3.4 Pool Tehnic - Electro & HVAC | 3.4.02.261.B | Ø 32 | m | 100
Package 2a | Camp_Pool Area | 3.4 Pool Tehnic - Electro & HVAC | 3.4.02.262 | Dobava i ugradnja zaštitnih krutih i savitljivih PVC cijevi za nadžbuknu ugradnju, IP 65. Stavka uključuje fazonske komade te materijal za spajanje i nošenje. Nazivni promjer - unutarnji promjer fleksibilne cijevi - vanjski promjer krute cijevi.
Package 2a | Camp_Pool Area | 3.4 Pool Tehnic - Electro & HVAC | 3.4.02.262.A | f 16 | m | 200
Package 2a | Camp_Pool Area | 3.4 Pool Tehnic - Electro & HVAC | 3.4.02.262.B | f 20 | m | 150
Package 2a | Camp_Pool Area | 3.4 Pool Tehnic - Electro & HVAC | 3.4.02.262.C | f 25 | m | 80
Package 2a | Camp_Pool Area | 3.4 Pool Tehnic - Electro & HVAC | 3.4.02.263 | Dobava i postavljanje savitljivih cijevi za zaštitu kabela koji se polažu u betonu, prema specifikaciji
Package 2a | Camp_Pool Area | 3.4 Pool Tehnic - Electro & HVAC | 3.4.02.263.A | f 25 | m | 250
Package 2a | Camp_Pool Area | 3.4 Pool Tehnic - Electro & HVAC | 3.4.02.263.B | f 32 | m | 50
Package 2a | Camp_Pool Area | 3.4 Pool Tehnic - Electro & HVAC | 3.4.02.263.C | Dobava i postavljanje razvodne kutije 100x100 mm za spajanje originalnog kabela pojedinog uređaja i priključnog kabela. | Stk | 8
Package 2a | Camp_Pool Area | 3.4 Pool Tehnic - Electro & HVAC | 3.4.02.264 | Dobava, montaža i spajanje utičnica sa poklopcem (IP54 zaštita):
Package 2a | Camp_Pool Area | 3.4 Pool Tehnic - Electro & HVAC | 3.4.02.264.A | 1f+N+PE | Stk | 3
Package 2a | Camp_Pool Area | 3.4 Pool Tehnic - Electro & HVAC | 3.4.02.264.B | 3f+N+PE | Stk | 1
Package 2a | Camp_Pool Area | 3.4 Pool Tehnic - Electro & HVAC | 3.4.02.264.C | Dobava i ugradnja stropne armature 2X36W u vodotjesnoj izvedbi IP65 | Stk | 23
Package 2a | Camp_Pool Area | 3.4 Pool Tehnic - Electro & HVAC | 3.4.02.264.D | Dobava i ugradnja lampe za rasvjetu u slučaju nužde,1X18W ,autonomije 3h, | Stk | 7
Package 2a | Camp_Pool Area | 3.4 Pool Tehnic - Electro & HVAC | 3.4.02.264.E | Dobava, montaža i spajanje prekidača za rasvjetu sa nosačem i okvirom | Stk | 1
Package 2a | Camp_Pool Area | 3.4 Pool Tehnic - Electro & HVAC | 3.4.02.264.F | Dobava, montaža i spajanje n/ž isklučnog SOS tipkala za nužni isklop za vanjsku montažu. | Stk | 1
Package 2a | Camp_Pool Area | 3.4 Pool Tehnic - Electro & HVAC | 3.4.02.265 | Dobava i montaža opreme za detekciju poplave i alarmiranje:
Package 2a | Camp_Pool Area | 3.4 Pool Tehnic - Electro & HVAC | 3.4.02.265.A | Detektor poplave sa relejnim izlazom | Stk | 1
Package 2a | Camp_Pool Area | 3.4 Pool Tehnic - Electro & HVAC | 3.4.02.265.B | Vanjska sirena sa bljeskalicom 12V, 102dB | Stk | 1
Package 2a | Camp_Pool Area | 3.4 Pool Tehnic - Electro & HVAC | 3.4.02.266 | Spajanje kabela na strani ormara RO-B2 i na strani opreme:
Package 2a | Camp_Pool Area | 3.4 Pool Tehnic - Electro & HVAC | 3.4.02.266.A | Spajanje opreme (elektromotori pumpi i ventilatora). | Stk | 25
Package 2a | Camp_Pool Area | 3.4 Pool Tehnic - Electro & HVAC | 3.4.02.266.B | Spajanje opreme (senzori, mjerila protoka, vodomjeri, flow switchevi...) | Stk | 18
Package 2a | Camp_Pool Area | 3.4 Pool Tehnic - Electro & HVAC | 3.4.02.266.C | Spajanje ostale opreme (pH dozirna pumpa, analitzator vode i sl.) | Stk | 10
Package 2a | Camp_Pool Area | 3.4 Pool Tehnic - Electro & HVAC | 3.4.02.266.D | Spajanje bazenske rasvjete (spoj u IP68 zaštiti) | Stk | 10
Package 2a | Camp_Pool Area | 3.4 Pool Tehnic - Electro & HVAC | 3.4.02.266.E | Spajanje EM ventila i davača položaja | Stk | 8
Package 2a | Camp_Pool Area | 3.4 Pool Tehnic - Electro & HVAC | 3.4.02.266.F | Spajanje detektora poplave i sirene sa bljeskalicom | Stk | 1
Package 2a | Camp_Pool Area | 3.4 Pool Tehnic - Electro & HVAC | 3.4.02.266.G | Spajanje razvodnih kutija | Stk | 8
Package 2a | Camp_Pool Area | 3.4 Pool Tehnic - Electro & HVAC | 3.4.02.266.H | Spajanje elektro razvodnog ormara izrađenog od metalnog materijala sa zakretnim tipkalom i LED lampicom za prisilno ispiranje te elektro razvodom pneumatske ventile, sve spremno za povezivanje na GRO - IP55 (ormar je specifiziran u strojarskom troškovniku) | Stk | 6
Package 2a | Camp_Pool Area | 3.4 Pool Tehnic - Electro & HVAC | 3.4.02.266.I | Ispitivanje signala i funkcije sustava. Puštanje motora i uređaja u lokalni rad do pune pogonske gotovosti (uređaji moraju biti spremni za programiranje i software). U cijenu je uračunato i eventualnoi prešemiranje ormara RO-B2 | pa | 1
Package 2a | Camp_Pool Area | 3.4 Pool Tehnic - Electro & HVAC | 3.4.02.267 | Prodori u bazenu i strojarnici:
Package 2a | Camp_Pool Area | 3.4 Pool Tehnic - Electro & HVAC | 3.4.02.267.A | Prodor iz strojarnice D110 | Stk | 1
Package 2a | Camp_Pool Area | 3.4 Pool Tehnic - Electro & HVAC | 3.4.02.268 | INOX 304 prodor s razvodnom kutijom za uvod kabela:
Package 2a | Camp_Pool Area | 3.4 Pool Tehnic - Electro & HVAC | 3.4.02.268.A | 6 INOX uvodnice za presjek kabla 8-15 mm | Stk | 1
Package 2a | Camp_Pool Area | 3.4 Pool Tehnic - Electro & HVAC | 3.4.02.269 | Ostali radovi:
Package 2a | Camp_Pool Area | 3.4 Pool Tehnic - Electro & HVAC | 3.4.02.269.A | Dobava i montaža oznaka upozorenja i primjenjene zaštite. | pa | 1
Package 2a | Camp_Pool Area | 3.4 Pool Tehnic - Electro & HVAC | 3.4.02.269.B | Dobava sitnog spojnog i montažnog materijala te materijal za označavanje | pa | 1
Package 2a | Camp_Pool Area | 3.4 Pool Tehnic - Electro & HVAC | 3.4.02.270 | Završni radovi:
Package 2a | Camp_Pool Area | 3.4 Pool Tehnic - Electro & HVAC | 3.4.02.270.A | Izdavanje atesta za opremu i atestiranje izvedene elektroinstalacije od strane nadležne ustanove. | pa | 1
Package 2a | Camp_Pool Area | 3.4 Pool Tehnic - Electro & HVAC | 3.4.02.270.B | Izrada dokumentacije izvedenog stanja, te uputa o načinu rukovanja ugrađenom opremom. | pa | 1
Package 2a | Camp_Pool Area | 3.4 Pool Tehnic - Electro & HVAC | 3.4.02.270.C | Transport materijala i alata na gradilište te povrat preostalog materijala s gradilišta nakon završene montaže. | pa | 1
Package 2a | Camp_Pool Area | 3.4 Pool Tehnic - Electro & HVAC | 3.4.02.271 | UKUPNO - Instalaterski radovi:
Package 2a | Camp_Pool Area | 3.4 Pool Tehnic - Electro & HVAC |  | RAZVODNI ORMAR BAZENSKE TEHNIKE TOBOGANI
Package 2a | Camp_Pool Area | 3.4 Pool Tehnic - Electro & HVAC | 3.4.02.272 | Ormar RO-B3
Package 2a | Camp_Pool Area | 3.4 Pool Tehnic - Electro & HVAC | 3.4.02.272.A | Dobava, postava i spajanje zidnog ormara dimenzija 1000×800×200mm (vxšxd). Ormar je izrađen od plastificiranog čeličnog lima. Oznaku razdjelnika kao i natpise na vratima izvesti na graviranim plastičnim pločicama. U razdjelnik ugraditi slijedeću opremu prema tropolnoj shemi: | Stk | 1
Package 2a | Camp_Pool Area | 3.4 Pool Tehnic - Electro & HVAC | 3.4.02.272.B | Džep za dokumentaciju A4 | Stk | 1
Package 2a | Camp_Pool Area | 3.4 Pool Tehnic - Electro & HVAC | 3.4.02.272.C | Ventilator protoka 60m3 | Stk | 1
Package 2a | Camp_Pool Area | 3.4 Pool Tehnic - Electro & HVAC | 3.4.02.272.D | Zaštitna rešetka | Stk | 1
Package 2a | Camp_Pool Area | 3.4 Pool Tehnic - Electro & HVAC | 3.4.02.272.E | Grijač snage 90W | Stk | 1
Package 2a | Camp_Pool Area | 3.4 Pool Tehnic - Electro & HVAC | 3.4.02.272.F | Higrostat | Stk | 1
Package 2a | Camp_Pool Area | 3.4 Pool Tehnic - Electro & HVAC | 3.4.02.272.G | Termostat | Stk | 1
Package 2a | Camp_Pool Area | 3.4 Pool Tehnic - Electro & HVAC | 3.4.02.272.H | LED lampice za vrata ormara (zelena) | Stk | 3
Package 2a | Camp_Pool Area | 3.4 Pool Tehnic - Electro & HVAC | 3.4.02.272.I | Glavni prekidač , 10 kA, 4P, C50A | Stk | 1
Package 2a | Camp_Pool Area | 3.4 Pool Tehnic - Electro & HVAC | 3.4.02.272.J | Naponski okidač 230V AC za kompaktni prekidač | Stk | 1
Package 2a | Camp_Pool Area | 3.4 Pool Tehnic - Electro & HVAC | 3.4.02.272.K | Gljivasto tipkalo mirni + radni kontakti; | Stk | 1
Package 2a | Camp_Pool Area | 3.4 Pool Tehnic - Electro & HVAC | 3.4.02.272.L | Odvodnik prenapona 3P+N 275/25, | Stk | 1
Package 2a | Camp_Pool Area | 3.4 Pool Tehnic - Electro & HVAC | 3.4.02.272.M | Strujna zaštitna sklopka 4P, 63A s diferencijalnom zaštitom 30mA, | Stk | 1
Package 2a | Camp_Pool Area | 3.4 Pool Tehnic - Electro & HVAC | 3.4.02.272.N | Minijaturni zaštitni prekidač, 10 kA, 1P, C karakteristike, 2A, | Stk | 1
Package 2a | Camp_Pool Area | 3.4 Pool Tehnic - Electro & HVAC | 3.4.02.272.O | Minijaturni zaštitni prekidač, 10 kA, 3P, C karakteristike, 2A, | Stk | 1
Package 2a | Camp_Pool Area | 3.4 Pool Tehnic - Electro & HVAC | 3.4.02.272.P | Minijaturni zaštitni prekidač, 10 kA, 1P, C karakteristike, 6A, | Stk | 3
Package 2a | Camp_Pool Area | 3.4 Pool Tehnic - Electro & HVAC | 3.4.02.272.Q | Minijaturni zaštitni prekidač, 10 kA, 1P, C karakteristike, 4A, | Stk | 2
Package 2a | Camp_Pool Area | 3.4 Pool Tehnic - Electro & HVAC | 3.4.02.272.R | Minijaturni zaštitni prekidač, 10 kA, 1P, C karakteristike, 10A, | Stk | 4
Package 2a | Camp_Pool Area | 3.4 Pool Tehnic - Electro & HVAC | 3.4.02.272.S | Minijaturni zaštitni prekidač, 10 kA, 1P, C karakteristike, 16A, | Stk | 1
Package 2a | Camp_Pool Area | 3.4 Pool Tehnic - Electro & HVAC | 3.4.02.272.T | Minijaturni zaštitni prekidač, 10 kA, 3P, C karakteristike, 16A, | Stk | 14
Package 2a | Camp_Pool Area | 3.4 Pool Tehnic - Electro & HVAC | 3.4.02.272.U | Pomoćni kontakt za automatske prekidače, | Stk | 5
Package 2a | Camp_Pool Area | 3.4 Pool Tehnic - Electro & HVAC | 3.4.02.272.V | Preklopka crna 0-1-2, 250V, | Stk | 5
Package 2a | Camp_Pool Area | 3.4 Pool Tehnic - Electro & HVAC | 3.4.02.272.W | Kontakti preklopke, | Stk | 10
Package 2a | Camp_Pool Area | 3.4 Pool Tehnic - Electro & HVAC | 3.4.02.272.X | Adapter preklopke, | Stk | 5
Package 2a | Camp_Pool Area | 3.4 Pool Tehnic - Electro & HVAC | 3.4.02.272.Y | Motorni zaštitni prekidač 3P, 6-10A, | Stk | 5
Package 2a | Camp_Pool Area | 3.4 Pool Tehnic - Electro & HVAC | 3.4.02.272.Z | Motorni zaštitni prekidač 3P, 4-6,3A, | Stk | 1
Package 2a | Camp_Pool Area | 3.4 Pool Tehnic - Electro & HVAC | 3.4.02.272.AA | Motorni zaštitni prekidač 3P, 2,5-4A, | Stk | 1
Package 2a | Camp_Pool Area | 3.4 Pool Tehnic - Electro & HVAC | 3.4.02.272.AB | Pomoćni kontakti za motorski zaštitni prekidač 1NO+1NC, | Stk | 7
Package 2a | Camp_Pool Area | 3.4 Pool Tehnic - Electro & HVAC | 3.4.02.272.AC | Sabirnica 63A 3P za motorske prekidače, | Stk | 3
Package 2a | Camp_Pool Area | 3.4 Pool Tehnic - Electro & HVAC | 3.4.02.272.AD | Sklopnik 3P, 9A, napon svitka 230V , s prigrađenim pomoćnim kontaktima 1NO+1NC, | Stk | 5
Package 2a | Camp_Pool Area | 3.4 Pool Tehnic - Electro & HVAC | 3.4.02.272.AE | Relej 2 C/O kontakta, 24VDC, 8A, | Stk | 10
Package 2a | Camp_Pool Area | 3.4 Pool Tehnic - Electro & HVAC | 3.4.02.272.AF | Podnožje za relej, | Stk | 10
Package 2a | Camp_Pool Area | 3.4 Pool Tehnic - Electro & HVAC | 3.4.02.272.AG | Diodni modul za relej, | Stk | 10
Package 2a | Camp_Pool Area | 3.4 Pool Tehnic - Electro & HVAC | 3.4.02.272.AH | EtherCAT Coupler for E-bus terminals, | Stk | 1
Package 2a | Camp_Pool Area | 3.4 Pool Tehnic - Electro & HVAC | 3.4.02.272.AI | 16-kanalna ulazna kartica, DI, | Stk | 1
Package 2a | Camp_Pool Area | 3.4 Pool Tehnic - Electro & HVAC | 3.4.02.272.AJ | 16-kanalna izlazna kartica, DO, | Stk | 1
Package 2a | Camp_Pool Area | 3.4 Pool Tehnic - Electro & HVAC | 3.4.02.272.AK | Završni poklopac, | Stk | 1
Package 2a | Camp_Pool Area | 3.4 Pool Tehnic - Electro & HVAC | 3.4.02.272.AL | Distributivni blok, 4P, 160A; | Stk | 1
Package 2a | Camp_Pool Area | 3.4 Pool Tehnic - Electro & HVAC | 3.4.02.272.AM | Utičnica 1F za DIN šinu; | Stk | 1
Package 2a | Camp_Pool Area | 3.4 Pool Tehnic - Electro & HVAC | 3.4.02.272.AN | Sabirnica N-PE, | pa | 2
Package 2a | Camp_Pool Area | 3.4 Pool Tehnic - Electro & HVAC | 3.4.02.272.AO | Atest ormara | pa | 1
Package 2a | Camp_Pool Area | 3.4 Pool Tehnic - Electro & HVAC | 3.4.02.272.AP | Ožičavanje i izrada razvodnog ormara | pa | 1
Package 2a | Camp_Pool Area | 3.4 Pool Tehnic - Electro & HVAC | 3.4.02.272.AQ | Sva potrebna montažna i spojna oprema potrebna za ugradnju specificirane opreme u SF ormare, bakrene sabirnice, igličaste sabirnice, redne stezaljke, sabirnice nule i zemlje, spojni vodovi, plastične kanalice, natpisne pločice, te ostali potrebni sitni spojni i montažni materijal i pribor.Izvođač je prije izvođenja dužan napraviti 3-polnu shemu ormara. | pa | 1
Package 2a | Camp_Pool Area | 3.4 Pool Tehnic - Electro & HVAC |  | OBRAČUN U KOMPLETU UKUPNO RO-B3:
Package 2a | Camp_Pool Area | 3.4 Pool Tehnic - Electro & HVAC | 3.4.02.273 | Instalaterski radovi
Package 2a | Camp_Pool Area | 3.4 Pool Tehnic - Electro & HVAC |  | Dobava, montaža i spajanje vodova za izjednačavanje potencijala motorskih trošila, elemenata bazenske tehnike i metalnih dijelova u bazenu (podne rešetke, konstrukcija ležišta, metalna vrata, kabelske trase i sl.). Vodovi se spajaju na uzemljivač i na FeZn traku za izjednačenje potencijala u strojarnici. Stavka uključuje probijanje prodora, kopanje utora te njihovo zatvaranje:
Package 2a | Camp_Pool Area | 3.4 Pool Tehnic - Electro & HVAC | 3.4.02.273.A | P/F-Y 6 mm2 | m | 50
Package 2a | Camp_Pool Area | 3.4 Pool Tehnic - Electro & HVAC | 3.4.02.274 | Dobava i montaža FeZn kanala s pojačanim rubom i samoblomirajućim poklopcima. Kanali se montiraju na standardne zidne i stropne nosače ili konzole komplet s elementima za skretanje i križanje. Stavka uključuje materijal za spajanje i nošenje te sav vijčani materijal i materijal za sidrenje, te poklopac kanala:
Package 2a | Camp_Pool Area | 3.4 Pool Tehnic - Electro & HVAC | 3.4.02.274.A | PK100 | m | 10
Package 2a | Camp_Pool Area | 3.4 Pool Tehnic - Electro & HVAC | 3.4.02.274.B | PK50 | m | 5
Package 2a | Camp_Pool Area | 3.4 Pool Tehnic - Electro & HVAC | 3.4.02.275 | Dobava i polaganje kabela. Kabeli se polažu u FeZn kanale te u zaštitne PE HD i PVC cijevi. Stavka uključuje probijanje prodora, kopanje utora te njihovo zatvaranje:
Package 2a | Camp_Pool Area | 3.4 Pool Tehnic - Electro & HVAC | 3.4.02.275.A | FG16R 3x1,5 | m | 30
Package 2a | Camp_Pool Area | 3.4 Pool Tehnic - Electro & HVAC | 3.4.02.275.B | FG16R 3x2,5 | m | 20
Package 2a | Camp_Pool Area | 3.4 Pool Tehnic - Electro & HVAC | 3.4.02.275.C | FG16R 4x1,5 | m | 10
Package 2a | Camp_Pool Area | 3.4 Pool Tehnic - Electro & HVAC | 3.4.02.275.D | FG16R 4x2,5 | m | 50
Package 2a | Camp_Pool Area | 3.4 Pool Tehnic - Electro & HVAC | 3.4.02.275.E | YSLY 3x0.75 | m | 20
Package 2a | Camp_Pool Area | 3.4 Pool Tehnic - Electro & HVAC | 3.4.02.275.F | UTP Cat 5e | m | 100
Package 2a | Camp_Pool Area | 3.4 Pool Tehnic - Electro & HVAC | 3.4.02.275.G | UTP konektor RJ45, u cijeni je i krimpanje sa oba kraja kabela | Stk | 4
Package 2a | Camp_Pool Area | 3.4 Pool Tehnic - Electro & HVAC | 3.4.02.276 | Dobava i postavljanje savitljivih PEHD zaštitnih cijevi za zatrpavanje u rov, cijev ima dvostruki plašt (glatka je s unutarnje strane) i žicu za provlačenje, nazivni promjer - vanjski:
Package 2a | Camp_Pool Area | 3.4 Pool Tehnic - Electro & HVAC | 3.4.02.276.A | Ø 40 | m | 10
Package 2a | Camp_Pool Area | 3.4 Pool Tehnic - Electro & HVAC | 3.4.02.276.B | Ø 32 | m | 100
Package 2a | Camp_Pool Area | 3.4 Pool Tehnic - Electro & HVAC | 3.4.02.277 | Dobava i ugradnja zaštitnih krutih i savitljivih PVC cijevi za nadžbuknu ugradnju, IP 65. Stavka uključuje fazonske komade te materijal za spajanje i nošenje. Nazivni promjer - unutarnji promjer fleksibilne cijevi - vanjski promjer krute cijevi.
Package 2a | Camp_Pool Area | 3.4 Pool Tehnic - Electro & HVAC | 3.4.02.277.A | f 16 | m | 10
Package 2a | Camp_Pool Area | 3.4 Pool Tehnic - Electro & HVAC | 3.4.02.277.B | f 20 | m | 10
Package 2a | Camp_Pool Area | 3.4 Pool Tehnic - Electro & HVAC | 3.4.02.277.C | f 25 | m | 5
Package 2a | Camp_Pool Area | 3.4 Pool Tehnic - Electro & HVAC | 3.4.02.278 | Dobava i postavljanje savitljivih cijevi za zaštitu kabela koji se polažu u betonu, prema specifikaciji
Package 2a | Camp_Pool Area | 3.4 Pool Tehnic - Electro & HVAC | 3.4.02.278.A | f 25 | m | 10
Package 2a | Camp_Pool Area | 3.4 Pool Tehnic - Electro & HVAC | 3.4.02.278.B | f 32 | m | 5
Package 2a | Camp_Pool Area | 3.4 Pool Tehnic - Electro & HVAC | 3.4.02.278.C | Dobava i postavljanje razvodne kutije 100x100 mm za spajanje originalnog kabela pojedinog uređaja i priključnog kabela. | Stk | 2
Package 2a | Camp_Pool Area | 3.4 Pool Tehnic - Electro & HVAC | 3.4.02.279 | Dobava, montaža i spajanje utičnica sa poklopcem (IP54 zaštita):
Package 2a | Camp_Pool Area | 3.4 Pool Tehnic - Electro & HVAC | 3.4.02.279.A | 1f+N+PE | Stk | 1
Package 2a | Camp_Pool Area | 3.4 Pool Tehnic - Electro & HVAC | 3.4.02.279.B | Dobava i ugradnja stropne armature 2X36W u vodotjesnoj izvedbi IP65 | Stk | 2
Package 2a | Camp_Pool Area | 3.4 Pool Tehnic - Electro & HVAC | 3.4.02.279.C | Dobava i ugradnja lampe za rasvjetu u slučaju nužde,1X18W ,autonomije 3h, | Stk | 1
Package 2a | Camp_Pool Area | 3.4 Pool Tehnic - Electro & HVAC | 3.4.02.279.D | Dobava, montaža i spajanje prekidača za rasvjetu sa nosačem i okvirom | Stk | 1
Package 2a | Camp_Pool Area | 3.4 Pool Tehnic - Electro & HVAC | 3.4.02.279.E | Dobava, montaža i spajanje n/ž isklučnog SOS tipkala za nužni isklop za vanjsku montažu. | Stk | 1
Package 2a | Camp_Pool Area | 3.4 Pool Tehnic - Electro & HVAC | 3.4.02.280 | Dobava i montaža opreme za detekciju poplave i alarmiranje:
Package 2a | Camp_Pool Area | 3.4 Pool Tehnic - Electro & HVAC | 3.4.02.280.A | Detektor poplave sa relejnim izlazom | Stk | 1
Package 2a | Camp_Pool Area | 3.4 Pool Tehnic - Electro & HVAC | 3.4.02.280.B | Vanjska sirena sa bljeskalicom 12V, 102dB | Stk | 1
Package 2a | Camp_Pool Area | 3.4 Pool Tehnic - Electro & HVAC | 3.4.02.281 | Spajanje kabela na strani ormara RO-B3 i na strani opreme:
Package 2a | Camp_Pool Area | 3.4 Pool Tehnic - Electro & HVAC | 3.4.02.281.A | Spajanje opreme (elektromotori pumpi i ventilatora). | Stk | 5
Package 2a | Camp_Pool Area | 3.4 Pool Tehnic - Electro & HVAC | 3.4.02.281.B | Spajanje opreme (senzori, mjerila protoka, vodomjeri, flow switchevi...) | Stk | 1
Package 2a | Camp_Pool Area | 3.4 Pool Tehnic - Electro & HVAC | 3.4.02.281.C | Spajanje detektora poplave i sirene sa bljeskalicom | Stk | 1
Package 2a | Camp_Pool Area | 3.4 Pool Tehnic - Electro & HVAC | 3.4.02.281.D | Spajanje razvodnih kutija | Stk | 2
Package 2a | Camp_Pool Area | 3.4 Pool Tehnic - Electro & HVAC | 3.4.02.281.E | Ispitivanje signala i funkcije sustava. Puštanje motora i uređaja u lokalni rad do pune pogonske gotovosti (uređaji moraju biti spremni za programiranje i software). U cijenu je uračunato i eventualnoi prešemiranje ormara RO-B3 | pa | 1
Package 2a | Camp_Pool Area | 3.4 Pool Tehnic - Electro & HVAC | 3.4.02.282 | Ostali radovi:
Package 2a | Camp_Pool Area | 3.4 Pool Tehnic - Electro & HVAC | 3.4.02.282.A | Dobava i montaža oznaka upozorenja i primjenjene zaštite. | pa | 1
Package 2a | Camp_Pool Area | 3.4 Pool Tehnic - Electro & HVAC | 3.4.02.282.B | Dobava sitnog spojnog i montažnog materijala te materijal za označavanje | pa | 1
Package 2a | Camp_Pool Area | 3.4 Pool Tehnic - Electro & HVAC | 3.4.02.283 | Prodori u strojarnici:
Package 2a | Camp_Pool Area | 3.4 Pool Tehnic - Electro & HVAC | 3.4.02.283.A | Prodor iz strojarnice D110 (za uvod napojnog kabela) | Stk | 1
Package 2a | Camp_Pool Area | 3.4 Pool Tehnic - Electro & HVAC | 3.4.02.284 | Završni radovi:
Package 2a | Camp_Pool Area | 3.4 Pool Tehnic - Electro & HVAC | 3.4.02.284.A | Izdavanje atesta za opremu i atestiranje izvedene elektroinstalacije od strane nadležne ustanove. | pa | 1
Package 2a | Camp_Pool Area | 3.4 Pool Tehnic - Electro & HVAC | 3.4.02.284.B | Izrada dokumentacije izvedenog stanja, te uputa o načinu rukovanja ugrađenom opremom. | pa | 1
Package 2a | Camp_Pool Area | 3.4 Pool Tehnic - Electro & HVAC | 3.4.02.284.C | Transport materijala i alata na gradilište te povrat preostalog materijala s gradilišta nakon završene montaže. | pa | 1
Package 2 | Camp_Infra | 3.2 Water and sewage |  | OBORINSKA
Package 2 | Camp_Infra | 3.2 Water and sewage |  | PROMETNICE
Package 2 | Camp_Infra | 3.2 Water and sewage |  | TROŠKOVNIK - Kamp Pila Punat
Package 2 | Camp_Infra | 3.2 Water and sewage | 3.2.09.33 | OBORINSKA ODVODNJA
Package 2 | Camp_Infra | 3.2 Water and sewage |  | Opis stavke
Package 2 | Camp_Infra | 3.2 Water and sewage | 3.2.09.33.A | Osiguranje rova za vrijeme izvedbe radova: a. zaštitna drvena ograda s obije strane rova, b. privremena prometna signalizacija. Navedene radove izvesti sukladno pravilima i propisima o sigurnosti u prometu i zaštiti na radu. Obračun prema m' izvedenog osiguranja. | m | 250
Package 2 | Camp_Infra | 3.2 Water and sewage | 3.2.09.33.B | Prijelazi preko rova - mostić za pješake, širine 0,80 m. Za vrijeme izvedbe radova osigurati na pogodnim mjestima sigurno i nesmetano kretanje zaposlenika i pješaka preko iskopanog rova gradnjom drvenih mostića s obostranim rukohvatom. Mostiće izraditi od odgovarajućih drvenih profila i mosnica. Prijelaz mora imati obostranu ogradu visine 1,00 m. Navedene radove izvesti sukladno pravilima i propisima o sigurnosti u prometu i zaštite na radu. Obračun po komadu izvedenog i postavljenog prijelaza. | Stk | 3
Package 2 | Camp_Infra | 3.2 Water and sewage | 3.2.09.34 | Zaštita, osiguranje ili pridržavanje - podupiranje svih postojećih podzemnih instalacija, koje prolaze poprijeko iskopanog kanala ili koje vode paralelno s trasom. Osiguranje i podupiranje instalacija izvesti prema uvijetima i uputama nadležne službe vlasnika instalacija. Po potrebi izraditi izvedbeno rješenje zaštite instalacija i ovjeriti ga kod Nadzorne i ovlaštene službe. Jedinična cijena stavke uključuje sav potreban rad, materijal, pomoćna sredstva i transporte za izvedbu stavke.
Package 2 | Camp_Infra | 3.2 Water and sewage | 3.2.09.34.A | Obračun po komadu mjesta križanja. | Stk | 7
Package 2 | Camp_Infra | 3.2 Water and sewage | 3.2.09.35 | Izrada kanalizacijskog kolektora. Dobava i doprema do mjesta ugradbe kanalizacijskih PEHD rebrastih cijevi nazivne krutosti SN 8 kN/m2 proizvedene prema standardu EN 13476–1 ili jednakovrijednom s dvostrukom utičnom spojnicom te sa svim spojnim materijalom. Cijevi su duljine 6,00 m. Način spajanja cijevi međusobno i na revizijska okna mora osiguravati trajnu vodonepropusnost svih spojeva. Uz cijevi obavezno dobaviti i atest proizvoditelja. Uz cijevi nabaviti i dopremiti i potrebno oruđe za montažu cijevi prema uputama proizvoditelja. Obračun po m' U cijenu ulazi: - tlačna proba (ispitivanje na vodonepropusnost) nakon zatrpavanja (opterećenja) središnjeg dijela cijevi materijalom dovezenim za zatrpavanje rova, - svi prijevozi, prijenosi i deponiranja na gradilištu - geodetski radovi na određivaju horizontalne dispozicije cijevi, prema izvedbenoj dokumentaciji. Obračun po m' ugrađenog kolektora.
Package 2 | Camp_Infra | 3.2 Water and sewage | 3.2.09.35.A | DN 250 - spoj slivnika | m | 585
Package 2 | Camp_Infra | 3.2 Water and sewage | 3.2.09.35.B | DN 315 | m | 970
Package 2 | Camp_Infra | 3.2 Water and sewage | 3.2.09.35.C | DN 400 | m | 340
Package 2 | Camp_Infra | 3.2 Water and sewage | 3.2.09.35.D | DN 500 | m | 160
Package 2 | Camp_Infra | 3.2 Water and sewage | 3.2.09.35.E | DN 600 | m | 231
Package 2 | Camp_Infra | 3.2 Water and sewage | 3.2.09.36 | Izrada slivnika - PEHD DN 500, na podlozi od betona klase C20/25 (debljine 15 cm). Stavka uključuje betoniranje obloge oko PVC cijevi debljine 15 cm sa izradom, postavom i skidanjem oplate, te prijenosom i ugradnjom betona kao i prethodnu izvedbu betonske podloge debljine 10 cm mršavim betonom. Dubina taložnice min. 100 cm, prosječne svijetle visine h=1,80 m. Betonsku ogrlicu za lijevanoželjeznu kanalizacijsku rešetku kao i ugradnju iste izvesti usporedno s polaganjem završnog sloja. Stavka uključuje nabavu, prijevoz i ugradnju cijevi i betona. U cijenu stavke su uključeni svi potrebni materijali i radovi potrebni za njeno izvršenje, te ispitivanje vodonepropusnosti. Obračun je komadu kompletno izvedenog slivnika, osim dobave, dopreme i ugradnje slivničke rešetke što je obračunato zasebnom stavkom. Izvedba, kontrola kakvoće i obračun prema OTU 3-04.5.
Package 2 | Camp_Infra | 3.2 Water and sewage | 3.2.09.36.A | - s jednom rešetkom | Stk | 135
Package 2 | Camp_Infra | 3.2 Water and sewage | 3.2.09.36.B | - s dvostrukom rešetkom | Stk | 3
Package 2 | Camp_Infra | 3.2 Water and sewage | 3.2.09.36.C | Dobava, doprema i postavljanje lijevano-želj. slivničke rešetke ravne s ugrađenim vijkom protiv ispadanja, nosivosti 400 kN (prema normi HRN EN124 ili jednakovrijednoj). U cijenu ulaze sav potreban rad i materijal, prijevozi i prijenosi te geodetsko određivanje visinske kote rešetke, i sve ostalo potrebno za kompletno dovršenje stavke. Obračun po komadu ugrađene rešetke. | Stk | 138
Package 2 | Camp_Infra | 3.2 Water and sewage | 3.2.09.36.D | Ugradnja kanalica za linijsku odvodnju (LINIJSKA REŠETKA). Betonska kanalica bez okvira do razreda C s pocinčanom rešetkom. Tip BG standardne kanalice FILCOTEN pro NW 200 dimenzija svijetle širine 20,0 cm i duljine segmenta 100 cm, građevinske širine 23,8 cm i visine 10/29 cm, ili jednako vrijedan proizvod:________________. Kanalice s integriranom rešetkom iz polimer betona. Projektiranih dimenzija i tražene nosivosti. Stavkom obuhvaćena ugradnja gumenom brtvom za spoj izljevne cijevi na kolektor. Obračun je po komadu ugrađenog linijskog kanala i čeone stijenke, a u cijeni je uključena nabava i ugradnja linijskog kanala, čeonih stijenki i svog ostalog potrebnog materijala, nabava, prijevoz i ugradnja temeljnog betona C 20/25 i polimer betona, izrada, montaža i demontaža oplata i skela, svi prijevozi i prijenosi, rad na ugradbi i njezi betona, izvedba priključaka s slivnikom 300×500, uklanjanje oplata i otpada te čišćenje okoliša. Izvedba, kontrola kakvoće i obračun prema OTU 1 i 3. | m | 30
Package 2 | Camp_Infra | 3.2 Water and sewage | 3.2.09.37 | Dobava, doprema na gradilište i montaža polietilenskih revizijskih okana modularne izvedbe. U cijenu je uključena dobava i ugradnja pokrovne armirano-betonske C20/25 ploče za montažu poklopca i AB vijenca. Okna se trebaju izvesti prema detalju iz nacrta. Stavka uključuje sav potreban rad, pomoćni materijal, prijevoze i prijenose za ugradnju i spajanje okna.
Package 2 | Camp_Infra | 3.2 Water and sewage | 3.2.09.37.A | PE revizijska okna Ø800 | Stk | 24
Package 2 | Camp_Infra | 3.2 Water and sewage | 3.2.09.37.B | PE revizijska okna Ø1000 | Stk | 10
Package 2 | Camp_Infra | 3.2 Water and sewage | 3.2.09.37.C | PE kaskadna okna Ø1000 | Stk | 1
Package 2 | Camp_Infra | 3.2 Water and sewage | 3.2.09.37.D | Dobava, doprema i ugradnja lijevano željeznih kanalizacijskih poklopaca sukladno HRN EN124 ili jednakovrijednoj za revizijska okna veličine Ø 600 mm (okrugli) sa četvrtastim okvirima, i to za ispitno opterećenje od 400 kN. Poklopac nema ventilacijske otvore i nema natpisa. Kod montaže lijevano željeznog poklopca točnu visinu treba odrediti geodetski. Jedinična cijena stavke uključuje sve potrebne radove, materijale, pomoćna sredstva i transporte za kompletnu izvedbu stavke. Obračun po komadu ugrađenog poklopca. | Stk | 70
Package 2 | Camp_Infra | 3.2 Water and sewage | 3.2.09.38 | Ugradnja fazonskih komada - račvi od korugiranog PEHD SN 8. Stavka obuhvaća nabavu, prijevoz, isporuku i istovar na deponiju gradilišta fazonskih komada -račvi. Jediničnom cijenom obuhvaćene su i predviđene spojnice za međusobno spajanje i gumena brtva. Obračun po komadu ugrađene račve.
Package 2 | Camp_Infra | 3.2 Water and sewage | 3.2.09.38.A | Račva DN 250/315 | Stk | 45
Package 2 | Camp_Infra | 3.2 Water and sewage | 3.2.09.38.B | Račva DN 250/400 | Stk | 11
Package 2 | Camp_Infra | 3.2 Water and sewage | 3.2.09.38.C | Račva DN 250/500 | Stk | 6
Package 2 | Camp_Infra | 3.2 Water and sewage | 3.2.09.39 | Dobava, doprema i ugradnja armirano-betonskog separatora lakih tekućina s mimovodom. Stavka uključuje sav potreban rad i materijal, sve prijevoze i prijenose, spajanja, ispitivanja i sve sastavne dijelove uključujući i okno s poklopcem, kao i izvedbu temeljnih slojeva prema detalju iz izvedbenog projekta. Obračun po kompletno ugrađenom separatoru. U svemu prema normi EN 858-2:2003 ili jednakovrijednoj. Ugrađeni separator mora odgovarati sljedećim karakteristikama:
Package 2 | Camp_Infra | 3.2 Water and sewage | 3.2.09.40 | Separator 1 Nominalna veličina == 10 Maksimalni protok [l/s] 100 (minimalna vrijednost) Efektivni volumen [m3] 3,85 (minimalna vrijednost) Ukupni volumen [m3] 5,7 (minimalna vrijednost) Volumen taložnice [m3] 1,5 (minimalna vrijednost) Volumen odvojenih masnoća [m3] 0,54 (minimalna vrijednost) Dimenzije (L × W × H) [m] Ø 2390 x 1900 (+/- 10%) DN uljeva/izljeva [mm] 400 Masa najtežeg elementa [kg] 5100 (+/- 10%) Ukupna masa separatora [kg] 7100 (+/- 10%)
Package 2 | Camp_Infra | 3.2 Water and sewage | 3.2.09.40.A |  | Stk | 1
Package 2 | Camp_Infra | 3.2 Water and sewage |  | FOOD COURT_ŠETNICA_PIZZETA
Package 2 | Camp_Infra | 3.2 Water and sewage |  | Napomena: Sastavni dio opisa i jedinične ugovorene cijene svih stavaka troškovnika su svi opći uvjeti dati na posebnom (prvom) listu ovog excel dokumenta.
Package 2 | Camp_Infra | 3.2 Water and sewage |  | Napomena: U svim stavkama troškovnika obuhvaćeni su troškovi pribavljanja proizvođačkih atesta ugrađene opreme, troškovi funkcionalnih ispitivanja (od strane izvoditelja radova), kao i izdavanje potrebnih protokola o ispitivanjima.
Package 2 | Camp_Infra | 3.2 Water and sewage |  | INSTALACIJE OBORINSKE KANALIZACIJE KOD FOOD COURT-A, ŠETNICE I PIAZZETTE
Package 2 | Camp_Infra | 3.2 Water and sewage |  | INSTALACIJE OBORINSKE KANALIZACIJE
Package 2 | Camp_Infra | 3.2 Water and sewage |  | MONTERSKI RADOVI - ODVOD VODE (OBORINSKA ODVODNJA)
Package 2 | Camp_Infra | 3.2 Water and sewage | 3.2.09.41 | Dobava, doprema na gradilište i montaža PVC ili PP kanalizacijskih cijevi (ili jednakovrijedne) za odvodnju otpadnih (oborinskih) voda u terenu predmetne parcele
Package 2 | Camp_Infra | 3.2 Water and sewage |  | Cijevi su međusobno spajane originalnim kolčacima s gumenim brtvama, uključivo s potrebnim fazonskim komadima, uključivo potrebnim pričvrsnim materijalom, te sav sitni i spojni materijal i svim pomoćnim materijalom. U cijenu je uključena nabava cijevi, transport do gradilišta, interni transport na gradilištu uzduž rova, spuštanje u rov, montaža te geodetska nivelacija cjevovoda.
Package 2 | Camp_Infra | 3.2 Water and sewage |  | Obračun po m1 montirane cijevi.
Package 2 | Camp_Infra | 3.2 Water and sewage | 3.2.09.41.A | a) Ø 160 - oborinska | m | 160
Package 2 | Camp_Infra | 3.2 Water and sewage | 3.2.09.42 | Dobava i montaža linijskog kanala za odvodnju oborinske vode sa food courta, šetnice i piazzette
Package 2 | Camp_Infra | 3.2 Water and sewage |  | Dobava i montaža kanala u šlic izvedbi, upojnog otvora 8 mm sa 3 mm zaštitnim rubom sa svake strane, iz nehrđajućeg čelika AISI 304, ispitanog na razred opterećenja A15, tip kao ACO Slot 8 kanal. Tijelo kanala sa integriranim padom prema izljevima, građevinske visine 60-100 mm.Kanali se postavljaju u segmentima do 6 m, spajanje prirubnicama, gumenim brtvama i vijcima. Sa ankerima za ugradnju u beton i nogicama za nivelaciju. Izljev se vrši preko revizionog otvora: preko inox slivnika sa prihvatom izolacije i horizontalnim / vertikalnim izljevom DN70 / DN100.Stavka uključuje sav potreban materijal i rad.
Package 2 | Camp_Infra | 3.2 Water and sewage | 3.2.09.42.A | Obračun po m' | m | 45
Package 2 | Camp_Infra | 3.2 Water and sewage | 3.2.09.43 | Ispitivanje kanalizacijske mreže ( oborinske ) na nepropusnost.
Package 2 | Camp_Infra | 3.2 Water and sewage |  | Ispitivanje je potrebno izvršiti prije zaziđivanja šliceva i zatrpavanja kanala.
Package 2 | Camp_Infra | 3.2 Water and sewage | 3.2.09.43.A | Obračun po komadu izvedenog ispitivanja uključivo izradu izvještaja. | Stk | 1
Package 2 | Camp_Infra | 4.21 Photovoltaik equipment |  | TROŠKOVNIK - FOTONAPOSNKA ELEKTRANA
Package 2 | Camp_Infra | 4.21 Photovoltaik equipment |  | 1. OPREMA FOTONAPONSKE ELEKTRANE
Package 2 | Camp_Infra | 4.21 Photovoltaik equipment | 4.21.09.1 | Dobava opreme prema stavkama troškovnika. Tehničke karakteristike opreme moraju imati jednake ili bolje tehničke parametre od navedenih u stavkama.
Package 2 | Camp_Infra | 4.21 Photovoltaik equipment | 4.21.09.1.A | Sustav aluminijske potkonstrukcije za prihvat fotonaponskih modula na ravnom krovu jednostrane konfiguracije nagiba 5⁰. Krov je prekriven izolacijskom krovnom membranom. Uključen sav potreban montažni materijal za ugradnju do 53 komada fotonaponskih modula. Sustav sadrži balaste, mehaničke zaštite postavljene između podkonstrukcije fotonapona i krovne konstrukcije, po potrebi vjetrobrane ovisno o statičkom proračunu. Radioničke skice podkonstrukcije panela i kontrolni statički proračun izrađuje izvođač. | pa | 1
Package 2 | Camp_Infra | 4.21 Photovoltaik equipment | 4.21.09.1.B | Polja fotonaponskih modula slijedećih karakteristika: | pa | 1
Package 2 | Camp_Infra | 4.21 Photovoltaik equipment |  | - Ukupna snaga polja fotonaponskih panela - minimalno 21,2 kWp
Package 2 | Camp_Infra | 4.21 Photovoltaik equipment |  | - Monokristalni fotonaponski panel A klase, učinkovitosti modula minimalno 20,48 %
Package 2 | Camp_Infra | 4.21 Photovoltaik equipment |  | - nazivna snaga panela minimalno: Pmax =400Wp
Package 2 | Camp_Infra | 4.21 Photovoltaik equipment |  | - jamstvo na izlaznu snagu (minimalno 90% snage 12 godina, minimalno 80% snage 25 godina)
Package 2 | Camp_Infra | 4.21 Photovoltaik equipment |  | - tvorničko jamstvo ( minimalno 12 godina )
Package 2 | Camp_Infra | 4.21 Photovoltaik equipment | 4.21.09.2 | Nabava DC/AC izmjenjivača - 3-fazni - minimalna AC snaga 17 kW, minimalno 2 MPPT /2 stringa, s minimalnim ulaznim rasponom DC napona 200 V-1000 V, maksimalna DC snaga- minimalno 25,5 kW, min. europske učinkovitosti 98,6%. Mogućnost online nadzora rada elektrane, praćenja proizvodnje jamstvo na proizvod minimalno 5 godina
Package 2 | Camp_Infra | 4.21 Photovoltaik equipment | 4.21.09.2.A |  | Stk | 1
Package 2 | Camp_Infra | 4.21 Photovoltaik equipment | 4.21.09.2.B | Oprema za praćenje rada i podataka o proizvodnji elektrane | pa | 1
Package 2 | Camp_Infra | 4.21 Photovoltaik equipment | 4.21.09.3 | 2. ELEKTROMONTAŽNI RADOVI - OPREMA
Package 2 | Camp_Infra | 4.21 Photovoltaik equipment |  | Ugradnja sljedeće opreme sa svim potrebnim priborom za montažu.
Package 2 | Camp_Infra | 4.21 Photovoltaik equipment | 4.21.09.3.A | Utovar, prijevoz i istovar opreme, materijala, alata i potrebnog pribora na gradilište. | pa | 1
Package 2 | Camp_Infra | 4.21 Photovoltaik equipment | 4.21.09.3.B | Ugradnja sustava aluminijske potkonstrukcije za prihvat fotonaponskih modula na ravnom krovu jednostrane konfiguracije, polaganje na krovište uključujući sav potreban montažni materijal, spremno za ugradnju do 53 komada fotonaponskih modula. Pri ugradnji sustava paziti da se ne smanji nosivost i vodonepropusnost krova. | pa | 1
Package 2 | Camp_Infra | 4.21 Photovoltaik equipment | 4.21.09.3.C | Postavljanje fotonaponskih modula na aluminijsku podkonstrukciju, te njihovo međusobno spajanje u nizove i sa spojnim kutijama sukladno tehničkoj dokumentaciji i uputama proizvođača | pa | 1
Package 2 | Camp_Infra | 4.21 Photovoltaik equipment | 4.21.09.3.D | Postavljanje i spajanje izmjenjivača | Stk | 1
Package 2 | Camp_Infra | 4.21 Photovoltaik equipment | 4.21.09.3.E | Postavljanje, spajanje opreme za praćenje rada i podataka o proizvodnji elektrane | pa | 1
Package 2 | Camp_Infra | 4.21 Photovoltaik equipment | 4.21.09.3.F | Najam podizne platforme za dobavu materijala i opreme na krov | Stk | 1
Package 2 | Camp_Infra | 4.21 Photovoltaik equipment |  | 2. ELEKTROMONTAŽNI RADOVI - OPREMA
Package 2 | Camp_Infra | 4.21 Photovoltaik equipment |  | 3. ELEKTRO MATERIJAL
Package 2 | Camp_Infra | 4.21 Photovoltaik equipment | 4.21.09.4 | Ugradnja sljedećeg materijala sa svim potrebnim priborom za montažu, do pune funkcionalnosti. Razdjelnice DC i AC razvoda pojedine grupe invertera mogu biti izvedene zasebno ili u istom kućištu.
Package 2 | Camp_Infra | 4.21 Photovoltaik equipment | 4.21.09.4.A | Dobava, isporuka i ugradnja DC razdjelnice fotonaponske elektrane DC_FNE za priključak invertera s ukupno spojena 3 stringa, izrađena kao zidni nadgradni ormar minimalne zaštite IP55. Razdjelnica sadrži elemente upravljanja i zaštite za pripadne struje krugove: - sabirnički sustav, sav potreban montažni i spojni pribor; - DC odvodnik prenapona 1000VDC 2p tip 1+2 - 2 kom; - rastavna osigurač sklopka 2x10x38 - 3 kom; - gPV osigurači 15A - 6 kom | pa | 1
Package 2 | Camp_Infra | 4.21 Photovoltaik equipment | 4.21.09.4.B | Dobava, isporuka i ugradnja AC razdjelnice fotonaponske elektrane AC_FNE za priključak jednog invertera, izrađena kao zidni nadgradni ormar minimalne zaštite IP65. Razdjelnica sadrži elemente upravljanja i zaštite za pripadne struje krugove: - osigurač-rastavna sklopka 4p ( 3P+N ), patrone 40A - 1 kompl; - automatski osigurač B32, 3p - kom 1; - RCD uređaj, tip A, 40/0,3A, 4p - 1 kom; - odvodnik prenapona 4p, tip 2, TN-S - 1 kom; - sabirnički sustav, sav potreban montažni i spojni pribor | pa | 1
Package 2 | Camp_Infra | 4.21 Photovoltaik equipment
Package 2 | Camp_Infra | 4.21 Photovoltaik equipment | 4.21.09.4.C | Dobava, isporuka i ugradnja DC razdjelnice sunčane elektrane RO_DC za sigurnosno odvajanje stringova. Izvedba je nadgradni ormar minimalne zaštite IP66, IK10, UV stabilno , samogasivo kućište, Razdjelnica sadrži slijedeće elemente upravljanja i zaštite: - DC rastavljač sklopka 2P, 1000V, 20A - kom 3; - podnaponski okidač za daljinski isklop, DC 48V upravljanje - kom 3 - sabirnički sustav, sav potreban montažni i spojni pribor | pa | 1
Package 2 | Camp_Infra | 4.21 Photovoltaik equipment | 4.21.09.4.D | Dobava, isporuka i ugradnja u razdjelnicu GRO-REC elemenata za spajanje fotonaponske elektrane: - spajanje jednog kabela NYY-J 5x10 mm2 - osigurač-rastavna sklopka 4p ( 3P+N ) , patrone 40A - 1 kompl - automatski osigurač B6, 1p - kom 1 - AC/DC pretvarač 230VAC/48VDC- kom 1 - sabirnički sustav, sav potreban montažni i spojni pribor | pa | 1
Package 2 | Camp_Infra | 4.21 Photovoltaik equipment | 4.21.09.4.E | Dobava, isporuka i ugradnja potrebnog materijala za izradu kabelskog spoja istosmjerne struje između panela i pretvarača | pa | 1
Package 2 | Camp_Infra | 4.21 Photovoltaik equipment | 4.21.09.5 | Dobava, isporuka i montaža instalacijskih kanalica i cijevi uključujući sve potrebne nosače i montažni materijal
Package 2 | Camp_Infra | 4.21 Photovoltaik equipment | 4.21.09.5.A | - Metalne toplo cinčane kanalice PK50 s poklopcima PPK50 i spojnicama kanala | m | 42
Package 2 | Camp_Infra | 4.21 Photovoltaik equipment | 4.21.09.5.B | - Metalne toplo cinčane kanalice PK100 s poklopcima PPK100 i spojnicama kanala | m | 4
Package 2 | Camp_Infra | 4.21 Photovoltaik equipment | 4.21.09.5.C | - Metalne toplo cinčane kanalice PK200 s poklopcima PPK200 i spojnicama kanala | m | 2
Package 2 | Camp_Infra | 4.21 Photovoltaik equipment | 4.21.09.5.D | - Vatrootporni metalni kanal širine minimalno 50mm vatrootpornosti minimalno I60 | m | 12
Package 2 | Camp_Infra | 4.21 Photovoltaik equipment | 4.21.09.5.E | - Ravna spojnica za vatrootporni kanal | Stk | 3
Package 2 | Camp_Infra | 4.21 Photovoltaik equipment | 4.21.09.5.F | - Vanjski kut s pločicama za vatrootporni kanal | Stk | 2
Package 2 | Camp_Infra | 4.21 Photovoltaik equipment | 4.21.09.5.G | - Unutarnji kut s pločicama za vatrootporni kanal | Stk | 2
Package 2 | Camp_Infra | 4.21 Photovoltaik equipment | 4.21.09.5.H | - Ravni kut s pločicama za vatrootporni kanal | Stk | 2
Package 2 | Camp_Infra | 4.21 Photovoltaik equipment | 4.21.09.5.I | - Završetak za vatrootporni kanal | Stk | 2
Package 2 | Camp_Infra | 4.21 Photovoltaik equipment | 4.21.09.5.J | - Betonski krovni nosač za postavljanje instalacijskih kanala komplet s mehaničkom zaštitom izolacijske membrane krovišta | Stk | 40
Package 2 | Camp_Infra | 4.21 Photovoltaik equipment | 4.21.09.5.K | - Plastične instalacijske kanalice dimenzije 17x17 mm s poklopcem | m | 4
Package 2 | Camp_Infra | 4.21 Photovoltaik equipment | 4.21.09.6 | Polaganje u instalacijske kanale i spajanje instalacijskih kabela i vodiča:
Package 2 | Camp_Infra | 4.21 Photovoltaik equipment | 4.21.09.6.A | - NYY-J 5x10 mm2 | m | 20
Package 2 | Camp_Infra | 4.21 Photovoltaik equipment | 4.21.09.6.B | - FG16OR16 5x10 mm2 | m | 5
Package 2 | Camp_Infra | 4.21 Photovoltaik equipment | 4.21.09.6.C | - NHXH E90 4x1,5 mm2 | m | 30
Package 2 | Camp_Infra | 4.21 Photovoltaik equipment | 4.21.09.6.D | - H07V-K 16 mm2 | m | 40
Package 2 | Camp_Infra | 4.21 Photovoltaik equipment | 4.21.09.6.E | - S/FTP PE kabel cat.7 | m | 20
Package 2 | Camp_Infra | 4.21 Photovoltaik equipment | 4.21.09.6.F | Nabava DC kabela PV1-F 1x6 mm2 (sa dvostrukom izolacijom, UV otporan, za temperature -40 do 120 C, za radni napon 900/1500V, maksimalni napon 1800V DC) | m | 280
Package 2 | Camp_Infra | 4.21 Photovoltaik equipment | 4.21.09.6.G | Dobava i montaža kabelskih vezica (UV stabilne) 4x360mm | Stk | 180
Package 2 | Camp_Infra | 4.21 Photovoltaik equipment | 4.21.09.6.H | Nabava konektora 4-6mm2 MC4 (par F + M) | pa | 12
Package 2 | Camp_Infra | 4.21 Photovoltaik equipment | 4.21.09.7 | Dobava, isporuka i ugradnja gromobranskog pribora, pribora ua uzemljenje i izjednačavanje potencijala uključujući potrebne pripremne radove
Package 2 | Camp_Infra | 4.21 Photovoltaik equipment | 4.21.09.7.A | - Okrugli aluminijski vodič LPS instalacije promjera 8 mm | m | 15
Package 2 | Camp_Infra | 4.21 Photovoltaik equipment | 4.21.09.7.B | - Krovni LPS nosači za ravni krov za aluminijski vodič promjera 8 mm | Stk | 10
Package 2 | Camp_Infra | 4.21 Photovoltaik equipment | 4.21.09.7.C | - Križna spojnica | Stk | 12
Package 2 | Camp_Infra | 4.21 Photovoltaik equipment | 4.21.09.7.D | - Spojnica za spoj na podkonstrukciju FN modula | Stk | 12
Package 2 | Camp_Infra | 4.21 Photovoltaik equipment | 4.21.09.7.E | - Kratkospojna pletenica 16 mm2 za izjednačavanje potencijala FN modula | Stk | 20
Package 2 | Camp_Infra | 4.21 Photovoltaik equipment | 4.21.09.7.F | Dobava i ugradnja materijala potrebnog za spajanje komunikacijske opreme za praćenje rada elektrane na postojeći komunikacijski ormar | pa | 1
Package 2 | Camp_Infra | 4.21 Photovoltaik equipment | 4.21.09.7.G | Dobava i ugradnja tipkala za isklop, 1xNO/NC, IP44 | Stk | 1
Package 2 | Camp_Infra | 4.21 Photovoltaik equipment | 4.21.09.7.H | Dobava i postavljanje oznaka FN sustava | pa | 1
Package 2 | Camp_Infra | 4.21 Photovoltaik equipment | 4.21.09.7.I | Dobava i ugradnja materijala za spoj na glavno izjednačavanje potencijala | pa | 1
Package 2 | Camp_Infra | 4.21 Photovoltaik equipment | 4.21.09.7.J | Dobava, isporuka i ugradnja potrebnog materijala za pričvršćivanje razdjelnice RO_DC na podkonstrukciju fotonaponskih modula. Razdjelnicu konstruktivno zaštititi od direktnog udara sunca i kiše | pa | 1
Package 2 | Camp_Infra | 4.21 Photovoltaik equipment | 4.21.09.7.K | Sitni potrošni materijal | pa | 1
Package 2 | Camp_Infra | 4.21 Photovoltaik equipment | 4.21.09.7.L | Čišćenje i uređenje gradilišta | pa | 1
Package 2 | Camp_Infra | 4.21 Photovoltaik equipment |  | 3. ELEKTRO MATERIJAL
Package 2 | Camp_Infra | 4.21 Photovoltaik equipment | 4.21.09.8 | 4. MJERENJE, ISPITIVANJE, PODEŠAVANJE I PUŠTANJE U POGON
Package 2 | Camp_Infra | 4.21 Photovoltaik equipment | 4.21.09.8.A | Kontrola montaže, spajanja i napona DC krugova do izmjenjivača | pa | 1
Package 2 | Camp_Infra | 4.21 Photovoltaik equipment | 4.21.09.8.B | Postavljanje parametara izmjenjivača | Stk | 1
Package 2 | Camp_Infra | 4.21 Photovoltaik equipment | 4.21.09.8.C | Ispitivanje kvalitete el. energije po normi EN50160 Za ispitivanje priložiti ispitne izvještaje, zapisnik i izjave. | pa | 1
Package 2 | Camp_Infra | 4.21 Photovoltaik equipment | 4.21.09.8.D | Provedba kontrola, mjerenja i ispitivanje instalacije fotonaponske elektrane prema planu kontrole iz projekta prije priključenja na NN razvod. Za sva ispitivanja priložiti ispitne izvještaje, zapisnik i izjave. | pa | 1
Package 2 | Camp_Infra | 4.21 Photovoltaik equipment | 4.21.09.8.E | Izrada OPPI sukladno pravilima HEP-ODS | pa | 1
Package 2 | Camp_Infra | 4.21 Photovoltaik equipment | 4.21.09.8.F | Izrada elaborata utjecaja elektrane na mrežu (EUEM) | pa | 1
Package 2 | Camp_Infra | 4.21 Photovoltaik equipment | 4.21.09.8.G | Ispitivanje fotonaponske elektrane u Pokusnom radu i izrada izvješća | pa | 1
Package 2 | Camp_Infra | 4.21 Photovoltaik equipment | 4.21.09.8.H | Puštanje u rad sustava fotonaponske elektrane do pune funkcionalnosti | pa | 1
Package 2 | Camp_Infra | 4.21 Photovoltaik equipment | 4.21.09.8.I | Dokumentiranje tehničkih izmjena | Stk | 1
Package 1 |  |  |  | LIMARSKI RADOVI
Package 1 | Camp_Rezeption | 04.01 Sheet metal works |  | Recepcija Pila
Package 1 | Camp_Rezeption | 04.01 Sheet metal works |  | Boje za sve limarske radove na zgradi recepcije kampa
Package 1 | Camp_Rezeption | 04.01 Sheet metal works |  | Priprema podloge, po potrebi brušenje i uklanjanje svih nenosivih dijelova i hrđe sa površine te dobava i ugradba potrebnih materijala za završno bojanje metalne konstrukcije i stupova u interijeru i eksterijeru debeloslojnim lakom "3 u 1” za zaštitu i oblikovanje elemenata od čelika na bazi epoksidnog estera s otapalima bez aromata sa glimmer efektom kao Capalac Dickschichtlack EG. Nijansa u tonu u izgledu bakra sve prema izboru projektanta. U stavci je obračunata adekvatna priprema podloge, brušenje, po potrebi pjeskarenje, temeljito uklanjanje hrđe, svih nenosivih dijelova starih premaza ukoliko postoje na koje se premaz ne može nanijeti (hrđe, tragova ulja, masnoća, nenosivih dijelova starog laka i drugih premaza sve do nosive čiste podloge) te izvođenje odgovarajućeg temeljnog premaza Capalac Allgrund.
Package 1 | Camp_Rezeption | 04.01 Sheet metal works |  | Postojeću podlogu je potrebno pripremiti, matirati (lagano prebrusiti), temeljito skinuti svu hrđu i eventualne nenosive dijelove postojećih premaza što ukljućuje sve tragove masnoća, ulja, nenosivih dijelova starih premaza i dijelova koji onemogućuju vezanje temeljnog premaza. Željezo i čelik po potrebi pripremiti na stupanj čistoće prema normi SA 2½ (pjeskarenje i sl.) ili ST 3 (strojno) sukladno DIN EN ISO 12944-4. Prije izvođenja potrebno potvrditi nosivost i kompatibilnost stanja podloge sa predviđenim sustavom bojanja izvedbom testnog polja što je obračunato u stavci.
Package 1 | Camp_Rezeption | 04.01 Sheet metal works |  | Podloga mora biti suha, nosiva, čista bez hrđe, prašine, masnoća, tvari koje razdvajaju i neravnina. Nakom provjere ravnosti podloge, eventualne neravnine potrebno je pobrusiti i otpašiti površinu, provjeriti stanje podloge i potvrditi izvođenje odgovarajućeg temeljnog premaza.
Package 1 | Camp_Rezeption | 04.01 Sheet metal works |  | U slučaju popravaka obaveza je upotrebiti materijale kompatibilne za predviđenim sustavom bojanja.
Package 1 | Camp_Rezeption | 04.01 Sheet metal works |  | Pripremljenu, pobrušenu i očišćenu nosivu pocinčanu površinu je zatim potrebno premazati odgovarajućim temeljnim premazom za brzo sušeće temeljne premaze s potpunom i kvalitetnom zaštitom od korozije na željezu i čeliku, kao i univerzalno sredstvo za grundiranje aluminija, cinka, tvrdog PVC, drva i drvenih materijala kao Capalac AllGrund. Premaz je specijalna kombinacija umjetnih smola s pigmentima za zaštitu od korozije i otapalima bez aromata. Karekteristike temeljnog premaza: ■ izvrsno prianjanje ■ brzo sušenje ■ dobra otpornost na atmosferilije ■ potpuna i kvalitetna zaštita od korozije na željezu i čeliku (sukladno normi DIN 18363) ■ bez aromata ■ gustoća: ca. 1,3 g/cm3 U slučaju izmjena ili odstupanja od vrste i stanja podloge potrebno je provjeriti i prilagoditi izvedbu sa drugim temeljnim premazom što je obaveza izvođača i obračunato je u stavci.
Package 1 | Camp_Rezeption | 04.01 Sheet metal works |  | Nakon odgovarajućeg sušenja površinu premazati završnim debeloslojnim lakom "3 u 1” za zaštitu i oblikovanje elemenata od čelika na bazi epoksidnog estera s otapalima bez aromata sa glimmer efektom kao Capalac Dickschichtlack EG. Nijansa u tonu u izgledu bakra sve prema izboru projektanta. Karekteristike završnog premaza: ■ izvanredna svojstva vezivanja ■ velika moć pokrivanja na površinama i rubovima elemenata ■ dugotrajna zaštita zahvaljujući jako dobroj otpornosti na atmosferilije ■ debeli slojevi mogući zbog velikog sadržaja krutih tvari ■ temeljni, među i završni premaz u jednom ■ potvrda o ispitivanju kategorije korozivnosti C4, trajanje zaštite dugo na čeliku i pocinčanom čeliku prema DIN EN ISO 12944 dio 6 u skladu s pravilnikom o gradnji ■ dostupan kao lak i glimmer (svjetlucava) varijanta ■ nijansira se u velikom broju nijansi u ColorExpress sustavu ■ ne sadrži aromate Potrošnju i broj nanosa (minimalno 2) uskladiti sa traženim stupnjem antikorozivne zaštite iz projekta.
Package 1 | Camp_Rezeption | 04.01 Sheet metal works |  | Boja se nanosi u nijansi prema izboru projektanta. Obaveza je izvođača prije izvođenja dobiti potvrdu projektanta.
Package 1 | Camp_Rezeption | 04.01 Sheet metal works |  | Stavke limarskih radova izraditi prema detaljima u sklopu grafike projekta. Sve limarske pozicije bojaju se u ral tonovima usklađenim sa pozicijama na kojima se nalaze, pa opšavi atike krova, rigalica za sigurnosni preljev i slično u boji fasade. Opšavi u sklopu ravnih krovova farbaju se u svijetlosivom/bijelom tonu, usklađeno sa bojom ugrađene hidroizolacije!!! Za sve nedoumice oko boja, kontaktirati gl. projektanta.
Package 1 | Camp_Rezeption | 04.01 Sheet metal works |  | Sve radove izvesti prema tehničkim informacijama tvrtke Caparol i/ili pojedinih proizvođača komponenti sustava.
Package 1 | Camp_Rezeption | 04.01 Sheet metal works | 04.01.01.1 | Dobava i ugradnja limenih opšava ruba krovne ploče
Package 1 | Camp_Rezeption | 04.01 Sheet metal works |  | Dobava materijala, izrada i ugradnja limenih opšava raznih r.š. na pozicijama prema projektu. Stavka ubuhvaća sve limene opšave podijeljene po duljinama r.š., završne kape atika krova, završetaka fasade atike i sl...Stavka obuhvaća pocinčani lim, farban u Ral tonu prema odabiru projektanta. Sav potreban materijal, potkonstrukcija za ugradnju lima na ab zid, rad, ugradnju, pomoćnu skelu, sve do gotovosti.
Package 1 | Camp_Rezeption | 04.01 Sheet metal works |  | Obračun po m' ugrađenih limova.
Package 1 | Camp_Rezeption | 04.01 Sheet metal works | 04.01.01.1.A | r.š. 30 do 50cm | m | 75
Package 1 | Camp_Rezeption | 04.01 Sheet metal works | 04.01.01.2 | Dobava i ugradnja limenih opšava probojima u krovu
Package 1 | Camp_Rezeption | 04.01 Sheet metal works |  | Dobava materijala, izrada i ugradnja limenih opšava raznih r.š. na pozicijama prema projektu, za ventilacione vertikale i odzračnike kanalizacionih vertikala (obuhvaćenih u sklopu vik i strojarstva). Stavka ubuhvaća sve limene opšave za cijevi ø75 -110 mm. Stavka obuhvaća pocinčani lim, farban u Ral tonu usklađenom sa bojom HI krova. Sav potreban materijal, rad, ugradnju, pomoćnu skelu, sve do gotovosti. Obračun po komadu vertikale neovisno o profilu cijevi, a unutar navedenog raspona.
Package 1 | Camp_Rezeption | 04.01 Sheet metal works |  | Obračun po kom
Package 1 | Camp_Rezeption | 04.01 Sheet metal works | 04.01.01.2.A | opšav ventilacijskih vertikala ø100mm | Stk | 5
Package 1 | Camp_Rezeption | 04.01 Sheet metal works | 04.01.01.3 | Dobava i ugradnja rigalica na krovu - sigurnosni preljev
Package 1 | Camp_Rezeption | 04.01 Sheet metal works |  | Dobava materijala, izrada i ugradnja rigalica na ravnim krovovima za sigurnosni preljev krova. Izraditi od lima po mjeri, debljine 0,5 cm, dimenzija 7cmx5cmx širina zida (do 45cm). Pri kraju navariti proširenje/plašt na koji se može zavariti krovna HI, kao i mrežicu za sprečavanje ulaska šljunka i većih nečistoća. U cijenu uračunat sav potreban rad, alat i materijal. Obračun po komadu rigalice sa svim ostalim potrebnim materijalom i ugradnjom. Izvedba prema detalju 34 u sklopu izvedbenog projekta, na poziciji definiranoj u sklopu tlocrta krova zgrada. Savijanje lima prilagoditi da se ne desi podlijevanje iz istih po zidu. Ugradnja u atikama ravnih krovova, sa ispustom na niše ravne krovove. Sve rigalice farbane u RAL tonu usklađenom sa bojom fasade na kojoj se nalazi.
Package 1 | Camp_Rezeption | 04.01 Sheet metal works |  | Obračun po kom
Package 1 | Camp_Rezeption | 04.01 Sheet metal works | 04.01.01.3.A | rigalice krova | Stk | 10
Package 1 | Camp_Rezeption | 04.01 Sheet metal works | 04.01.01.4 | Dobava i ugradnja opšava oborinske odvodnje sa krova
Package 1 | Camp_Rezeption | 04.01 Sheet metal works |  | L profili se hvataju za profile staklene stijene, te se C profli hvataju za vrh zida i stropnu ploču. Nakon montaže pričvšćenja montira se maska koja je sačinjena od 3 maske, prema detalju. Prostor oko cijevi ispuniti mineralnom vunom. Lim se treba obojati u istu obradu kao i alu stolarija. Dimenzije elementa su ukupno cca 20/20cm( točne dimenzije provjeriti na licu mjesta) visina elementa je cca 80cm (mjere provjeriti na licu mjesta) Element se sastoji od: -Profiliranih limova razvijene širine 35cm+15cm+35cm -2 cw 50 profila -2 L profila -ispuna od mineralne vune -sav spojni materijal i brtvljenje
Package 1 | Camp_Rezeption | 04.01 Sheet metal works | 04.01.01.4.A | Obračun po kom | Stk | 2
Package 1 | Camp_Rezeption | 04.01 Sheet metal works | 04.01.01.5 | Dobava i ugradnja opšava elektroinstalacija
Package 1 | Camp_Rezeption | 04.01 Sheet metal works |  | Priočvršćenja su sačinjena od CW 75 profila,oni se hvataju za vrh zida i stropnu ploču. Nakon montaže pričvšćenja montira se maska koja je sačinjena od 3 maske, prema detalju. Prostor oko cijevi ispuniti mineralnom vunom. Lim se treba obojati u istu obradu kao i alu stolarija. Dimenzije elementa su ukupno cca 10/30cm( točne dimenzije provjeriti na licu mjesta) visina elementa je cca 80cm (mjere provjeriti na licu mjesta) Element se sastoji od: -Profiliranih limova razvijene širine 25cm+25cm+25cm -2 cw 75 profila -ispuna od mineralne vune -sav spojni materijal i brtvljenje
Package 1 | Camp_Rezeption | 04.01 Sheet metal works | 04.01.01.5.A | Obračun po kom | Stk | 1
Package 1 | Camp_Rezeption | 04.01 Sheet metal works | 04.01.01.6 | Dobava i ugradnja opšava Alu stolarije
Package 1 | Camp_Rezeption | 04.01 Sheet metal works |  | Dobava materijala, izrada i ugradnja limenih opšava prema projektu. Stavka obuhvaća aluminijski lim koji se hvata za alu stolariju na mjestima gdje dolazi kamena obloga fasade. U stavku je uključen sav potreban materijal, rad, ugradnja, pomoćnu skelu, sve do gotovosti. Obračun po m'.
Package 1 | Camp_Rezeption | 04.01 Sheet metal works |  | Obračun po m'
Package 1 | Camp_Rezeption | 04.01 Sheet metal works | 04.01.01.6.A | -rš 10cm | m | 34
Package 1 | Camp_Pool Area | 04.01 Sheet metal works |  | VODENA ZONA
Package 1 | Camp_Pool Area | 04.01 Sheet metal works |  | Napomena: Sastavni dio opisa i jednične ugovorene cijene svih stavaka troškovnika su svi opći uvjeti dati na posebnom (prvom) listu ovog excel dokumenta.
Package 1 | Camp_Pool Area | 04.01 Sheet metal works | 04.01.02.1 | Dobava i ugradnja limenog aluminijskg opšava atike
Package 1 | Camp_Pool Area | 04.01 Sheet metal works |  | Dobava i ugradnja aluminijskih opšava na pozicijama prema projektu. Stavka obuhvaća proizvod kao "kjg" aluminij - mat1, debljine 0,7mm. Završna obrada izvedena debeloslojnim lakom, na bazi epoksidnog estera s otapalima bez aromata sa glimmer efektom kao Capalac Dickschichtlack EG, na prethodno pripremljenu podlogu Capalac AllGrund temeljnim premazom. Završna nijansa u tonu u izgledu bakra sve prema izboru projektanta. Sav potreban materijal, pričvrsnice, rad, ugradnju, pomoćnu skelu. Predvidjeti izradu 3 probna uzorka.
Package 1 | Camp_Pool Area | 04.01 Sheet metal works |  | Obračun po m'
Package 1 | Camp_Pool Area | 04.01 Sheet metal works | 04.01.02.1.A | r.š. 55 | m | 21
Package 1 | Camp_Pool Area | 04.01 Sheet metal works | 04.01.02.2 | Dobava i ugradnja rigalica na krovu - sigurnosni preljev
Package 1 | Camp_Pool Area | 04.01 Sheet metal works |  | Dobava materijala, izrada i ugradnja rigalica na ravnim krovovima za sigurnosni preljev krova. Izraditi od lima po mjeri, debljine 0,5 cm, dimenzija 7cmx5cmx širina zida (do 45cm). Pri kraju navariti proširenje/plašt na koji se može zavariti krovna HI, kao i mrežicu za sprečavanje ulaska šljunka i većih nečistoća. U cijenu uračunat sav potreban rad, alat i materijal. Obračun po komadu rigalice sa svim ostalim potrebnim materijalom i ugradnjom. Izvedba prema detalju 34 u sklopu izvedbenog projekta, na poziciji definiranoj u sklopu tlocrta krova zgrada. Savijanje lima prilagoditi da se ne desi podlijevanje iz istih po zidu. Ugradnja u atikama ravnih krovova, sa ispustom na niše ravne krovove. Sve rigalice farbane u RAL tonu usklađenom sa bojom fasade na kojoj se nalazi.
Package 1 | Camp_Pool Area | 04.01 Sheet metal works |  | Obračun po kom
Package 1 | Camp_Pool Area | 04.01 Sheet metal works | 04.01.02.2.A | rigalice krova | Stk | 2
Package 1 | Camp_Kids Bar | 04.01 Sheet metal works |  | KIDS BAR
Package 1 | Camp_Kids Bar | 04.01 Sheet metal works |  | Stavke limarskih radova izraditi prema detaljima u sklopu grafike projekta. Sve limarske pozicije bojaju se u ral tonovima usklađenim sa pozicijama na kojima se nalaze, pa opšavi atike krova, rigalica za sigurnosni preljev i slično u boji fasade. Opšavi u sklopu ravnih krovova farbaju se u svijetlosivom/bijelom tonu, usklađeno sa bojom ugrađene hidroizolacije!!! Za sve nedoumice oko boja, kontaktirati gl. projektanta.
Package 1 | Camp_Kids Bar | 04.01 Sheet metal works | 04.01.03.1 | Opšivni lim, oluci
Package 1 | Camp_Kids Bar | 04.01 Sheet metal works |  | Dobava materijala, izrada i ugradnja limenih opšava raznih r.š. na pozicijama prema projektu. Stavka ubuhvaća sve limene opšave podijeljene po duljinama r.š., završne kape atika krova, završetaka fasade atike i sl...Stavka obuhvaća pocinčani lim, farban u Ral tonu prema odabiru projektanta. Sav potreban materijal, potkonstrukcija za ugradnju lima na ab zid, rad, ugradnju, pomoćnu skelu, sve do gotovosti. Lim u boji po izboru projektanta.
Package 1 | Camp_Kids Bar | 04.01 Sheet metal works |  | Obračun po m' stvarno ugrađenih dužina
Package 1 | Camp_Kids Bar | 04.01 Sheet metal works | 04.01.03.1.A | rubni lim r.š. do 60-70cm - atika | m | 25
Package 1 | Camp_Kids Bar | 04.01 Sheet metal works | 04.01.03.1.B | vertikalnini oluk r.š. do 50cm | m | 4
Package 1 | Camp_Kids Bar | 04.01 Sheet metal works | 04.01.03.2 | Izrada limenih opšava proboja na krovu
Package 1 | Camp_Kids Bar | 04.01 Sheet metal works |  | Dobava materijala, izrada i ugradnja limenih opšava raznih r.š. na pozicijama prema projektu, za ventilacione vertikale i odzračnike kanalizacionih vertikala (obuhvaćenih u sklopu vik i strojarstva). Stavka ubuhvaća sve limene opšave za cijevi ø75 -110 mm. Stavka obuhvaća pocinčani lim, farban u Ral tonu usklađenom sa bojom HI krova. Sav potreban materijal, rad, ugradnju, pomoćnu skelu, sve do gotovosti. Obračun po komadu vertikale neovisno o profilu cijevi, a unutar navedenog raspona. Obračun po kom.
Package 1 | Camp_Kids Bar | 04.01 Sheet metal works | 04.01.03.2.A | Izrada limenih opšava proboja na krovu | Stk | 2
Package 1 | Camp_Falky Land | 04.01 Sheet metal works |  | FALKY LAND
Package 1 | Camp_Falky Land | 04.01 Sheet metal works |  | Stavke limarskih radova izraditi prema detaljima u sklopu grafike projekta. Sve limarske pozicije bojaju se u ral tonovima usklađenim sa pozicijama na kojima se nalaze, pa opšavi atike krova, rigalica za sigurnosni preljev i slično u boji fasade. Opšavi u sklopu ravnih krovova farbaju se u svijetlosivom/bijelom tonu, usklađeno sa bojom ugrađene hidroizolacije!!! Za sve nedoumice oko boja, kontaktirati gl. projektanta.
Package 1 | Camp_Falky Land | 04.01 Sheet metal works | 04.01.04.1 | Opšivni lim, oluci
Package 1 | Camp_Falky Land | 04.01 Sheet metal works |  | Dobava materijala, izrada i ugradnja limenih opšava raznih r.š. na pozicijama prema projektu. Stavka ubuhvaća sve limene opšave podijeljene po duljinama r.š., završne kape atika krova, završetaka fasade atike i sl...Stavka obuhvaća pocinčani lim, farban u Ral tonu prema odabiru projektanta. Sav potreban materijal, potkonstrukcija za ugradnju lima na ab zid, rad, ugradnju, pomoćnu skelu, sve do gotovosti.
Package 1 | Camp_Falky Land | 04.01 Sheet metal works |  | Obračun po m' stvarno ugrađenih dužina
Package 1 | Camp_Falky Land | 04.01 Sheet metal works | 04.01.04.1.A | rubni lim r.š. do 60-70cm - atika | m | 60
Package 1 | Camp_Falky Land | 04.01 Sheet metal works | 04.01.04.1.B | vertikalnini oluk r.š. do 50cm | m | 9
Package 1 | Camp_Falky Land | 04.01 Sheet metal works | 04.01.04.2 | Izrada limenih opšava proboja na krovu
Package 1 | Camp_Falky Land | 04.01 Sheet metal works |  | Dobava materijala, izrada i ugradnja limenih opšava raznih r.š. na pozicijama prema projektu, za ventilacione vertikale i odzračnike kanalizacionih vertikala (obuhvaćenih u sklopu vik i strojarstva). Stavka ubuhvaća sve limene opšave za cijevi ø75 -110 mm. Stavka obuhvaća pocinčani lim, farban u Ral tonu usklađenom sa bojom HI krova. Sav potreban materijal, rad, ugradnju, pomoćnu skelu, sve do gotovosti. Obračun po komadu vertikale neovisno o profilu cijevi, a unutar navedenog raspona. Obračun po kom.
Package 1 | Camp_Falky Land | 04.01 Sheet metal works | 04.01.04.2.A | Izrada limenih opšava proboja na krovu | Stk | 3
Package 1 | Camp_Sanitary 1 | 04.01 Sheet metal works |  | SANITARNI ČVOR 1
Package 1 | Camp_Sanitary 1 | 04.01 Sheet metal works |  | Stavke limarskih radova izraditi prema detaljima u sklopu grafike projekta. Sve limarske pozicije bojaju se u ral tonovima usklađenim sa pozicijama na kojima se nalaze, pa opšavi atike krova, rigalica za sigurnosni preljev i slično u boji fasade. Opšavi u sklopu ravnih krovova farbaju se u svijetlosivom/bijelom tonu, usklađeno sa bojom ugrađene hidroizolacije!!! Za sve nedoumice oko boja, kontaktirati gl. projektanta.
Package 1 | Camp_Sanitary 1 | 04.01 Sheet metal works | 04.01.05.1 | Limeni opšav atike
Package 1 | Camp_Sanitary 1 | 04.01 Sheet metal works |  | Dobava i ugradnja limenih opšava na pozicijama prema projektu. Stavka obuhvaća pocinčani lim, farban u ral tonu prema odabiru projektanta. Završna obrada izvedena debeloslojnim lakom, na bazi epoksidnog estera s otapalima bez aromata sa glimmer efektom kao Capalac Dickschichtlack EG, na prethodno pripremljenu podlogu Capalac AllGrund temeljnim premazom. Završna nijansa u tonu u izgledu bakra sve prema izboru projektanta. Sav potreban materijal, rad, ugradnju, pomoćnu skelu.
Package 1 | Camp_Sanitary 1 | 04.01 Sheet metal works | 04.01.05.1.A | limeni opšav r.š. 80cm | m | 165
Package 1 | Camp_Sanitary 1 | 04.01 Sheet metal works | 04.01.05.2 | Limeni opšav atike nadstrešnice nad pergolom
Package 1 | Camp_Sanitary 1 | 04.01 Sheet metal works |  | Dobava i ugradnja limenih opšava na pozicijama prema projektu. Stavka obuhvaća pocinčani lim, farban u ral tonu prema odabiru projektanta. Sav potreban materijal, rad, ugradnju, pomoćnu skelu. Završna obrada izvedena debeloslojnim lakom, na bazi epoksidnog estera s otapalima bez aromata sa glimmer efektom kao Capalac Dickschichtlack EG, na prethodno pripremljenu podlogu Capalac AllGrund temeljnim premazom. Završna nijansa u tonu u izgledu bakra sve prema izboru projektanta.
Package 1 | Camp_Sanitary 1 | 04.01 Sheet metal works | 04.01.05.2.A | limeni opšav r.š. 10cm | m | 22
Package 1 | Camp_Sanitary 1 | 04.01 Sheet metal works | 04.01.05.3 | Limeni opšav parapeta
Package 1 | Camp_Sanitary 1 | 04.01 Sheet metal works |  | Dobava i ugradnja limenih opšava na pozicijama prema projektu. Stavka obuhvaća pocinčani lim, farban u ral tonu prema odabiru projektanta. Završna obrada izvedena debeloslojnim lakom, na bazi epoksidnog estera s otapalima bez aromata sa glimmer efektom kao Capalac Dickschichtlack EG, na prethodno pripremljenu podlogu Capalac AllGrund temeljnim premazom. Završna nijansa u tonu u izgledu bakra sve prema izboru projektanta. Sav potreban materijal, rad, ugradnju, pomoćnu skelu.
Package 1 | Camp_Sanitary 1 | 04.01 Sheet metal works | 04.01.05.3.A | limeni opšav r.š. 80cm | m | 245
Package 1 | Camp_Sanitary 2 | 04.01 Sheet metal works |  | SANITARNI ČVOR 2
Package 1 | Camp_Sanitary 2 | 04.01 Sheet metal works |  | Stavke limarskih radova izraditi prema detaljima u sklopu grafike projekta. Sve limarske pozicije bojaju se u ral tonovima usklađenim sa pozicijama na kojima se nalaze, pa opšavi atike krova, rigalica za sigurnosni preljev i slično u boji fasade. Opšavi u sklopu ravnih krovova farbaju se u svijetlosivom/bijelom tonu, usklađeno sa bojom ugrađene hidroizolacije!!! Za sve nedoumice oko boja, kontaktirati gl. projektanta.
Package 1 | Camp_Sanitary 2 | 04.01 Sheet metal works | 04.01.06.1 | Limeni opšav atike
Package 1 | Camp_Sanitary 2 | 04.01 Sheet metal works |  | Dobava i ugradnja limenih opšava na pozicijama prema projektu. Stavka obuhvaća pocinčani lim, farban u ral tonu prema odabiru projektanta. Završna obrada izvedena debeloslojnim lakom, na bazi epoksidnog estera s otapalima bez aromata sa glimmer efektom kao Capalac Dickschichtlack EG, na prethodno pripremljenu podlogu Capalac AllGrund temeljnim premazom. Završna nijansa u tonu u izgledu bakra sve prema izboru projektanta. Sav potreban materijal, rad, ugradnju, pomoćnu skelu.
Package 1 | Camp_Sanitary 2 | 04.01 Sheet metal works | 04.01.06.1.A | limeni opšav r.š. 80cm | m | 145
Package 1 | Camp_Sanitary 2 | 04.01 Sheet metal works | 04.01.06.2 | Limeni opšav atike nadstrešnice nad pergolom
Package 1 | Camp_Sanitary 2 | 04.01 Sheet metal works |  | Dobava i ugradnja limenih opšava na pozicijama prema projektu. Stavka obuhvaća pocinčani lim, farban u ral tonu prema odabiru projektanta. Sav potreban materijal, rad, ugradnju, pomoćnu skelu. Završna obrada izvedena debeloslojnim lakom, na bazi epoksidnog estera s otapalima bez aromata sa glimmer efektom kao Capalac Dickschichtlack EG, na prethodno pripremljenu podlogu Capalac AllGrund temeljnim premazom. Završna nijansa u tonu u izgledu bakra sve prema izboru projektanta.
Package 1 | Camp_Sanitary 2 | 04.01 Sheet metal works | 04.01.06.2.A | limeni opšav r.š. 10cm | m | 42
Package 1 | Camp_Sanitary 2 | 04.01 Sheet metal works | 04.01.06.3 | Limeni opšav parapeta
Package 1 | Camp_Sanitary 2 | 04.01 Sheet metal works |  | Dobava i ugradnja limenih opšava na pozicijama prema projektu. Stavka obuhvaća pocinčani lim, farban u ral tonu prema odabiru projektanta. Završna obrada izvedena debeloslojnim lakom, na bazi epoksidnog estera s otapalima bez aromata sa glimmer efektom kao Capalac Dickschichtlack EG, na prethodno pripremljenu podlogu Capalac AllGrund temeljnim premazom. Završna nijansa u tonu u izgledu bakra sve prema izboru projektanta. Sav potreban materijal, rad, ugradnju, pomoćnu skelu.
Package 1 | Camp_Sanitary 2 | 04.01 Sheet metal works | 04.01.06.3.A | limeni opšav r.š. 80cm | m | 180
Package 1 | Camp_Sanitary 3 | 04.01 Sheet metal works |  | SANITARNI ČVOR 3
Package 1 | Camp_Sanitary 3 | 04.01 Sheet metal works | 04.01.07.1 | Limeni opšav atike
Package 1 | Camp_Sanitary 3 | 04.01 Sheet metal works |  | Dobava i ugradnja limenih opšava na pozicijama prema projektu. Stavka obuhvaća pocinčani lim, farban u ral tonu prema odabiru projektanta. Završna obrada izvedena debeloslojnim lakom, na bazi epoksidnog estera s otapalima bez aromata sa glimmer efektom kao Capalac Dickschichtlack EG, na prethodno pripremljenu podlogu Capalac AllGrund temeljnim premazom. Završna nijansa u tonu u izgledu bakra sve prema izboru projektanta. Sav potreban materijal, rad, ugradnju, pomoćnu skelu.
Package 1 | Camp_Sanitary 3 | 04.01 Sheet metal works | 04.01.07.1.A | limeni opšav r.š. 80cm | m | 145
Package 1 | Camp_Sanitary 3 | 04.01 Sheet metal works | 04.01.07.2 | Limeni opšav atike nadstrešnice nad pergolom
Package 1 | Camp_Sanitary 3 | 04.01 Sheet metal works |  | Dobava i ugradnja limenih opšava na pozicijama prema projektu. Stavka obuhvaća pocinčani lim, farban u ral tonu prema odabiru projektanta. Završna obrada izvedena debeloslojnim lakom, na bazi epoksidnog estera s otapalima bez aromata sa glimmer efektom kao Capalac Dickschichtlack EG, na prethodno pripremljenu podlogu Capalac AllGrund temeljnim premazom. Završna nijansa u tonu u izgledu bakra sve prema izboru projektanta. Sav potreban materijal, rad, ugradnju, pomoćnu skelu. Boja lima po narudžbi u boji odabranoj za čeličnu konstrukciju pergola (bakrena, zrnata boja).
Package 1 | Camp_Sanitary 3 | 04.01 Sheet metal works | 04.01.07.2.A | limeni opšav r.š. 10cm | m | 46
Package 1 | Camp_Sanitary 3 | 04.01 Sheet metal works | 04.01.07.3 | Limeni opšav parapeta
Package 1 | Camp_Sanitary 3 | 04.01 Sheet metal works |  | Dobava i ugradnja limenih opšava na pozicijama prema projektu. Stavka obuhvaća pocinčani lim, farban u ral tonu prema odabiru projektanta. Završna obrada izvedena debeloslojnim lakom, na bazi epoksidnog estera s otapalima bez aromata sa glimmer efektom kao Capalac Dickschichtlack EG, na prethodno pripremljenu podlogu Capalac AllGrund temeljnim premazom. Završna nijansa u tonu u izgledu bakra sve prema izboru projektanta. Sav potreban materijal, rad, ugradnju, pomoćnu skelu.
Package 1 | Camp_Sanitary 3 | 04.01 Sheet metal works | 04.01.07.3.A | limeni opšav r.š. 80cm | m | 195
Package 1 | Camp_Kitchen | 04.01 Sheet metal works |  | KITCHENS
Package 1 | Camp_Kitchen | 04.01 Sheet metal works |  | KAMP PILA
Package 1 | Camp_Kitchen | 04.01 Sheet metal works |  | Napomena: Sastavni dio opisa i jednične ugovorene cijene svih stavaka troškovnika su svi opći uvjeti dati na posebnom (prvom) listu ovog excel dokumenta.
Package 1 | Camp_Kitchen | 04.01 Sheet metal works |  | OBRTNIČKI RADOVI
Package 1 | Camp_Kitchen | 04.01 Sheet metal works |  | LIMARSKI RADOVI
Package 1 | Camp_Kitchen | 04.01 Sheet metal works |  | Stavke limarskih radova izraditi prema detaljima u sklopu grafike projekta. Sve limarske pozicije bojaju se u ral tonovima usklađenim sa pozicijama na kojima se nalaze, pa opšavi atike krova, rigalica za sigurnosni preljev i slično u boji fasade. Opšavi u sklopu ravnih krovova farbaju se u svijetlosivom/bijelom tonu, usklađeno sa bojom ugrađene hidroizolacije!!! Za sve nedoumice oko boja, kontaktirati gl. projektanta.
Package 1 | Camp_Kitchen | 04.01 Sheet metal works | 04.01.08.1 | Opšivni lim, oluci
Package 1 | Camp_Kitchen | 04.01 Sheet metal works |  | Izrada, doprema i postava horizontalnog žlijeba iz lima debljine 0,6 mm razvijene širine cca 50 cm na nadstrešnici. Spojeve žljebova variti. Lim u boji po izboru projektanta. Sve kompletno sa svim potrebnim osnovnim i spojnim materijalom, spojem na vertikalnu odvodnju, uzimanjem mjera i određivanjem pada na licu mjesta.Završna obrada izvedena debeloslojnim lakom, na bazi epoksidnog estera s otapalima bez aromata sa glimmer efektom kao Capalac Dickschichtlack EG, na prethodno pripremljenu podlogu Capalac AllGrund temeljnim premazom. Završna nijansa u tonu u izgledu bakra sve prema izboru projektanta. Jediničnom cijenom obuhvatiti kompletan rad i materijal.
Package 1 | Camp_Kitchen | 04.01 Sheet metal works |  | Obračun po m' stvarno ugrađenih dužina
Package 1 | Camp_Kitchen | 04.01 Sheet metal works |  | PRODUCTION KITCHEN
Package 1 | Camp_Kitchen | 04.01 Sheet metal works | 04.01.08.1.A | rubni lim r.š. do 80cm - atika | m | 66.27
Package 1 | Camp_Kitchen | 04.01 Sheet metal works | 04.01.08.1.B | vertikalnini oluk r.š. do 50cm | m | 8.24
Package 1 | Camp_Kitchen | 04.01 Sheet metal works |  | CASUAL KITCHEN & TERRACE
Package 1 | Camp_Kitchen | 04.01 Sheet metal works | 04.01.08.1.C | rubni lim r.š. do 80cm - atika | m | 62
Package 1 | Camp_Kitchen | 04.01 Sheet metal works | 04.01.08.1.D | vertikalnini oluk r.š. do 50cm | m | 8.2
Package 1 | Camp_Kitchen | 04.01 Sheet metal works |  | DELI & COFFEE BAR
Package 1 | Camp_Kitchen | 04.01 Sheet metal works | 04.01.08.1.E | rubni lim r.š. do 80cm - atika | m | 40.67
Package 1 | Camp_Kitchen | 04.01 Sheet metal works | 04.01.08.1.F | vertikalnini oluk r.š. do 50cm | m | 7.9
Package 1 | Camp_Kitchen | 04.01 Sheet metal works | 04.01.08.2 | Izrada limenih opšava proboja na krovu
Package 1 | Camp_Kitchen | 04.01 Sheet metal works |  | Dobava materijala, izrada i ugradnja limenih opšava raznih r.š. na pozicijama prema projektu, za ventilacione vertikale i odzračnike kanalizacionih vertikala (obuhvaćenih u sklopu vik i strojarstva). Stavka ubuhvaća sve limene opšave za cijevi ø75 -110 mm. Stavka obuhvaća pocinčani lim, farban u Ral tonu usklađenom sa bojom HI krova. Sav potreban materijal, rad, ugradnju, pomoćnu skelu, sve do gotovosti. Obračun po komadu vertikale neovisno o profilu cijevi, a unutar navedenog raspona. Obračun po kom.
Package 1 | Camp_Kitchen | 04.01 Sheet metal works | 04.01.08.2.A | Izrada limenih opšava proboja na krovu | Stk | 34
Package 1 | Camp_Infra | 04.01 Sheet metal works |  | OBUHVAT KAMPA
Package 1 | Camp_Infra | 04.01 Sheet metal works |  | LIMARSKI RADOVI
Package 1 | Camp_Infra | 04.01 Sheet metal works | 04.01.09.1 | Opšava atike nadstrešnice za pranje automobila
Package 1 | Camp_Infra | 04.01 Sheet metal works | 04.01.09.1.A | Izrada, dobava i postava opšava atike nadstrešnice za pranje automobila Opšav od pocinčanog lima debljine 0,6 mm, plastificiran u boju, u cjeni je kompletan rad, osnovni i pomoćni materijal, zajedno sa obujmicama i tiplanjem (u kameni zid) te brtvljenjem nakon ugradnje. Boja lima RAL prema odabiru Projektanta ili Investitora u skladu s bojom nadstrešnice. RŠ cca 120cm. | m | 41.6
Package 1 | Camp_Infra | 04.01 Sheet metal works | 04.01.09.2 | Vertikalne cijevi oborinske odvodnje D=100 mm nadstrešnice za pranje automobila
Package 1 | Camp_Infra | 04.01 Sheet metal works | 04.01.09.2.A | Izrada, dobava i postava vertikalnih cijevi oborinske odvodnje D=100 mm, od počinčanog lima debljine 0,6 mm, plastificiran, u cjeni je kompletan rad, osnovni i pomoćni materijal, zajedno sa obujmicama i tiplanjem (u kameni zid) te brtvljenjem nakon ugradnje. Boja oluka RAL prema odabiru Projektanta ili Investitora u skladu s bojom nadstrešnice. | m | 9
Package 3 |  | 04.02 Drywall and suspended ceiling |  | SUHOGRADNJA I SPUŠTENI STROPOVI
Package 3 | Camp_Rezeption | 04.02 Drywall and suspended ceiling |  | RECEPCIJA
Package 3 | Camp_Rezeption | 04.02 Drywall and suspended ceiling |  | GIPSKARTONSKI RADOVI
Package 3 | Camp_Rezeption | 04.02 Drywall and suspended ceiling |  | Recepcija Pila
Package 3 | Camp_Rezeption | 04.02 Drywall and suspended ceiling |  | Napomena: Sastavni dio opisa i jednične ugovorene cijene svih stavaka troškovnika su svi opći uvjeti dati na posebnom (prvom) listu ovog excel dokumenta.
Package 3 | Camp_Rezeption | 04.02 Drywall and suspended ceiling |  | OBRTNIČKI RADOVI
Package 3 | Camp_Rezeption | 04.02 Drywall and suspended ceiling |  | GIPSKARTONSKI RADOVI
Package 3 | Camp_Rezeption | 04.02 Drywall and suspended ceiling |  | Sve stavke gipskartonskih radova uključuju postavu ojačanja u konstrukciji, na pozicijama kako je određeno izvedbenim projektom, a koja se odnose na ugradnju rasvjete, klima jedinica, ugradnja sanitarnih elemenata, projetora, vodilica zajesa i sl…..Kao i bušenje rupa za ugradnju ugradbenih elemenata istih!!!
Package 3 | Camp_Rezeption | 04.02 Drywall and suspended ceiling | 04.02.01.1 | Dobava i ugradnja spuštenog stropa gipskartonskim pločama
Package 3 | Camp_Rezeption | 04.02 Drywall and suspended ceiling |  | Dobava materijala i ugradnja gipskartonskog spuštenog stropa . Postava na originalnu potkonstrukciju. Stavka uključuje bandažiranje spojeva i gletanje, Q3 perfektna obrada spojeva, sve komplet spremno za farbanje. Sav potreban rad i materijal, kao i pomoćna skela, uključeno u jediničnu cijenu po m2. Eventualna bušenja rupa za postavu rasvjete, ventilacije, klima i sl uklučena u jediničnu cijenu po m2. Sve spojeve između ploča, ploča i zidova pokitati. Stropove spustiti na visine prema projektu. Sve spojeve između različitih površina potrebno je uredno pokitati akrilnim kitom, te po završetku sve zagletati. Cijena stavke uključuje sve potrebne radove, materijal, pomoćnu skelu kao i sve dobave i transporte za izradu komplet gotovog stropa. Radovi se izvode sukladno pravilima struke i prema projektu. Bandažiranje spojeva i masu za gletovanje koristiti originalnu.
Package 3 | Camp_Rezeption | 04.02 Drywall and suspended ceiling |  | Visine spuštenih stropova prema projektu:
Package 3 | Camp_Rezeption | 04.02 Drywall and suspended ceiling |  | Spušteni strop 10-15 cm od AB stropne konstrukcije
Package 3 | Camp_Rezeption | 04.02 Drywall and suspended ceiling |  | Obračun po m2 gotove obloge
Package 3 | Camp_Rezeption | 04.02 Drywall and suspended ceiling | 04.02.01.1.A | materijal | m | 140
Package 3 | Camp_Rezeption | 04.02 Drywall and suspended ceiling | 04.02.01.1.B | rad | m | 140
Package 3 | Camp_Rezeption | 04.02 Drywall and suspended ceiling | 04.02.01.2 | Dobava i ugradnja spuštenog stropa u vanjskom prostoru aquapanel pločama.
Package 3 | Camp_Rezeption | 04.02 Drywall and suspended ceiling |  | Dobava materijala i ugradnja Aquapanel Outdoor spuštenog stropa na vanjsom podgledu krovne ploče. Za potrebe ugradnje aquapanela prethodno postaviti potkonstrukciju prema uputama proizvođača i odobrenjem projektanta. Izraditi pločama jednostruka obloga (1x12,5mm). Stavka uključuje bandažiranje spojeva i gletanje, Q3 perfektna obrada spojeva, sve komplet spremno za farbanje/završnu žbuku. Sav potreban rad i materijal, kao i pomoćna skela, uključeno u jediničnu cijenu po m2. Eeventualna bušenja rupa za postavu rasvjete i sl uklučena u jediničnu cijenu po m2. Sve spojeve između ploča, ploča i zidova pokitati. Stropove spustiti na visine prema projektu. Sve spojeve između različitih površina potrebno je uredno pokitati akrilnim kitom, te po završetku sve zagletati. Cijena stavke uključuje sve potrebne radove, materijal, pomoćnu skelu kao i sve dobave i transporte za izradu komplet gotovog stropa. Radovi se izvode sukladno pravilima struke i prema projektu. Bandažiranje spojeva i masu za gletovanje koristiti originalnu za QAquapanel ploče, za vanjske prostore. Uključiti ugradnju Aquapanel Tyvek Stucco Wrap barne za vodu, uključena u jed.cijenu aquapanel ploča. Ugradnja završnog rubnog profila prema kutiji rolete
Package 3 | Camp_Rezeption | 04.02 Drywall and suspended ceiling |  | Obračun po m2 gotove obloge
Package 3 | Camp_Rezeption | 04.02 Drywall and suspended ceiling | 04.02.01.2.A | materijal | m | 50
Package 3 | Camp_Rezeption | 04.02 Drywall and suspended ceiling | 04.02.01.2.B | rad | m | 50
Package 3 | Camp_Rezeption | 04.02 Drywall and suspended ceiling | 04.02.01.3 | Dobava i ugradnja revizija za ugradnju u spušteni strop od gk ploča.
Package 3 | Camp_Rezeption | 04.02 Drywall and suspended ceiling |  | Predvidjeti revizije za ugradnju transformatora , proizvod kao K219 BS90 revizija za sustav samonosivog stropa, standardna dimenzija; otvor za pristup kanalima za kablove i transformatorima, i drugim instalacijama. Postavljenje po uputi iz el.projekta.
Package 3 | Camp_Rezeption | 04.02 Drywall and suspended ceiling |  | Obračun po kom
Package 3 | Camp_Rezeption | 04.02 Drywall and suspended ceiling | 04.02.01.3.A | materijal | Stk | 5
Package 3 | Camp_Rezeption | 04.02 Drywall and suspended ceiling | 04.02.01.3.B | rad | Stk | 5
Package 3 | Camp_Rezeption | 04.02 Drywall and suspended ceiling | 04.02.01.4 | Dobava materijala i izrada pregradnih zidova, gipskartonskim pločama dvostruko ugrađenih
Package 3 | Camp_Rezeption | 04.02 Drywall and suspended ceiling |  | (ovisno o poziciji prema projektu impregnirana ploča u mokrim čvorovima te protupožarna ploča u tehničkoj prostoriji servera), sa svake strane zida, na potkonstrukciji profila od čeličnog lima(uključeno u cijenu po m2), ispunjeno mineralnom vunom deb.7,5cm, odnosno kompletna debljina od gips do gips ploča. Sveukupna deb.zida d=12,5cm. Zidovi se izvode do spuštenog stropa visine od 270cm.Stavka uključuje bandažiranje spojeva i gletanje, Q3 perfektna obrada spojeva, sve komplet spremno za farbanje/završnu žbuku. Sav potreban rad i materijal, kao i pomoćna skela, uključeno u jediničnu cijenu po m2. Iz površine izuzeti otvori.
Package 3 | Camp_Rezeption | 04.02 Drywall and suspended ceiling |  | Obračun po m2 površine.
Package 3 | Camp_Rezeption | 04.02 Drywall and suspended ceiling |  | Od čega:
Package 3 | Camp_Rezeption | 04.02 Drywall and suspended ceiling | 04.02.01.4.A | gipskartonska ploča 12,5mm u 2 sloja | m2 | 86.24
Package 3 | Camp_Rezeption | 04.02 Drywall and suspended ceiling | 04.02.01.4.B | protupožarna Fireboard EI90(požarni zahjev)ploča u 2 sloja | m2 | 19.6
Package 3 | Camp_Rezeption | 04.02 Drywall and suspended ceiling | 04.02.01.4.C | impregnirana ploča u 2 sloja | m2 | 24.36
Package 3 | Camp_Rezeption | 04.02 Drywall and suspended ceiling | 04.02.01.5 | Dobava materijala i izrada samonosivih spuštenih stropova
Package 3 | Camp_Rezeption | 04.02 Drywall and suspended ceiling |  | Samonosivi strop sačinjen do podkonstrukcije prema uputama proizvođača, sa obostranim dvorednim polaganjem gipskartonskih ploča 12,5mm(prema uputama proizvođača).Svi spojevi bandažirani i gletani, svi izloženi kutevi pojačani aluminijskim profilima za kuteve(ugradnja i obrada prema uputama proizvođača). Punoplošno gletanje do Q3 obrade površine, odprašeno i pripremljeno za ličenje. Sav potreban rad pomoćni materijal,ploče/role mineralne vune za popunjavanje šupljina, spojni materijal, kao i pomoćna skela uključeno u jedničnu cijenu po m2.
Package 3 | Camp_Rezeption | 04.02 Drywall and suspended ceiling |  | Obračun po m2 površine.
Package 3 | Camp_Rezeption | 04.02 Drywall and suspended ceiling |  | površina samonosivog stropa sa gipkartonskim pločama
Package 3 | Camp_Rezeption | 04.02 Drywall and suspended ceiling | 04.02.01.5.A | materijal | m2 | 3.5
Package 3 | Camp_Rezeption | 04.02 Drywall and suspended ceiling | 04.02.01.5.B | rad | m2 | 3.5
Package 3 | Camp_Rezeption | 04.02 Drywall and suspended ceiling | 04.02.01.6 | Dobava materijala i izrada samonosivih spuštenih stropova iznad wc-a
Package 3 | Camp_Rezeption | 04.02 Drywall and suspended ceiling |  | Samonosivi strop sačinjen do podkonstrukcije prema uputama proizvođača, sa obostranim dvorednim polaganjem ploča, sa donja strana podkonstrukcije oblaže se impregniranim gipskartonskim pločama 12,5mm(prema uputama proizvođača), dok se gornja strana oblaže gipskartonskim pločama u debljini 12,5mm(prema uputama proizvođača).Svi spojevi bandažirani i gletani, svi izloženi kutevi pojačani aluminijskim profilima za kuteve(ugradnja i obrada prema uputama proizvođača). Punoplošno gletanje do Q3 obrade površine, odprašeno i pripremljeno za ličenje. Sav potreban rad pomoćni materijal,ploče/role mineralne vune za popunjavanje šupljina, spojni materijal, kao i pomoćna skela uključeno u jedničnu cijenu po m2.
Package 3 | Camp_Rezeption | 04.02 Drywall and suspended ceiling |  | Obračun po m2 površine.
Package 3 | Camp_Rezeption | 04.02 Drywall and suspended ceiling |  | površina samonosivog stropa sa gipkartonskim pločama
Package 3 | Camp_Rezeption | 04.02 Drywall and suspended ceiling | 04.02.01.6.A | materijal | m2 | 5
Package 3 | Camp_Rezeption | 04.02 Drywall and suspended ceiling | 04.02.01.6.B | rad | m2 | 5
Package 3 | Camp_Rezeption | 04.02 Drywall and suspended ceiling | 04.02.01.7 | Dobava materijala i izrada samonosivih spuštenih stropova iznad server sobe
Package 3 | Camp_Rezeption | 04.02 Drywall and suspended ceiling |  | Samonosivi Fireboard strop sačinjen do podkonstrukcije prema uputama proizvođača, sa obostranim dvorednim polaganjem ploča, sa obostranim požarnim zahtjevom od EI90 (prema uputama proizvođača).Svi spojevi bandažirani i gletani, svi izloženi kutevi pojačani aluminijskim profilima za kuteve(ugradnja i obrada prema uputama proizvođača). Punoplošno gletanje do Q3 obrade površine, odprašeno i pripremljeno za ličenje. Sav potreban rad pomoćni materijal,ploče/role mineralne vune za popunjavanje šupljina, spojni materijal, kao i pomoćna skela uključeno u jedničnu cijenu po m2.
Package 3 | Camp_Rezeption | 04.02 Drywall and suspended ceiling |  | Obračun po m2 površine.
Package 3 | Camp_Rezeption | 04.02 Drywall and suspended ceiling |  | površina samonosivog stropa sa gipkartonskim pločama
Package 3 | Camp_Rezeption | 04.02 Drywall and suspended ceiling | 04.02.01.7.A | materijal | m2 | 7.5
Package 3 | Camp_Rezeption | 04.02 Drywall and suspended ceiling | 04.02.01.7.B | rad | m2 | 7.5
Package 3 | Camp_Kids Bar | 04.02 Drywall and suspended ceiling |  | KIDS BAR
Package 3 | Camp_Kids Bar | 04.02 Drywall and suspended ceiling |  | GIPSKARTONSKI RADOVI
Package 3 | Camp_Kids Bar | 04.02 Drywall and suspended ceiling |  | Sve stavke gipskartonskih radova uključuju postavu ojačanja u konstrukciji, na pozicijama kako je određeno izvedbenim projektom, a koja se odnose na ugradnju rasvjete, klima jedinica, ugradnja sanitarnih elemenata, projetora, vodilica zajesa i sl…..Kao i bušenje rupa za ugradnju ugradbenih elemenata istih!!!
Package 3 | Camp_Kids Bar | 04.02 Drywall and suspended ceiling | 04.02.03.1 | Dobava i ugradnja spuštenog stropa gipskartonskim pločama
Package 3 | Camp_Kids Bar | 04.02 Drywall and suspended ceiling |  | Dobava materijala i ugradnja gipskartonskog spuštenog stropa . Postava na originalnu potkonstrukciju. Stavka uključuje bandažiranje spojeva i gletanje, Q3 perfektna obrada spojeva, sve komplet spremno za farbanje. Sav potreban rad i materijal, kao i pomoćna skela, uključeno u jediničnu cijenu po m2. Eventualna bušenja rupa za postavu rasvjete, ventilacije, klima i sl uklučena u jediničnu cijenu po m2. Sve spojeve između ploča, ploča i zidova pokitati. Stropove spustiti na visine prema projektu. Sve spojeve između različitih površina potrebno je uredno pokitati akrilnim kitom, te po završetku sve zagletati. Cijena stavke uključuje sve potrebne radove, materijal, pomoćnu skelu kao i sve dobave i transporte za izradu komplet gotovog stropa. Radovi se izvode sukladno pravilima struke i prema projektu. Bandažiranje spojeva i masu za gletovanje koristiti originalnu.
Package 3 | Camp_Kids Bar | 04.02 Drywall and suspended ceiling |  | Visine spuštenih stropova prema projektu:
Package 3 | Camp_Kids Bar | 04.02 Drywall and suspended ceiling |  | Spušteni strop 10-15 cm od AB stropne konstrukcije
Package 3 | Camp_Kids Bar | 04.02 Drywall and suspended ceiling |  | Obračun po m2 gotove obloge
Package 3 | Camp_Kids Bar | 04.02 Drywall and suspended ceiling | 04.02.03.1.A | materijal | m2 | 7.7
Package 3 | Camp_Kids Bar | 04.02 Drywall and suspended ceiling | 04.02.03.1.B | rad | m2 | 7.7
Package 3 | Camp_Kids Bar | 04.02 Drywall and suspended ceiling | 04.02.03.2 | Dobava i ugradnja spuštenog stropa - vodootporne gk ploče za ugradnju u mokrim čvorovima
Package 3 | Camp_Kids Bar | 04.02 Drywall and suspended ceiling |  | U svemu kao prethodna stavka samo ugradnja vodootpornih gk ploča.
Package 3 | Camp_Kids Bar | 04.02 Drywall and suspended ceiling |  | Obračun po m2 gotove obloge
Package 3 | Camp_Kids Bar | 04.02 Drywall and suspended ceiling | 04.02.03.2.A | materijal | m2 | 2.75
Package 3 | Camp_Kids Bar | 04.02 Drywall and suspended ceiling | 04.02.03.2.B | rad | m2 | 2.75
Package 3 | Camp_Kids Bar | 04.02 Drywall and suspended ceiling | 04.02.03.3 | Dobava i ugradnja spuštenog stropa aquapanel pločama.
Package 3 | Camp_Kids Bar | 04.02 Drywall and suspended ceiling |  | Dobava materijala i ugradnja Aquapanel Outdoor spuštenog stropa na vanjsom podgledu krovne ploče. Za potrebe ugradnje aquapanela prethodno postaviti potkonstrukciju prema uputama proizvođača i odobrenjem projektanta. Izraditi pločama jednostruka obloga (1x12,5mm). Stavka uključuje bandažiranje spojeva i gletanje, Q3 perfektna obrada spojeva, sve komplet spremno za farbanje/završnu žbuku. Sav potreban rad i materijal, kao i pomoćna skela, uključeno u jediničnu cijenu po m2. Eeventualna bušenja rupa za postavu rasvjete i sl uklučena u jediničnu cijenu po m2. Sve spojeve između ploča, ploča i zidova pokitati. Stropove spustiti na visine prema projektu. Sve spojeve između različitih površina potrebno je uredno pokitati akrilnim kitom, te po završetku sve zagletati. Cijena stavke uključuje sve potrebne radove, materijal, pomoćnu skelu kao i sve dobave i transporte za izradu komplet gotovog stropa. Radovi se izvode sukladno pravilima struke i prema projektu. Bandažiranje spojeva i masu za gletovanje koristiti originalnu za QAquapanel ploče, za vanjske prostore. Uključiti ugradnju Aquapanel Tyvek Stucco Wrap barne za vodu, uključena u jed.cijenu aquapanel ploča. Ugradnja završnog rubnog profila prema kutiji rolete
Package 3 | Camp_Kids Bar | 04.02 Drywall and suspended ceiling |  | Obračun po m2 gotove obloge
Package 3 | Camp_Kids Bar | 04.02 Drywall and suspended ceiling | 04.02.03.3.A | materijal | m2 | 6.8
Package 3 | Camp_Kids Bar | 04.02 Drywall and suspended ceiling | 04.02.03.3.B | rad | m2 | 6.8
Package 3 | Camp_Kids Bar | 04.02 Drywall and suspended ceiling | 04.02.03.4 | Dobava i ugradnja revizija za ugradnju u spušteni strop od gk ploča.
Package 3 | Camp_Kids Bar | 04.02 Drywall and suspended ceiling |  | Predvidjeti revizije za ugradnju transformatora , proizvod kao K219 BS90 revizija za sustav samonosivog stropa, standardna dimenzija; otvor za pristup kanalima za kablove i transformatorima, i drugim instalacijama. Postavljenje po uputi iz el.projekta.
Package 3 | Camp_Kids Bar | 04.02 Drywall and suspended ceiling |  | Obračun po kom
Package 3 | Camp_Kids Bar | 04.02 Drywall and suspended ceiling | 04.02.03.4.A | materijal | Stk | 1
Package 3 | Camp_Kids Bar | 04.02 Drywall and suspended ceiling | 04.02.03.4.B | rad | Stk | 1
Package 3 | Camp_Falky Land | 04.02 Drywall and suspended ceiling |  | FALKYLAND
Package 3 | Camp_Falky Land | 04.02 Drywall and suspended ceiling |  | GIPSKARTONSKI RADOVI
Package 3 | Camp_Falky Land | 04.02 Drywall and suspended ceiling |  | Sve stavke gipskartonskih radova uključuju postavu ojačanja u konstrukciji, na pozicijama kako je određeno izvedbenim projektom, a koja se odnose na ugradnju rasvjete, klima jedinica, ugradnja sanitarnih elemenata, projetora, vodilica zajesa i sl…..Kao i bušenje rupa za ugradnju ugradbenih elemenata istih!!!
Package 3 | Camp_Falky Land | 04.02 Drywall and suspended ceiling | 04.02.04.1 | Dobava i ugradnja spuštenog stropa gipskartonskim pločama
Package 3 | Camp_Falky Land | 04.02 Drywall and suspended ceiling |  | Dobava materijala i ugradnja gipskartonskog spuštenog stropa . Postava na originalnu potkonstrukciju. Stavka uključuje bandažiranje spojeva i gletanje, Q3 perfektna obrada spojeva, sve komplet spremno za farbanje. Sav potreban rad i materijal, kao i pomoćna skela, uključeno u jediničnu cijenu po m2. Eventualna bušenja rupa za postavu rasvjete, ventilacije, klima i sl uklučena u jediničnu cijenu po m2. Sve spojeve između ploča, ploča i zidova pokitati. Stropove spustiti na visine prema projektu. Sve spojeve između različitih površina potrebno je uredno pokitati akrilnim kitom, te po završetku sve zagletati. Cijena stavke uključuje sve potrebne radove, materijal, pomoćnu skelu kao i sve dobave i transporte za izradu komplet gotovog stropa. Radovi se izvode sukladno pravilima struke i prema projektu. Bandažiranje spojeva i masu za gletovanje koristiti originalnu.
Package 3 | Camp_Falky Land | 04.02 Drywall and suspended ceiling |  | Visine spuštenih stropova prema projektu:
Package 3 | Camp_Falky Land | 04.02 Drywall and suspended ceiling |  | Spušteni strop 10-15 cm od AB stropne konstrukcije
Package 3 | Camp_Falky Land | 04.02 Drywall and suspended ceiling |  | Obračun po m2 gotove obloge
Package 3 | Camp_Falky Land | 04.02 Drywall and suspended ceiling | 04.02.04.1.A | materijal | m2 | 52.74
Package 3 | Camp_Falky Land | 04.02 Drywall and suspended ceiling | 04.02.04.1.B | rad | m2 | 52.74
Package 3 | Camp_Falky Land | 04.02 Drywall and suspended ceiling | 04.02.04.2 | Dobava i ugradnja spuštenog stropa - vodootporne gk ploče za ugradnju u mokrim čvorovima
Package 3 | Camp_Falky Land | 04.02 Drywall and suspended ceiling |  | U svemu kao prethodna stavka samo ugradnja vodootpornih gk ploča.
Package 3 | Camp_Falky Land | 04.02 Drywall and suspended ceiling |  | Obračun po m2 gotove obloge
Package 3 | Camp_Falky Land | 04.02 Drywall and suspended ceiling | 04.02.04.2.A | materijal | m2 | 7.18
Package 3 | Camp_Falky Land | 04.02 Drywall and suspended ceiling | 04.02.04.2.B | rad | m2 | 7.18
Package 3 | Camp_Falky Land | 04.02 Drywall and suspended ceiling | 04.02.04.3 | Dobava i ugradnja revizija za ugradnju u spušteni strop od gk ploča.
Package 3 | Camp_Falky Land | 04.02 Drywall and suspended ceiling |  | Predvidjeti revizije za ugradnju transformatora , proizvod kao K219 BS90 revizija za sustav samonosivog stropa, standardna dimenzija; otvor za pristup kanalima za kablove i transformatorima, i drugim instalacijama. Postavljenje po uputi iz el.projekta.
Package 3 | Camp_Falky Land | 04.02 Drywall and suspended ceiling |  | Obračun po kom
Package 3 | Camp_Falky Land | 04.02 Drywall and suspended ceiling | 04.02.04.3.A | materijal | Stk | 1
Package 3 | Camp_Falky Land | 04.02 Drywall and suspended ceiling | 04.02.04.3.B | rad | Stk | 1
Package 3 | Camp_Kitchen | 04.02 Drywall and suspended ceiling |  | KITCHENS
Package 3 | Camp_Kitchen | 04.02 Drywall and suspended ceiling |  | GIPSKARTONSKI RADOVI
Package 3 | Camp_Kitchen | 04.02 Drywall and suspended ceiling |  | Sve stavke gipskartonskih radova uključuju postavu ojačanja u konstrukciji, na pozicijama kako je određeno izvedbenim projektom, a koja se odnose na ugradnju rasvjete, klima jedinica, ugradnja sanitarnih elemenata, projetora, vodilica zajesa i sl…..Kao i bušenje rupa za ugradnju ugradbenih elemenata istih!!!
Package 3 | Camp_Kitchen | 04.02 Drywall and suspended ceiling | 04.02.08.1 | Dobava i ugradnja spuštenog stropa gipskartonskim pločama
Package 3 | Camp_Kitchen | 04.02 Drywall and suspended ceiling |  | Dobava materijala i ugradnja gipskartonskog spuštenog stropa . Postava na originalnu potkonstrukciju. Stavka uključuje bandažiranje spojeva i gletanje, Q3 perfektna obrada spojeva, sve komplet spremno za farbanje. Sav potreban rad i materijal, kao i pomoćna skela, uključeno u jediničnu cijenu po m2. Eventualna bušenja rupa za postavu rasvjete, ventilacije, klima i sl uklučena u jediničnu cijenu po m2. Sve spojeve između ploča, ploča i zidova pokitati. Stropove spustiti na visine prema projektu. Sve spojeve između različitih površina potrebno je uredno pokitati akrilnim kitom, te po završetku sve zagletati. Cijena stavke uključuje sve potrebne radove, materijal, pomoćnu skelu kao i sve dobave i transporte za izradu komplet gotovog stropa. Radovi se izvode sukladno pravilima struke i prema projektu. Bandažiranje spojeva i masu za gletovanje koristiti originalnu.
Package 3 | Camp_Kitchen | 04.02 Drywall and suspended ceiling |  | Visine spuštenih stropova prema projektu:
Package 3 | Camp_Kitchen | 04.02 Drywall and suspended ceiling |  | Obračun po m2 gotove obloge
Package 3 | Camp_Kitchen | 04.02 Drywall and suspended ceiling | 04.02.08.1.A | PRODUCTION KITCHEN materijal | m2 | 90
Package 3 | Camp_Kitchen | 04.02 Drywall and suspended ceiling | 04.02.08.1.B | rad | m2 | 90
Package 3 | Camp_Kitchen | 04.02 Drywall and suspended ceiling | 04.02.08.1.C | CASUAL KITCHEN materijal | m2 | 46.22
Package 3 | Camp_Kitchen | 04.02 Drywall and suspended ceiling | 04.02.08.1.D | rad | m2 | 46.22
Package 3 | Camp_Kitchen | 04.02 Drywall and suspended ceiling | 04.02.08.1.E | DELI & COFFEE BAR materijal | m2 | 73.17
Package 3 | Camp_Kitchen | 04.02 Drywall and suspended ceiling | 04.02.08.1.F | rad | m2 | 73.17
Package 3 | Camp_Kitchen | 04.02 Drywall and suspended ceiling | 04.02.08.2 | Dobava i ugradnja spuštenog stropa - vodootporne gk ploče za ugradnju u mokrim čvorovima te čajnoj kuhinji
Package 3 | Camp_Kitchen | 04.02 Drywall and suspended ceiling |  | U svemu kao prethodna stavka samo ugradnja vodootpornih gk ploča.
Package 3 | Camp_Kitchen | 04.02 Drywall and suspended ceiling |  | Obračun po m2 gotove obloge
Package 3 | Camp_Kitchen | 04.02 Drywall and suspended ceiling | 04.02.08.2.A | PRODUCTION KITCHEN materijal | m2 | 24
Package 3 | Camp_Kitchen | 04.02 Drywall and suspended ceiling | 04.02.08.2.B | rad | m2 | 24
Package 3 | Camp_Kitchen | 04.02 Drywall and suspended ceiling | 04.02.08.2.C | DELI & COFFEE BAR materijal | m2 | 3.5
Package 3 | Camp_Kitchen | 04.02 Drywall and suspended ceiling | 04.02.08.2.D | rad | m2 | 3.5
Package 3 | Camp_Kitchen | 04.02 Drywall and suspended ceiling | 04.02.08.3 | Dobava i ugradnja spuštenog stropa aquapanel pločama.
Package 3 | Camp_Kitchen | 04.02 Drywall and suspended ceiling |  | Dobava materijala i ugradnja Aquapanel Outdoor spuštenog stropa na vanjsom podgledu krovne ploče. Za potrebe ugradnje aquapanela prethodno postaviti potkonstrukciju prema uputama proizvođača i odobrenjem projektanta. Izraditi pločama jednostruka obloga (1x12,5mm). Stavka uključuje bandažiranje spojeva i gletanje, Q3 perfektna obrada spojeva, sve komplet spremno za farbanje/završnu žbuku. Sav potreban rad i materijal, kao i pomoćna skela, uključeno u jediničnu cijenu po m2. Eeventualna bušenja rupa za postavu rasvjete i sl uklučena u jediničnu cijenu po m2. Sve spojeve između ploča, ploča i zidova pokitati. Stropove spustiti na visine prema projektu. Sve spojeve između različitih površina potrebno je uredno pokitati akrilnim kitom, te po završetku sve zagletati. Cijena stavke uključuje sve potrebne radove, materijal, pomoćnu skelu kao i sve dobave i transporte za izradu komplet gotovog stropa. Radovi se izvode sukladno pravilima struke i prema projektu. Bandažiranje spojeva i masu za gletovanje koristiti originalnu za QAquapanel ploče, za vanjske prostore. Uključiti ugradnju Aquapanel Tyvek Stucco Wrap barne za vodu, uključena u jed.cijenu aquapanel ploča. Ugradnja završnog rubnog profila prema kutiji rolete
Package 3 | Camp_Kitchen | 04.02 Drywall and suspended ceiling |  | Obračun po m2 gotove obloge
Package 3 | Camp_Kitchen | 04.02 Drywall and suspended ceiling | 04.02.08.3.A | PRODUCTION KITCHEN materijal | m2 | 6.7
Package 3 | Camp_Kitchen | 04.02 Drywall and suspended ceiling | 04.02.08.3.B | rad | m2 | 6.7
Package 3 | Camp_Kitchen | 04.02 Drywall and suspended ceiling | 04.02.08.3.C | DELI & COFFEE BAR materijal | m2 | 17.5
Package 3 | Camp_Kitchen | 04.02 Drywall and suspended ceiling | 04.02.08.3.D | rad | m2 | 17.5
Package 3 | Camp_Kitchen | 04.02 Drywall and suspended ceiling | 04.02.08.4 | Dobava i ugradnja revizija za ugradnju u spušteni strop od gk ploča.
Package 3 | Camp_Kitchen | 04.02 Drywall and suspended ceiling |  | Predvidjeti revizije za ugradnju transformatora , proizvod kao K219 BS90 revizija za sustav samonosivog stropa, standardna dimenzija; otvor za pristup kanalima za kablove i transformatorima, i drugim instalacijama. Postavljenje po uputi iz el.projekta.
Package 3 | Camp_Kitchen | 04.02 Drywall and suspended ceiling |  | Obračun po kom
Package 3 | Camp_Kitchen | 04.02 Drywall and suspended ceiling | 04.02.08.4.A | materijal | Stk | 5
Package 3 | Camp_Kitchen | 04.02 Drywall and suspended ceiling | 04.02.08.4.B | rad | Stk | 5
Package 3 | Camp_Rezeption | 04.03 Interior and exterior plastering |  | UNUTARNJA ŽBUKNA
Package 3 | Camp_Rezeption | 04.03 Interior and exterior plastering |  | RECEPCIJA
Package 3 | Camp_Rezeption | 04.03 Interior and exterior plastering |  | UNUTARNJA ŽBUKA
Package 3 | Camp_Rezeption | 04.03 Interior and exterior plastering | 04.03.01.1 | Žbukanje nosivih unutarnjih zidova i plafona
Package 3 | Camp_Rezeption | 04.03 Interior and exterior plastering |  | Dobava materijala i žbukanje novih ab zidova, strojnom žbukom, uz prethodno nabacivanje cem.šprica. Uključeno bandažiranje svih spojeva sa post. žbukom ili ostalim materijalima (ytong obrada) rabic ili staklenom mrežicom sa prepustima min.20cm sa svake strane. Na uglovima ugraditi uglovne al profile. Žbuku izvesti potpuno ravnu, na zidovima koji se oblažu keramikom izvesti grubu zaribanu žbuku kao podlogu za polaganje zidne keramike, dok se ostali zidovi obrađuju gruba+fina žbuka, sve komplet spremno za farbanje. Površinu u potpunosti pripremiti za bojanje/postavu keramike. U cijeni sav potreban rad, materijal, pomoćna skela. U količinama odbijeni otvori preko 3m2, količina do 3m2 pokriva obradu špaleta.
Package 3 | Camp_Rezeption | 04.03 Interior and exterior plastering |  | Obračun po m2
Package 3 | Camp_Rezeption | 04.03 Interior and exterior plastering | 04.03.01.1.A | žbukanje zidova | m2 | 175.84
Package 3 | Camp_Rezeption | 04.03 Interior and exterior plastering |  | VODENA ZONA
Package 3 | Camp_Rezeption | 04.03 Interior and exterior plastering |  | UNUTARNJA ŽBUKA
Package 3 | Camp_Rezeption | 04.03 Interior and exterior plastering | 04.03.01.2 | Žbukanje AB unutarnjih zidova i plafona tankoslojnom žbukom
Package 3 | Camp_Rezeption | 04.03 Interior and exterior plastering |  | Dobava materijala i izrada tankoslojne žbuke unutarnjih AB zidova i stropova, YTONG plasterom, tankoslojna žbuka, u dva sloja ukupne deb. 5-6mmm. Prije nanošenja, zidove premazati dubinskim impregnacijama kako bi se pospješilo prijanjanje žbuke. Uključeno bandažiranje svih spojeva sa post. žbukom ili ostalim materijalima (ytong obrada) rabic ili staklenom mrežicom sa prepustima min.20cm sa svake strane. Na uglovima ugraditi uglovne al profile. Površinu u potpunosti pripremiti za bojanje/postavu keramike. U cijeni sav potreban rad, materijal, pomoćna skela. U količinama odbijeni otvori preko 3m2, količina do 3m2 pokriva obradu špaleta.
Package 3 | Camp_Rezeption | 04.03 Interior and exterior plastering |  | Obračun po m2
Package 3 | Camp_Rezeption | 04.03 Interior and exterior plastering |  | Strojarnica A
Package 3 | Camp_Rezeption | 04.03 Interior and exterior plastering | 04.03.01.2.A | zidovi | m2 | 253
Package 3 | Camp_Rezeption | 04.03 Interior and exterior plastering | 04.03.01.2.B | stropovi | m2 | 178
Package 3 | Camp_Rezeption | 04.03 Interior and exterior plastering |  | Strojarnica B
Package 3 | Camp_Rezeption | 04.03 Interior and exterior plastering | 04.03.01.2.C | zidovi | m2 | 415
Package 3 | Camp_Rezeption | 04.03 Interior and exterior plastering | 04.03.01.2.D | stropovi | m2 | 209
Package 3 | Camp_Rezeption | 04.03 Interior and exterior plastering |  | Strojarnica C
Package 3 | Camp_Rezeption | 04.03 Interior and exterior plastering | 04.03.01.2.E | zidovi | m2 | 42
Package 3 | Camp_Rezeption | 04.03 Interior and exterior plastering | 04.03.01.2.F | stropovi | m2 | 15
Package 3 | Camp_Kids Bar | 04.03 Interior and exterior plastering |  | KIDS BAR
Package 3 | Camp_Kids Bar | 04.03 Interior and exterior plastering |  | UNUTARNJA ŽBUKA
Package 3 | Camp_Kids Bar | 04.03 Interior and exterior plastering | 04.03.03.1 | Žbukanje podnožja nosivih zidova
Package 3 | Camp_Kids Bar | 04.03 Interior and exterior plastering |  | Dobava materijala i žbukanje podnožja zidova izrađenih blok opekom, te nadtemelja, strojnom žbukom, uz prethodno nabacivanje cem.šprica. Na uglovima ugraditi uglovne al profile. Žbuku izvesti potpuno ravnu, sve komplet spremno za postavu HI zida. U cijeni sav potreban rad, materijal, pomoćna skela.
Package 3 | Camp_Kids Bar | 04.03 Interior and exterior plastering |  | Obračun po m2 ožbukane površine.
Package 3 | Camp_Kids Bar | 04.03 Interior and exterior plastering | 04.03.03.1.A | - gruba + fina - podloga HI membranu | m2 | 13.64
Package 3 | Camp_Kids Bar | 04.03 Interior and exterior plastering | 04.03.03.2 | Žbukanje nosivih i unutarnjih zidova
Package 3 | Camp_Kids Bar | 04.03 Interior and exterior plastering |  | Dobava materijala i žbukanje novih i unutarnjih zidova, strojnom vapneno cementnom žbukom, uz prethodno nabacivanje cem.šprica. Uključeno bandažiranje svih spojeva sa ostalim materijalima rabic ili staklenom mrežicom sa prepustima min.20cm sa svake strane. Na uglovima ugraditi uglovne al profile. Žbuku izvesti potpuno ravnu, na zidovima koji se oblažu keramikom izvesti grubu zaribanu žbuku kao podlogu za polaganje zidne keramike, dok se ostali zidovi obrađuju gruba+fina žbuka, sve komplet spremno za farbanje. Površinu u potpunosti pripremiti za bojanje/postavu keramike. U cijeni sav potreban rad, materijal, pomoćna skela. U količinama odbijeni otvori preko 3m2, količina do 3m2 pokriva obradu špaleta.
Package 3 | Camp_Kids Bar | 04.03 Interior and exterior plastering |  | Obračun po m2
Package 3 | Camp_Kids Bar | 04.03 Interior and exterior plastering | 04.03.03.2.A | - gruba zaribana žbuka - podloga za keramiku | m2 | 53.29
Package 3 | Camp_Kids Bar | 04.03 Interior and exterior plastering | 04.03.03.2.B | - gruba + fina - spremno za farbanje - zidovi | m2 | 20.44
Package 3 | Camp_Kids Bar | 04.03 Interior and exterior plastering | 04.03.03.3 | Krpanje šliceva
Package 3 | Camp_Kids Bar | 04.03 Interior and exterior plastering |  | Dobava materijala i krpanje šliceva, žbukom, uz prethodno nabacivanje cem.šprica. Uključeno bandažiranje svih spojeva sa post. žbukom ili ostalim materijalima rabic ili staklenom mrežicom sa prepustima min.20cm sa svake strane. Na uglovima ugraditi uglovne al profile. Žbuku izvesti potpuno ravnu, na zidovima koji se oblažu keramikom izvesti grubu zaribanu žbuku kao podlogu za polaganje zidne keramike, dok se ostali zidovi obrađuju gruba+fina žbuka, sve komplet spremno za farbanje. Površinu u potpunosti pripremiti za bojanje/postavu keramike. U cijeni sav potreban rad, materijal, pomoćna skela. Obračun po m' šlica bez obzira na širinu.
Package 3 | Camp_Kids Bar | 04.03 Interior and exterior plastering | 04.03.03.3.A | Krpanje šliceva | m | 20
Package 3 | Camp_Falky Land | 04.03 Interior and exterior plastering |  | FALKYLAND
Package 3 | Camp_Falky Land | 04.03 Interior and exterior plastering |  | UNUTARNJA ŽBUKA
Package 3 | Camp_Falky Land | 04.03 Interior and exterior plastering | 04.03.04.1 | Žbukanje podnožja nosivih zidova
Package 3 | Camp_Falky Land | 04.03 Interior and exterior plastering |  | Dobava materijala i žbukanje podnožja zidova izrađenih blok opekom, te nadtemelja, strojnom žbukom, uz prethodno nabacivanje cem.šprica. Na uglovima ugraditi uglovne al profile. Žbuku izvesti potpuno ravnu, sve komplet spremno za postavu HI zida. U cijeni sav potreban rad, materijal, pomoćna skela.
Package 3 | Camp_Falky Land | 04.03 Interior and exterior plastering |  | Obračun po m2 ožbukane površine.
Package 3 | Camp_Falky Land | 04.03 Interior and exterior plastering | 04.03.04.1.A | - gruba + fina - podloga HI membranu | m2 | 14.61
Package 3 | Camp_Falky Land | 04.03 Interior and exterior plastering | 04.03.04.2 | Žbukanje nosivih i unutarnjih zidova i stropa podgleda
Package 3 | Camp_Falky Land | 04.03 Interior and exterior plastering |  | Dobava materijala i žbukanje novih i unutarnjih zidova, strojnom vapneno cementnom žbukom, uz prethodno nabacivanje cem.šprica. Uključeno bandažiranje svih spojeva sa ostalim materijalima rabic ili staklenom mrežicom sa prepustima min.20cm sa svake strane. Na uglovima ugraditi uglovne al profile. Žbuku izvesti potpuno ravnu, na zidovima koji se oblažu keramikom izvesti grubu zaribanu žbuku kao podlogu za polaganje zidne keramike, dok se ostali zidovi obrađuju gruba+fina žbuka, sve komplet spremno za farbanje. Površinu u potpunosti pripremiti za bojanje/postavu keramike. U cijeni sav potreban rad, materijal, pomoćna skela. U količinama odbijeni otvori preko 3m2, količina do 3m2 pokriva obradu špaleta.
Package 3 | Camp_Falky Land | 04.03 Interior and exterior plastering |  | Obračun po m2
Package 3 | Camp_Falky Land | 04.03 Interior and exterior plastering | 04.03.04.2.A | žbukanje zidova | m2 | 63.83
Package 3 | Camp_Falky Land | 04.03 Interior and exterior plastering | 04.03.04.2.B | strop podgleda | m2 | 53.78
Package 3 | Camp_Falky Land | 04.03 Interior and exterior plastering | 04.03.04.3 | Tankoslojna žbuka
Package 3 | Camp_Falky Land | 04.03 Interior and exterior plastering |  | Izrada tankoslojne žbuke unutarnjih zidova YTONG plasterom, tankoslojna žbuka, u dva sloja ukupne deb. 5-6mmm. Prije nanošenja, potrebno otprašiti i pokrpati žljebove instalacija, zidove premazati dubinskim impregnacijama kako bi se pospješilo prijanjanje žbuke. Izrada po uputi proizvođača blokova. U stavci izrade m2 zida, uključena je izrada nadvoja na pozicijama na kojima je predviđeno projektom, kao i izrada tankoslojne žbuke. Sve do gotovosti, odnosno spremno za postavu keramike, ili farbanje zida.
Package 3 | Camp_Falky Land | 04.03 Interior and exterior plastering |  | Obračun po m2, spremno za ugradnju keramike ili farbanje
Package 3 | Camp_Falky Land | 04.03 Interior and exterior plastering | 04.03.04.3.A | žbukanje | m2 | 18.42
Package 3 | Camp_Falky Land | 04.03 Interior and exterior plastering | 04.03.04.4 | Žbukanje vanjskih zidova - podloga za HI premaz
Package 3 | Camp_Falky Land | 04.03 Interior and exterior plastering |  | Dobava materijala i žbukanje vanjskih zidova izrađenih blok opekom , strojnom žbukom, uz prethodno nabacivanje cem.šprica. Zidovi od opeke raznih debljina, komplet sa ab serklažima. Uključeno bandažiranje svih spojeva sa post. žbukom ili ostalim materijalima (ytong obrada) rabic ili staklenom mrežicom sa prepustima min.20cm sa svake strane. Na uglovima ugraditi uglovne al profile. Žbuku izvesti potpuno ravnu, debljine min. 2cm. Zidovi se obrađuju grubom zaribanom žbukom, sve komplet spremno za postavu HI zida i kamenih obloga. U cijeni sav potreban rad, materijal, pomoćna skela.
Package 3 | Camp_Falky Land | 04.03 Interior and exterior plastering |  | Obračun po m2 ožbukane površine.
Package 3 | Camp_Falky Land | 04.03 Interior and exterior plastering | 04.03.04.4.A | - gruba zaribana žbuka - podloga za HI premaz + kamena obloga | m2 | 54.19
Package 3 | Camp_Falky Land | 04.03 Interior and exterior plastering | 04.03.04.5 | Krpanje šliceva
Package 3 | Camp_Falky Land | 04.03 Interior and exterior plastering |  | Dobava materijala i krpanje šliceva, žbukom, uz prethodno nabacivanje cem.šprica. Uključeno bandažiranje svih spojeva sa post. žbukom ili ostalim materijalima rabic ili staklenom mrežicom sa prepustima min.20cm sa svake strane. Na uglovima ugraditi uglovne al profile. Žbuku izvesti potpuno ravnu, na zidovima koji se oblažu keramikom izvesti grubu zaribanu žbuku kao podlogu za polaganje zidne keramike, dok se ostali zidovi obrađuju gruba+fina žbuka, sve komplet spremno za farbanje. Površinu u potpunosti pripremiti za bojanje/postavu keramike. U cijeni sav potreban rad, materijal, pomoćna skela. Obračun po m' šlica bez obzira na širinu.
Package 3 | Camp_Falky Land | 04.03 Interior and exterior plastering | 04.03.04.5.A | Krpanje šliceva | m | 100
Package 3 | Camp_Sanitary 1 | 04.03 Interior and exterior plastering |  | SANITARNI ČVOR 1
Package 3 | Camp_Sanitary 1 | 04.03 Interior and exterior plastering |  | UNUTARNJA I VANJSKA ŽBUKA
Package 3 | Camp_Sanitary 1 | 04.03 Interior and exterior plastering | 04.03.05.1 | Žbukanje podnožja nosivih zidova
Package 3 | Camp_Sanitary 1 | 04.03 Interior and exterior plastering |  | Dobava materijala i žbukanje podnožja zidova izrađenih blok opekom, te nadtemelja, strojnom žbukom, uz prethodno nabacivanje cem.šprica. Na uglovima ugraditi uglovne al profile. Žbuku izvesti potpuno ravnu, sve komplet spremno za postavu HI zida. U cijeni sav potreban rad, materijal, pomoćna skela.
Package 3 | Camp_Sanitary 1 | 04.03 Interior and exterior plastering |  | Obračun po m2 ožbukane površine.
Package 3 | Camp_Sanitary 1 | 04.03 Interior and exterior plastering | 04.03.05.1.A | - gruba + fina - podloga HI membranu | m2 | 245
Package 3 | Camp_Sanitary 1 | 04.03 Interior and exterior plastering | 04.03.05.2 | Žbukanje nosivih unutarnjih zidova i plafona
Package 3 | Camp_Sanitary 1 | 04.03 Interior and exterior plastering |  | Dobava materijala i žbukanje zidova izrađenih blok opekom , strojnom žbukom, uz prethodno nabacivanje cem.šprica. Zidovi od opeke raznih debljina, komplet sa ab serklažima. Uključeno bandažiranje svih spojeva sa post. žbukom ili ostalim materijalima (ytong obrada) rabic ili staklenom mrežicom sa prepustima min.20cm sa svake strane. Na uglovima ugraditi uglovne al profile. Žbuku izvesti potpuno ravnu, na zidovima koji se oblažu keramikom izvesti grubu zaribanu žbuku kao podlogu za polaganje zidne keramike, dok se ostali zidovi obrađuju gruba+fina žbuka, sve komplet spremno za farbanje. Površinu u potpunosti pripremiti za bojanje/postavu keramike. U cijeni sav potreban rad, materijal, pomoćna skela. U količinama odbijeni otvori preko 3m2, količina do 3m2 pokriva obradu špaleta.
Package 3 | Camp_Sanitary 1 | 04.03 Interior and exterior plastering |  | Obračun po m2 ožbukane površine.
Package 3 | Camp_Sanitary 1 | 04.03 Interior and exterior plastering | 04.03.05.2.A | - gruba zaribana žbuka - podloga za keramiku | m2 | 415
Package 3 | Camp_Sanitary 1 | 04.03 Interior and exterior plastering | 04.03.05.2.B | - gruba + fina - spremno za farbanje - stropovi | m2 | 305
Package 3 | Camp_Sanitary 1 | 04.03 Interior and exterior plastering | 04.03.05.3 | Tankoslojna žbuka
Package 3 | Camp_Sanitary 1 | 04.03 Interior and exterior plastering |  | Izrada tankoslojne žbuke unutarnjih zidova YTONG plasterom, tankoslojna žbuka, u dva sloja ukupne deb. 5-6mmm. Prije nanošenja, potrebno otprašiti i pokrpati žljebove instalacija, zidove premazati dubinskim impregnacijama kako bi se pospješilo prijanjanje žbuke. Izrada po uputi proizvođača blokova. U stavci izrade m2 zida, uključena je izrada nadvoja na pozicijama na kojima je predviđeno projektom, kao i izrada tankoslojne žbuke. Sve do gotovosti, odnosno spremno za postavu keramike, ili farbanje zida.
Package 3 | Camp_Sanitary 1 | 04.03 Interior and exterior plastering |  | Obračun po m2, spremno za ugradnju keramike ili farbanje
Package 3 | Camp_Sanitary 1 | 04.03 Interior and exterior plastering | 04.03.05.3.A | žbukanje | m2 | 140
Package 3 | Camp_Sanitary 1 | 04.03 Interior and exterior plastering | 04.03.05.4 | Žbukanje vanjskih zidova - podloga za HI premaz
Package 3 | Camp_Sanitary 1 | 04.03 Interior and exterior plastering |  | Dobava materijala i žbukanje vanjskih zidova izrađenih blok opekom , strojnom žbukom, uz prethodno nabacivanje cem.šprica. Zidovi od opeke raznih debljina, komplet sa ab serklažima. Uključeno bandažiranje svih spojeva sa post. žbukom ili ostalim materijalima (ytong obrada) rabic ili staklenom mrežicom sa prepustima min.20cm sa svake strane. Na uglovima ugraditi uglovne al profile. Žbuku izvesti potpuno ravnu, debljine min. 2cm. Zidovi se obrađuju grubom zaribanom žbukom, sve komplet spremno za postavu HI zida i kamenih obloga. U cijeni sav potreban rad, materijal, pomoćna skela.
Package 3 | Camp_Sanitary 1 | 04.03 Interior and exterior plastering |  | Obračun po m2 ožbukane površine.
Package 3 | Camp_Sanitary 1 | 04.03 Interior and exterior plastering | 04.03.05.4.A | - gruba zaribana žbuka - podloga za HI premaz + kamena obloga | m2 | 150
Package 3 | Camp_Sanitary 2 | 04.03 Interior and exterior plastering |  | SANITARNI ČVOR 2
Package 3 | Camp_Sanitary 2 | 04.03 Interior and exterior plastering |  | UNUTARNJA I VANJSKA ŽBUKA
Package 3 | Camp_Sanitary 2 | 04.03 Interior and exterior plastering | 04.03.06.1 | Žbukanje podnožja nosivih zidova
Package 3 | Camp_Sanitary 2 | 04.03 Interior and exterior plastering |  | Dobava materijala i žbukanje podnožja zidova izrađenih blok opekom, te nadtemelja, strojnom žbukom, uz prethodno nabacivanje cem.šprica. Na uglovima ugraditi uglovne al profile. Žbuku izvesti potpuno ravnu, sve komplet spremno za postavu HI zida. U cijeni sav potreban rad, materijal, pomoćna skela.
Package 3 | Camp_Sanitary 2 | 04.03 Interior and exterior plastering |  | Obračun po m2 ožbukane površine.
Package 3 | Camp_Sanitary 2 | 04.03 Interior and exterior plastering | 04.03.06.1.A | - gruba + fina - podloga HI membranu | m2 | 170
Package 3 | Camp_Sanitary 2 | 04.03 Interior and exterior plastering | 04.03.06.2 | Žbukanje nosivih unutarnjih zidova i plafona
Package 3 | Camp_Sanitary 2 | 04.03 Interior and exterior plastering |  | Dobava materijala i žbukanje zidova izrađenih blok opekom , strojnom žbukom, uz prethodno nabacivanje cem.šprica. Zidovi od opeke raznih debljina, komplet sa ab serklažima. Uključeno bandažiranje svih spojeva sa post. žbukom ili ostalim materijalima (ytong obrada) rabic ili staklenom mrežicom sa prepustima min.20cm sa svake strane. Na uglovima ugraditi uglovne al profile. Žbuku izvesti potpuno ravnu, na zidovima koji se oblažu keramikom izvesti grubu zaribanu žbuku kao podlogu za polaganje zidne keramike, dok se ostali zidovi obrađuju gruba+fina žbuka, sve komplet spremno za farbanje. Površinu u potpunosti pripremiti za bojanje/postavu keramike. U cijeni sav potreban rad, materijal, pomoćna skela. U količinama odbijeni otvori preko 3m2, količina do 3m2 pokriva obradu špaleta.
Package 3 | Camp_Sanitary 2 | 04.03 Interior and exterior plastering |  | Obračun po m2 ožbukane površine.
Package 3 | Camp_Sanitary 2 | 04.03 Interior and exterior plastering | 04.03.06.2.A | - gruba zaribana žbuka - podloga za keramiku | m2 | 340
Package 3 | Camp_Sanitary 2 | 04.03 Interior and exterior plastering | 04.03.06.2.B | - gruba + fina - spremno za farbanje - plafoni | m2 | 185
Package 3 | Camp_Sanitary 2 | 04.03 Interior and exterior plastering | 04.03.06.3 | Tankoslojna žbuka
Package 3 | Camp_Sanitary 2 | 04.03 Interior and exterior plastering |  | Izrada tankoslojne žbuke unutarnjih zidova YTONG plasterom, tankoslojna žbuka, u dva sloja ukupne deb. 5-6mmm. Prije nanošenja, potrebno otprašiti i pokrpati žljebove instalacija, zidove premazati dubinskim impregnacijama kako bi se pospješilo prijanjanje žbuke. Izrada po uputi proizvođača blokova. U stavci izrade m2 zida, uključena je izrada nadvoja na pozicijama na kojima je predviđeno rojektom, kao i izrada tankoslojne žbuke. Sve do gotovosti, odnosno spremno za postavu keramike, ili farbanje zida.
Package 3 | Camp_Sanitary 2 | 04.03 Interior and exterior plastering |  | Obračun po m2, spremno za ugradnju keramike ili farbanje
Package 3 | Camp_Sanitary 2 | 04.03 Interior and exterior plastering | 04.03.06.3.A | žbukanje | m2 | 95
Package 3 | Camp_Sanitary 2 | 04.03 Interior and exterior plastering | 04.03.06.4 | Žbukanje vanjskih zidova - podloga za HI premaz
Package 3 | Camp_Sanitary 2 | 04.03 Interior and exterior plastering |  | Dobava materijala i žbukanje vanjskih zidova izrađenih blok opekom , strojnom žbukom, uz prethodno nabacivanje cem.šprica. Zidovi od opeke raznih debljina, komplet sa ab serklažima. Uključeno bandažiranje svih spojeva sa post. žbukom ili ostalim materijalima (ytong obrada) rabic ili staklenom mrežicom sa prepustima min.20cm sa svake strane. Na uglovima ugraditi uglovne al profile. Žbuku izvesti potpuno ravnu, min debljine 2cm. Zidovi se obrađuju gruba zaribanom žbukom, sve komplet spremno za postavu HI zida i kamenih obloga.U cijeni sav potreban rad, materijal, pomoćna skela.
Package 3 | Camp_Sanitary 2 | 04.03 Interior and exterior plastering |  | Obračun po m2 ožbukane površine.
Package 3 | Camp_Sanitary 2 | 04.03 Interior and exterior plastering | 04.03.06.4.A | - gruba zaribana žbuka - podloga za HI premaz + kamena obloga | m2 | 106
Package 3 | Camp_Sanitary 3 | 04.03 Interior and exterior plastering |  | SANITARNI ČVOR 3
Package 3 | Camp_Sanitary 3 | 04.03 Interior and exterior plastering |  | UNUTARNJA I VANJSKA ŽBUKA
Package 3 | Camp_Sanitary 3 | 04.03 Interior and exterior plastering | 04.03.07.1 | Žbukanje podnožja nosivih zidova
Package 3 | Camp_Sanitary 3 | 04.03 Interior and exterior plastering |  | Dobava materijala i žbukanje podnožja zidova izrađenih blok opekom, te nadtemelja, strojnom žbukom, uz prethodno nabacivanje cem.šprica. Na uglovima ugraditi uglovne al profile. Žbuku izvesti potpuno ravnu, sve komplet spremno za postavu HI zida. U cijeni sav potreban rad, materijal, pomoćna skela.
Package 3 | Camp_Sanitary 3 | 04.03 Interior and exterior plastering |  | Obračun po m2 ožbukane površine.
Package 3 | Camp_Sanitary 3 | 04.03 Interior and exterior plastering | 04.03.07.1.A | - gruba + fina - podloga HI membranu | m2 | 150
Package 3 | Camp_Sanitary 3 | 04.03 Interior and exterior plastering | 04.03.07.2 | Žbukanje nosivih unutarnjih zidova i plafona
Package 3 | Camp_Sanitary 3 | 04.03 Interior and exterior plastering |  | Dobava materijala i žbukanje zidova izrađenih blok opekom , strojnom žbukom, uz prethodno nabacivanje cem.šprica. Zidovi od opeke raznih debljina, komplet sa ab serklažima. Uključeno bandažiranje svih spojeva sa post. žbukom ili ostalim materijalima (ytong obrada) rabic ili staklenom mrežicom sa prepustima min.20cm sa svake strane. Na uglovima ugraditi uglovne al profile. Žbuku izvesti potpuno ravnu, na zidovima koji se oblažu keramikom izvesti grubu zaribanu žbuku kao podlogu za polaganje zidne keramike, dok se ostali zidovi obrađuju gruba+fina žbuka, sve komplet spremno za farbanje. Površinu u potpunosti pripremiti za bojanje/postavu keramike. U cijeni sav potreban rad, materijal, pomoćna skela. U količinama odbijeni otvori preko 3m2, količina do 3m2 pokriva obradu špaleta.
Package 3 | Camp_Sanitary 3 | 04.03 Interior and exterior plastering |  | Obračun po m2 ožbukane površine.
Package 3 | Camp_Sanitary 3 | 04.03 Interior and exterior plastering | 04.03.07.2.A | - gruba zaribana žbuka - podloga za keramiku | m2 | 335
Package 3 | Camp_Sanitary 3 | 04.03 Interior and exterior plastering | 04.03.07.2.B | - gruba + fina - spremno za farbanje - plafoni | m2 | 185
Package 3 | Camp_Sanitary 3 | 04.03 Interior and exterior plastering | 04.03.07.3 | Tankoslojna žbuka
Package 3 | Camp_Sanitary 3 | 04.03 Interior and exterior plastering |  | Izrada tankoslojne žbuke unutarnjih zidova YTONG plasterom, tankoslojna žbuka, u dva sloja ukupne deb. 5-6mmm. Prije nanošenja, potrebno otprašiti i pokrpati žljebove instalacija, zidove premazati dubinskim impregnacijama kako bi se pospješilo prijanjanje žbuke. Izrada po uputi proizvođača blokova. U stavci izrade m2 zida, uključena je izrada nadvoja na pozicijama na kojima je predviđeno rojektom, kao i izrada tankoslojne žbuke. Sve do gotovosti, odnosno spremno za postavu keramike, ili farbanje zida.
Package 3 | Camp_Sanitary 3 | 04.03 Interior and exterior plastering |  | Obračun po m2, spremno za ugradnju keramike ili farbanje
Package 3 | Camp_Sanitary 3 | 04.03 Interior and exterior plastering | 04.03.07.3.A | žbukanje | m2 | 105
Package 3 | Camp_Sanitary 3 | 04.03 Interior and exterior plastering | 04.03.07.4 | Žbukanje vanjskih zidova - podloga za HI premaz
Package 3 | Camp_Sanitary 3 | 04.03 Interior and exterior plastering |  | Dobava materijala i žbukanje vanjskih zidova izrađenih blok opekom , strojnom žbukom, uz prethodno nabacivanje cem.šprica. Zidovi od opeke raznih debljina, komplet sa ab serklažima. Uključeno bandažiranje svih spojeva sa post. žbukom ili ostalim materijalima (ytong obrada) rabic ili staklenom mrežicom sa prepustima min.20cm sa svake strane. Na uglovima ugraditi uglovne al profile. Žbuku izvesti potpuno ravnu, min debljine 2cm. Zidovi se obrađuju gruba zaribana žbuka, sve komplet spremno za postavu HI zida i kamenih obloga. U cijeni sav potreban rad, materijal, pomoćna skela.
Package 3 | Camp_Sanitary 3 | 04.03 Interior and exterior plastering |  | Obračun po m2 ožbukane površine.
Package 3 | Camp_Sanitary 3 | 04.03 Interior and exterior plastering | 04.03.07.4.A | - gruba zaribana žbuka - podloga za HI premaz + kamena obloga | m2 | 112.5
Package 3 | Camp_Kitchen | 04.03 Interior and exterior plastering |  | KITCHENS
Package 3 | Camp_Kitchen | 04.03 Interior and exterior plastering |  | UNUTARNJA ŽBUKA
Package 3 | Camp_Kitchen | 04.03 Interior and exterior plastering | 04.03.08.1 | Žbukanje nosivih i unutarnjih zidova i stropa podgleda
Package 3 | Camp_Kitchen | 04.03 Interior and exterior plastering |  | Dobava materijala i žbukanje novih i unutarnjih zidova, strojnom vapneno cementnom žbukom, uz prethodno nabacivanje cem.šprica. Uključeno bandažiranje svih spojeva sa ostalim materijalima rabic ili staklenom mrežicom sa prepustima min.20cm sa svake strane. Na uglovima ugraditi uglovne al profile. Žbuku izvesti potpuno ravnu, na zidovima koji se oblažu keramikom izvesti grubu zaribanu žbuku kao podlogu za polaganje zidne keramike, dok se ostali zidovi obrađuju gruba+fina žbuka, sve komplet spremno za farbanje. Površinu u potpunosti pripremiti za bojanje/postavu keramike. U cijeni sav potreban rad, materijal, pomoćna skela. U količinama odbijeni otvori preko 3m2, količina do 3m2 pokriva obradu špaleta.
Package 3 | Camp_Kitchen | 04.03 Interior and exterior plastering |  | Obračun po m2
Package 3 | Camp_Kitchen | 04.03 Interior and exterior plastering |  | PRODUCTION KITCHEN
Package 3 | Camp_Kitchen | 04.03 Interior and exterior plastering | 04.03.08.1.A | - gruba zaribana žbuka - podloga za keramiku | m2 | 77.1
Package 3 | Camp_Kitchen | 04.03 Interior and exterior plastering | 04.03.08.1.B | - gruba + fina - spremno za farbanje - zidovi | m2 | 135.21
Package 3 | Camp_Kitchen | 04.03 Interior and exterior plastering |  | CASUAL KITCHEN
Package 3 | Camp_Kitchen | 04.03 Interior and exterior plastering | 04.03.08.1.C | - gruba zaribana žbuka - podloga za keramiku | m2 | 60.87
Package 3 | Camp_Kitchen | 04.03 Interior and exterior plastering | 04.03.08.1.D | - gruba + fina - spremno za farbanje - zidovi | m2 | 7.77
Package 3 | Camp_Kitchen | 04.03 Interior and exterior plastering | 04.03.08.1.E | - gruba + fina - spremno za farbanje - strop podgleda | m2 | 150
Package 3 | Camp_Kitchen | 04.03 Interior and exterior plastering |  | DELI & COFFEE BAR
Package 3 | Camp_Kitchen | 04.03 Interior and exterior plastering | 04.03.08.1.F | - gruba zaribana žbuka - podloga za keramiku | m2 | 29.7
Package 3 | Camp_Kitchen | 04.03 Interior and exterior plastering | 04.03.08.1.G | - gruba + fina - spremno za farbanje - zidovi | m2 | 34.8
Package 3 | Camp_Kitchen | 04.03 Interior and exterior plastering | 04.03.08.2 | Tankoslojna žbuka
Package 3 | Camp_Kitchen | 04.03 Interior and exterior plastering |  | Izrada tankoslojne žbuke unutarnjih zidova YTONG plasterom, tankoslojna žbuka, u dva sloja ukupne deb. 5-6mmm. Prije nanošenja, potrebno otprašiti i pokrpati žljebove instalacija, zidove premazati dubinskim impregnacijama kako bi se pospješilo prijanjanje žbuke. Izrada po uputi proizvođača blokova. U stavci izrade m2 zida, uključena je izrada nadvoja na pozicijama na kojima je predviđeno projektom, kao i izrada tankoslojne žbuke. Sve do gotovosti, odnosno spremno za postavu keramike, ili farbanje zida.
Package 3 | Camp_Kitchen | 04.03 Interior and exterior plastering |  | Obračun po m2, spremno za ugradnju keramike ili farbanje
Package 3 | Camp_Kitchen | 04.03 Interior and exterior plastering |  | PRODUCTION KITCHEN
Package 3 | Camp_Kitchen | 04.03 Interior and exterior plastering | 04.03.08.2.A | žbukanje | m2 | 249.9
Package 3 | Camp_Kitchen | 04.03 Interior and exterior plastering |  | CASUAL KITCHEN
Package 3 | Camp_Kitchen | 04.03 Interior and exterior plastering | 04.03.08.2.B | žbukanje | m2 | 22.77
Package 3 | Camp_Kitchen | 04.03 Interior and exterior plastering |  | DELI & COFFEE BAR
Package 3 | Camp_Kitchen | 04.03 Interior and exterior plastering | 04.03.08.2.C | žbukanje | m2 | 27.88
Package 3 | Camp_Kitchen | 04.03 Interior and exterior plastering | 04.03.08.3 | Žbukanje vanjskih zidova - podloga za HI premaz
Package 3 | Camp_Kitchen | 04.03 Interior and exterior plastering |  | Dobava materijala i žbukanje vanjskih zidova izrađenih blok opekom , strojnom žbukom, uz prethodno nabacivanje cem.šprica. Zidovi od opeke raznih debljina, komplet sa ab serklažima. Uključeno bandažiranje svih spojeva sa post. žbukom ili ostalim materijalima (ytong obrada) rabic ili staklenom mrežicom sa prepustima min.20cm sa svake strane. Na uglovima ugraditi uglovne al profile. Žbuku izvesti potpuno ravnu, debljine min. 2cm. Zidovi se obrađuju grubom zaribanom žbukom, sve komplet spremno za postavu HI zida. U cijeni sav potreban rad, materijal, pomoćna skela.
Package 3 | Camp_Kitchen | 04.03 Interior and exterior plastering |  | Obračun po m2 ožbukane površine.
Package 3 | Camp_Kitchen | 04.03 Interior and exterior plastering | 04.03.08.3.A | - gruba zaribana žbuka - podloga za HI premaz | m2 | 150
Package 3 | Camp_Kitchen | 04.03 Interior and exterior plastering | 04.03.08.4 | Krpanje šliceva
Package 3 | Camp_Kitchen | 04.03 Interior and exterior plastering |  | Dobava materijala i krpanje šliceva, žbukom, uz prethodno nabacivanje cem.šprica. Uključeno bandažiranje svih spojeva sa post. žbukom ili ostalim materijalima rabic ili staklenom mrežicom sa prepustima min.20cm sa svake strane. Na uglovima ugraditi uglovne al profile. Žbuku izvesti potpuno ravnu, na zidovima koji se oblažu keramikom izvesti grubu zaribanu žbuku kao podlogu za polaganje zidne keramike, dok se ostali zidovi obrađuju gruba+fina žbuka, sve komplet spremno za farbanje. Površinu u potpunosti pripremiti za bojanje/postavu keramike. U cijeni sav potreban rad, materijal, pomoćna skela. Obračun po m' šlica bez obzira na širinu.
Package 3 | Camp_Kitchen | 04.03 Interior and exterior plastering | 04.03.08.4.A | Krpanje šliceva | m | 100
Package 3 | Camp_Rezeption | 04.04 Painting work |  | SOBOSLIKARSKO-LIČILAČKI RADOVI
Package 3 | Camp_Rezeption | 04.04 Painting work |  | Recepcija
Package 3 | Camp_Rezeption | 04.04 Painting work |  | Boje zidova i stropova određene u sklopu grafike projekta - list shema ličenja zidova!!!
Package 3 | Camp_Rezeption | 04.04 Painting work | 04.04.01.1 | Farbanje unutranjih zidova -boje
Package 3 | Camp_Rezeption | 04.04 Painting work |  | Stavka uključuje dobavu materijala, gletanje i farbanje zidova boja specificiranih po pozicijama. Prije farbanja dobro iščetkati zidove, očistiti od prašine. Sve u cijeni, rad, materijal, impregnacija, pomoćna radna skela, sve komplet do gotovosti. Otvori veličine preko 3m2 se odbijaju, do 3m2 pokriva obradu špalete. Bojanje po uputi proizvođača boje, uz prethodnu dostavu uzorka projektantu interijera na uvid i potvrdu.
Package 3 | Camp_Rezeption | 04.04 Painting work |  | Obračun po m2
Package 3 | Camp_Rezeption | 04.04 Painting work |  | Boja po odabiru projektanta
Package 3 | Camp_Rezeption | 04.04 Painting work | 04.04.01.1.A | zidovi materijal | m2 | 201.6
Package 3 | Camp_Rezeption | 04.04 Painting work | 04.04.01.1.B | rad | m2 | 201.6
Package 3 | Camp_Rezeption | 04.04 Painting work | 04.04.01.2 | Farbanje obloge - periva boja
Package 3 | Camp_Rezeption | 04.04 Painting work |  | Stavka uključuje dobavu materijala, gletanje i farbanje obloge stupova - periva boja. Prije farbanja dobro iščetkati zidove, očistiti od prašine. Sve u cijeni, rad, materijal, impregnacija, pomoćna radna skela, sve komplet do gotovosti. Bojanje po uputi proizvođača boje.
Package 3 | Camp_Rezeption | 04.04 Painting work |  | Obračun po m2
Package 3 | Camp_Rezeption | 04.04 Painting work | 04.04.01.2.A | zidovi materijal | m2 | 12.32
Package 3 | Camp_Rezeption | 04.04 Painting work | 04.04.01.3 | Farbanje stropova interijra
Package 3 | Camp_Rezeption | 04.04 Painting work |  | Stavka uključuje dobavu materijala, gletanje i farbanje zidova boja specificiranih po pozicijama. Prije farbanja dobro iščetkati zidove, očistiti od prašine. Sve u cijeni, rad, materijal, impregnacija, pomoćna radna skela, sve komplet do gotovosti. Otvori veličine preko 3m2 se odbijaju, do 3m2 pokriva obradu špalete. Bojanje po uputi proizvođača boje, uz prethodnu dostavu uorka projektantu interijera na uvid i potvrdu.
Package 3 | Camp_Rezeption | 04.04 Painting work |  | Obračun po m2
Package 3 | Camp_Rezeption | 04.04 Painting work |  | Boja po odabiru projektanta
Package 3 | Camp_Rezeption | 04.04 Painting work | 04.04.01.3.A | zidovi materijal | m2 | 145
Package 3 | Camp_Rezeption | 04.04 Painting work | 04.04.01.3.B | rad | m2 | 145
Package 3 | Camp_Rezeption | 04.04 Painting work | 04.04.01.4 | Farbanje podgleda krovne ploče vani
Package 3 | Camp_Rezeption | 04.04 Painting work |  | Stavka uključuje dobavu materijala, gletanje i farbanje zidova boja specificiranih po pozicijama. Prije farbanja dobro prirpemiti površinu. Sve u cijeni, rad, materijal, impregnacija, pomoćna radna skela, sve komplet do gotovosti. Otvori veličine preko 3m2 se odbijaju, do 3m2 pokriva obradu špalete. Bojanje po uputi proizvođača boje, uz prethodnu dostavu uorka projektantu interijera na uvid i potvrdu.
Package 3 | Camp_Rezeption | 04.04 Painting work |  | Obračun po m2
Package 3 | Camp_Rezeption | 04.04 Painting work |  | Boja po odabiru projektanta
Package 3 | Camp_Rezeption | 04.04 Painting work | 04.04.01.4.A | zidovi materijal | m2 | 46
Package 3 | Camp_Rezeption | 04.04 Painting work | 04.04.01.4.B | rad | m2 | 46
Package 3 | Camp_Pool Area | 04.04 Painting work |  | VODENA ZONA
Package 3 | Camp_Pool Area | 04.04 Painting work | 04.04.02.1 | Farbanje zidova i stropova strojarnice
Package 3 | Camp_Pool Area | 04.04 Painting work |  | Stavka uključuje farbanje AB zidova i stropova strijarnice, te pregradnih zidova od ytonga, završno tankoslojno ožbukani. Farbanje adekvatnom bojom za betone, otpornom na vlagu, u minimalno 3 ruke sa svim potrebnim predradnjama: impregnacija po preporuci proizvođača boje i ličenje u 3 ruke. U cijenu uključen sav potreban rad, materijal, alat. Farbanje u ton po izboru projektanta
Package 3 | Camp_Pool Area | 04.04 Painting work |  | Obračun po m2
Package 3 | Camp_Pool Area | 04.04 Painting work |  | Strojarnica A
Package 3 | Camp_Pool Area | 04.04 Painting work | 04.04.02.1.A | zidovi | m2 | 250
Package 3 | Camp_Pool Area | 04.04 Painting work | 04.04.02.1.B | stropovi | m2 | 180
Package 3 | Camp_Pool Area | 04.04 Painting work |  | Strojarnica B
Package 3 | Camp_Pool Area | 04.04 Painting work | 04.04.02.1.C | zidovi | m2 | 380
Package 3 | Camp_Pool Area | 04.04 Painting work | 04.04.02.1.D | stropovi | m2 | 230
Package 3 | Camp_Pool Area | 04.04 Painting work |  | Strojarnica C
Package 3 | Camp_Pool Area | 04.04 Painting work | 04.04.02.1.E | zidovi | m2 | 60
Package 3 | Camp_Pool Area | 04.04 Painting work | 04.04.02.1.F | stropovi | m2 | 20
Package 3 | Camp_Kids Bar | 04.04 Painting work |  | KIDS BAR
Package 3 | Camp_Kids Bar | 04.04 Painting work | 04.04.03.1 | Farbanje unutranjih zidova -boje
Package 3 | Camp_Kids Bar | 04.04 Painting work |  | Stavka uključuje dobavu materijala, gletanje i farbanje zidova boja specificiranih po pozicijama. Prije farbanja dobro iščetkati zidove, očistiti od prašine. Sve u cijeni, rad, materijal, impregnacija, pomoćna radna skela, sve komplet do gotovosti. Otvori veličine preko 3m2 se odbijaju, do 3m2 pokriva obradu špalete. Bojanje po uputi proizvođača boje, uz prethodnu dostavu uorka projektantu interijera na uvid i potvrdu.
Package 3 | Camp_Kids Bar | 04.04 Painting work |  | Obračun po m2
Package 3 | Camp_Kids Bar | 04.04 Painting work |  | Boja po odabiru projektanta
Package 3 | Camp_Kids Bar | 04.04 Painting work | 04.04.03.1.A | materijal | m2 | 40
Package 3 | Camp_Kids Bar | 04.04 Painting work | 04.04.03.1.B | rad | m2 | 40
Package 3 | Camp_Kids Bar | 04.04 Painting work | 04.04.03.2 | Farbanje stropova interijra
Package 3 | Camp_Kids Bar | 04.04 Painting work |  | Stavka uključuje dobavu materijala, gletanje i farbanje zidova boja specificiranih po pozicijama. Prije farbanja dobro iščetkati, očistiti od prašine. Sve u cijeni, rad, materijal, impregnacija, pomoćna radna skela, sve komplet do gotovosti. Otvori veličine preko 3m2 se odbijaju, do 3m2 pokriva obradu špalete. Bojanje po uputi proizvođača boje, uz prethodnu dostavu uorka projektantu interijera na uvid i potvrdu.
Package 3 | Camp_Kids Bar | 04.04 Painting work |  | Obračun po m2
Package 3 | Camp_Kids Bar | 04.04 Painting work |  | Boja po odabiru projektanta
Package 3 | Camp_Kids Bar | 04.04 Painting work | 04.04.03.2.A | materijal | m2 | 10.5
Package 3 | Camp_Kids Bar | 04.04 Painting work | 04.04.03.2.B | rad | m2 | 10.5
Package 3 | Camp_Kids Bar | 04.04 Painting work | 04.04.03.3 | Farbanje podgleda krovne ploče vani
Package 3 | Camp_Kids Bar | 04.04 Painting work |  | Stavka uključuje dobavu materijala, gletanje i farbanje zidova boja specificiranih po pozicijama. Prije farbanja dobro prirpemiti površinu. Sve u cijeni, rad, materijal, impregnacija, pomoćna radna skela, sve komplet do gotovosti. Otvori veličine preko 3m2 se odbijaju, do 3m2 pokriva obradu špalete. Bojanje po uputi proizvođača boje, uz prethodnu dostavu uorka projektantu interijera na uvid i potvrdu.
Package 3 | Camp_Kids Bar | 04.04 Painting work |  | Obračun po m2
Package 3 | Camp_Kids Bar | 04.04 Painting work |  | Boja po odabiru projektanta
Package 3 | Camp_Kids Bar | 04.04 Painting work | 04.04.03.3.A | materijal | m2 | 6.8
Package 3 | Camp_Kids Bar | 04.04 Painting work | 04.04.03.3.B | rad | m2 | 6.8
Package 3 | Camp_Falky Land | 04.04 Painting work |  | FALKYLAND
Package 3 | Camp_Falky Land | 04.04 Painting work | 04.04.04.1 | Farbanje unutranjih zidova -boje
Package 3 | Camp_Falky Land | 04.04 Painting work |  | Stavka uključuje dobavu materijala, gletanje i farbanje zidova boja specificiranih po pozicijama. Prije farbanja dobro iščetkati zidove, očistiti od prašine. Sve u cijeni, rad, materijal, impregnacija, pomoćna radna skela, sve komplet do gotovosti. Otvori veličine preko 3m2 se odbijaju, do 3m2 pokriva obradu špalete. Bojanje po uputi proizvođača boje, uz prethodnu dostavu uorka projektantu interijera na uvid i potvrdu.
Package 3 | Camp_Falky Land | 04.04 Painting work |  | Obračun po m2
Package 3 | Camp_Falky Land | 04.04 Painting work |  | Boja po odabiru projektanta
Package 3 | Camp_Falky Land | 04.04 Painting work | 04.04.04.1.A | materijal | m2 | 52.65
Package 3 | Camp_Falky Land | 04.04 Painting work | 04.04.04.1.B | rad | m2 | 52.65
Package 3 | Camp_Falky Land | 04.04 Painting work | 04.04.04.2 | Farbanje stropova interijra
Package 3 | Camp_Falky Land | 04.04 Painting work |  | Stavka uključuje dobavu materijala, gletanje i farbanje zidova boja specificiranih po pozicijama. Prije farbanja dobro iščetkati zidove, očistiti od prašine. Sve u cijeni, rad, materijal, impregnacija, pomoćna radna skela, sve komplet do gotovosti. Otvori veličine preko 3m2 se odbijaju, do 3m2 pokriva obradu špalete. Bojanje po uputi proizvođača boje, uz prethodnu dostavu uorka projektantu interijera na uvid i potvrdu.
Package 3 | Camp_Falky Land | 04.04 Painting work |  | Obračun po m2
Package 3 | Camp_Falky Land | 04.04 Painting work |  | Boja po odabiru projektanta
Package 3 | Camp_Falky Land | 04.04 Painting work | 04.04.04.2.A | materijal | m2 | 64
Package 3 | Camp_Falky Land | 04.04 Painting work | 04.04.04.2.B | rad | m2 | 64
Package 3 | Camp_Falky Land | 04.04 Painting work | 04.04.04.3 | Farbanje podgleda krovne ploče vani
Package 3 | Camp_Falky Land | 04.04 Painting work |  | Stavka uključuje dobavu materijala, gletanje i farbanje zidova podgleda boja specificiranih po pozicijama. Prije farbanja dobro prirpemiti površinu. Sve u cijeni, rad, materijal, impregnacija, pomoćna radna skela, sve komplet do gotovosti. Otvori veličine preko 3m2 se odbijaju, do 3m2 pokriva obradu špalete. Bojanje po uputi proizvođača boje, uz prethodnu dostavu uorka projektantu interijera na uvid i potvrdu.
Package 3 | Camp_Falky Land | 04.04 Painting work |  | Obračun po m2
Package 3 | Camp_Falky Land | 04.04 Painting work |  | Boja po odabiru projektanta
Package 3 | Camp_Falky Land | 04.04 Painting work | 04.04.04.3.A | materijal | m2 | 53.76
Package 3 | Camp_Falky Land | 04.04 Painting work | 04.04.04.3.B | rad | m2 | 53.76
Package 3 | Camp_Sanitary 1 | 04.04 Painting work |  | SANITARNI ČVOR 1
Package 3 | Camp_Sanitary 1 | 04.04 Painting work | 04.04.05.1 | Farbanje unutarnjih zidova
Package 3 | Camp_Sanitary 1 | 04.04 Painting work |  | Dobava materijala i gletanje i bojanje unutarnjih zidnih površina perivim bojama. Stavka također uključuje i prethodno gletanje zidnih površina. Ton će biti odabran u sklopu izvedbene dokumentacije, sa svim potrebnim predradnjama, izravnavanje, popravak manjih oštećenja na plohama i gletanje, prema uputama proizvođača. U cijenu uključena dobava sveg potrebnog materijala, komplet izvedeno i potrebna skela. Otvori veličine preko 3,0m2 odbijeni, otvori veličine do 3,0m2 pokriva obradu špalete. Stavka uključuje i sav potreban rad i materijal, kao i pomoćnu skelu, te zaštitu svih elemenata objekta prilikom izvođenja radova. špalete. Bojanje po uputi proizvođača boje.
Package 3 | Camp_Sanitary 1 | 04.04 Painting work |  | Izvoditi prema uputstvu proizvođača boje.
Package 3 | Camp_Sanitary 1 | 04.04 Painting work |  | Obračun po m2 površine.
Package 3 | Camp_Sanitary 1 | 04.04 Painting work | 04.04.05.1.A | materijal | m2 | 140
Package 3 | Camp_Sanitary 1 | 04.04 Painting work | 04.04.05.1.B | rad | m2 | 140
Package 3 | Camp_Sanitary 2 | 04.04 Painting work |  | SANITARNI ČVOR 2
Package 3 | Camp_Sanitary 2 | 04.04 Painting work | 04.04.06.1 | Farbanje unutarnjih zidova
Package 3 | Camp_Sanitary 2 | 04.04 Painting work |  | Dobava materijala i gletanje i bojanje unutarnjih zidnih površina perivim bojama. Stavka također uključuje i prethodno gletanje zidnih površina. Ton će biti odabran u sklopu izvedbene dokumentacije, sa svim potrebnim predradnjama, izravnavanje, popravak manjih oštećenja na plohama i gletanje, prema uputama proizvođača. U cijenu uključena dobava sveg potrebnog materijala, komplet izvedeno i potrebna skela. Otvori veličine preko 3,0m2 odbijeni, otvori veličine do 3,0m2 pokriva obradu špalete. Stavka uključuje i sav potreban rad i materijal, kao i pomoćnu skelu, te zaštitu svih elemenata objekta prilikom izvođenja radova. špalete. Bojanje po uputi proizvođača boje.
Package 3 | Camp_Sanitary 2 | 04.04 Painting work |  | Izvoditi prema uputstvu proizvođača boje.
Package 3 | Camp_Sanitary 2 | 04.04 Painting work |  | Obračun po m2 površine.
Package 3 | Camp_Sanitary 2 | 04.04 Painting work | 04.04.06.1.A | materijal | m2 | 130
Package 3 | Camp_Sanitary 2 | 04.04 Painting work | 04.04.06.1.B | rad | m2 | 130
Package 3 | Camp_Sanitary 3 | 04.04 Painting work |  | SANITARNI ČVOR 3
Package 3 | Camp_Sanitary 3 | 04.04 Painting work | 04.04.07.1 | Farbanje unutarnjih zidova
Package 3 | Camp_Sanitary 3 | 04.04 Painting work |  | Dobava materijala i gletanje i bojanje unutarnjih zidnih površina perivim bojama. Stavka također uključuje i prethodno gletanje zidnih površina. Ton će biti odabran u sklopu izvedbene dokumentacije, sa svim potrebnim predradnjama, izravnavanje, popravak manjih oštećenja na plohama i gletanje, prema uputama proizvođača. U cijenu uključena dobava sveg potrebnog materijala, komplet izvedeno i potrebna skela. Otvori veličine preko 3,0m2 odbijeni, otvori veličine do 3,0m2 pokriva obradu špalete. Stavka uključuje i sav potreban rad i materijal, kao i pomoćnu skelu, te zaštitu svih elemenata objekta prilikom izvođenja radova. špalete. Bojanje po uputi proizvođača boje.
Package 3 | Camp_Sanitary 3 | 04.04 Painting work |  | Izvoditi prema uputstvu proizvođača boje.
Package 3 | Camp_Sanitary 3 | 04.04 Painting work |  | Obračun po m2 površine.
Package 3 | Camp_Sanitary 3 | 04.04 Painting work | 04.04.07.1.A | materijal | m2 | 150
Package 3 | Camp_Sanitary 3 | 04.04 Painting work | 04.04.07.1.B | rad | m2 | 150
Package 3 | Camp_Kitchen | 04.04 Painting work |  | KITCHENS
Package 3 | Camp_Kitchen | 04.04 Painting work | 04.04.08.1 | Farbanje unutarnjih zidova
Package 3 | Camp_Kitchen | 04.04 Painting work |  | Stavka uključuje dobavu materijala, gletanje i farbanje zidova boja specificiranih po pozicijama. Prije farbanja dobro iščetkati zidove, očistiti od prašine. Sve u cijeni, rad, materijal, impregnacija, pomoćna radna skela, sve komplet do gotovosti. Otvori veličine preko 3m2 se odbijaju, do 3m2 pokriva obradu špalete. Bojanje po uputi proizvođača boje, uz prethodnu dostavu uorka projektantu interijera na uvid i potvrdu.
Package 3 | Camp_Kitchen | 04.04 Painting work |  | Obračun po m2 stvarno izvedenih količina.
Package 3 | Camp_Kitchen | 04.04 Painting work |  | PRODUCTION KITCHEN
Package 3 | Camp_Kitchen | 04.04 Painting work | 04.04.08.1.A | materijal | m2 | 328.47
Package 3 | Camp_Kitchen | 04.04 Painting work | 04.04.08.1.B | rad | m2 | 328.47
Package 3 | Camp_Kitchen | 04.04 Painting work |  | CASUAL KITCHEN
Package 3 | Camp_Kitchen | 04.04 Painting work | 04.04.08.1.C | materijal | m2 | 12.95
Package 3 | Camp_Kitchen | 04.04 Painting work | 04.04.08.1.D | rad | m2 | 12.95
Package 3 | Camp_Kitchen | 04.04 Painting work |  | DELI & COFFEE BAR
Package 3 | Camp_Kitchen | 04.04 Painting work | 04.04.08.1.E | materijal | m2 | 98.53
Package 3 | Camp_Kitchen | 04.04 Painting work | 04.04.08.1.F | rad | m2 | 98.53
Package 3 | Camp_Kitchen | 04.04 Painting work | 04.04.08.2 | Farbanje stropova interijra
Package 3 | Camp_Kitchen | 04.04 Painting work |  | Stavka uključuje dobavu materijala, gletanje i farbanje zidova boja specificiranih po pozicijama. Prije farbanja dobro iščetkati zidove, očistiti od prašine. Sve u cijeni, rad, materijal, impregnacija, pomoćna radna skela, sve komplet do gotovosti. Otvori veličine preko 3m2 se odbijaju, do 3m2 pokriva obradu špalete. Bojanje po uputi proizvođača boje, uz prethodnu dostavu uorka projektantu interijera na uvid i potvrdu.
Package 3 | Camp_Kitchen | 04.04 Painting work |  | Obračun po m2
Package 3 | Camp_Kitchen | 04.04 Painting work |  | Boja po odabiru projektanta
Package 3 | Camp_Kitchen | 04.04 Painting work |  | PRODUCTION KITCHEN
Package 3 | Camp_Kitchen | 04.04 Painting work | 04.04.08.2.A | materijal | m2 | 114
Package 3 | Camp_Kitchen | 04.04 Painting work | 04.04.08.2.B | rad | m2 | 114
Package 3 | Camp_Kitchen | 04.04 Painting work |  | CASUAL KITCHEN
Package 3 | Camp_Kitchen | 04.04 Painting work | 04.04.08.2.C | materijal | m2 | 46.22
Package 3 | Camp_Kitchen | 04.04 Painting work | 04.04.08.2.D | rad | m2 | 46.22
Package 3 | Camp_Kitchen | 04.04 Painting work |  | DELI & COFFEE BAR
Package 3 | Camp_Kitchen | 04.04 Painting work | 04.04.08.2.E | materijal | m2 | 76.67
Package 3 | Camp_Kitchen | 04.04 Painting work | 04.04.08.2.F | rad | m2 | 76.67
Package 3 | Camp_Kitchen | 04.04 Painting work | 04.04.08.3 | Farbanje podgleda krovne ploče vani
Package 3 | Camp_Kitchen | 04.04 Painting work |  | Stavka uključuje dobavu materijala, gletanje i farbanjepodgleda stropa, boja specificiranih po pozicijama. Prije farbanja dobro prirpemiti površinu. Sve u cijeni, rad, materijal, impregnacija, pomoćna radna skela, sve komplet do gotovosti. Otvori veličine preko 3m2 se odbijaju, do 3m2 pokriva obradu špalete. Bojanje po uputi proizvođača boje, uz prethodnu dostavu uorka projektantu interijera na uvid i potvrdu.
Package 3 | Camp_Kitchen | 04.04 Painting work |  | Obračun po m2
Package 3 | Camp_Kitchen | 04.04 Painting work |  | Boja po odabiru projektanta
Package 3 | Camp_Kitchen | 04.04 Painting work |  | PRODUCTION KITCHEN
Package 3 | Camp_Kitchen | 04.04 Painting work | 04.04.08.3.A | materijal | m2 | 6.7
Package 3 | Camp_Kitchen | 04.04 Painting work | 04.04.08.3.B | rad | m2 | 6.7
Package 3 | Camp_Kitchen | 04.04 Painting work |  | CASUAL KITCHEN
Package 3 | Camp_Kitchen | 04.04 Painting work | 04.04.08.3.C | materijal | m2 | 150
Package 3 | Camp_Kitchen | 04.04 Painting work | 04.04.08.3.D | rad | m2 | 150
Package 3 | Camp_Kitchen | 04.04 Painting work |  | DELI & COFFEE BAR
Package 3 | Camp_Kitchen | 04.04 Painting work | 04.04.08.3.E | materijal | m2 | 17.5
Package 3 | Camp_Kitchen | 04.04 Painting work | 04.04.08.3.F | rad | m2 | 17.5
Package 3 | Camp_Infra | 04.04 Painting work |  | TRANSFORMATORSKA STANICA
Package 3 | Camp_Infra | 04.04 Painting work | 04.04.09..A | Bojanje unutarnjih ploha betonskih zidova i plafona bijelom disperzivnom bojom sa potrebnim prethodnim predradnjama. | m2 | 153
Package 3 | Camp_Infra | 04.04 Painting work | 04.04.09..B | Bojanje ruba krovne ploče fasadnom bojom sa potrebnim predradnjama po uptstvu proizvođača | m2 | 7
Package 3 | Camp_Infra | 04.04 Painting work | 04.04.09..C | Jednokratni premaz temeljnom bojom i lakiranje svih vidljivih dijelova čelične bravarije | m2 | 18
Package 3 |  | 04.06 Tiles |  | KERAMIČARSKI RADOVI
Package 3 | Camp_Rezeption | 04.06 Tiles |  | RECEPCIJA
Package 3 | Camp_Rezeption | 04.06 Tiles |  | U količinama nije obračunat kalo!!!
Package 3 | Camp_Rezeption | 04.06 Tiles |  | Fuga minimalna moguća, boja fug mase određena u sklopu stavke.
Package 3 | Camp_Rezeption | 04.06 Tiles |  | Razred protukliznosti podne keramike definirati prema DIN 51130 standardu: R9 -Unutarnji ulazni prostori; Unutarnja stubišta; Prostorije za pauzu, kantine; Blagovaonice i prostori za goste; Prostori za pranje rublja, prostori za peglanje rublja;; R10 - Sanitarni prostori (nužnici kupaonice i garderobe); Spremišta za pakiranu robu; R11 - Vanjski ulazni prostori; Vanjska stubišta; Hladnjače (pakirana roba); Vanjska spremišta; R12 - Gastronomske kuhinje (preko 100 obroka dnevno); Prostori za pranje suđa; Hladnjače (nepakirana roba); Spremišta za ulja i masti; Strojarnice, pumpne stanice; Vanjske rampe i površine pod nagibom.
Package 3 | Camp_Rezeption | 04.06 Tiles | 04.06.01.1 | Dobava i postava zidne keramike
Package 3 | Camp_Rezeption | 04.06 Tiles |  | Pločice se postavljaju na pripremljenu podlogu cementnim fleksibilnim ljepilom Mapei Keraflex, te se fugiraju poboljšanom fugir masom Mapei Ultracolor sa dodacima za vodoodbojnost i sprječavanje pojave plijesni , boju dodatno potvrditi sa projektantom prije fugiranja. Na sve završne i kutne rubove potrebno je postaviti profiliranu završnu aluminijsku lajsnu u boji prema odabiru projektanta. U jedinične cijene radova uključen je vezni i brtveni materijal, lajsne te čiščenje keramike nakon opločenja i fugiranja od ostataka ljepila i fugir mase. Dimenzija pločica cca 10/20cm. Postaviti do h = 210cm. Detaljna shema keramike i odabir keramike izvršiti će se u izvedbenom projektu interijera.
Package 3 | Camp_Rezeption | 04.06 Tiles |  | Obračun po m2, obračunato kalo od 5%
Package 3 | Camp_Rezeption | 04.06 Tiles | 04.06.01.1.A | keramika | m2 | 95.26
Package 3 | Camp_Rezeption | 04.06 Tiles | 04.06.01.1.B | rad - zidna keramika | m2 | 95.26
Package 3 | Camp_Rezeption | 04.06 Tiles | 04.06.01.2 | Dobava i postava podne keramike
Package 3 | Camp_Rezeption | 04.06 Tiles |  | Pločice izvoditi prema specifikaciji projektanta i shemi polaganja iz izvedbene dokumentacije. Pločice određenih koeficijenta protukliznosti. Pločice se postavljaju na pripremljenu podlogu cementnim fleksibilnim ljepilom Mapei Keraflex, te se fugiraju poboljšanom fugir masom Mapei Ultracolor sa dodacima za vodoodbojnost i sprječavanje pojave plijesni, boju dodatno potvrditi sa projektantom prije fugiranja. Na sve dilatacione fuge potrebno je postaviti tipski dilatacioni profil kompatibillan sa podnom keramikom. U jedinične cijene uključen je vezni i brtveni materijal, lajsne te čiščenje keramike nakon opločenja i fugiranja od ostataka ljepila i fugir mase. Stavka uključuje ugradnju sokla podne keramika. Dimenzija pločica cca 30/60cm Detaljna shema keramike i odabir keramike izvršiti će se u izvedbenom projektu interijera.
Package 3 | Camp_Rezeption | 04.06 Tiles |  | Minimalna debljina podne keramike je 1cm.
Package 3 | Camp_Rezeption | 04.06 Tiles |  | *napomena: obračunato je kalo od 5%
Package 3 | Camp_Rezeption | 04.06 Tiles |  | Obračun po m2,m'
Package 3 | Camp_Rezeption | 04.06 Tiles | 04.06.01.2.A | materijal - podna keramika | m2 | 168
Package 3 | Camp_Rezeption | 04.06 Tiles | 04.06.01.2.B | rad - podna keramika - | m2 | 168
Package 3 | Camp_Rezeption | 04.06 Tiles | 04.06.01.2.C | materijal - keramički sokl u visini od 8 cm | m | 76.65
Package 3 | Camp_Rezeption | 04.06 Tiles | 04.06.01.2.D | rad -sokl | m | 76.65
Package 3 | Camp_Pool Area | 04.06 Tiles |  | VODENA ZONA
Package 3 | Camp_Pool Area | 04.06 Tiles |  | U količinama nije obračunat kalo!!!
Package 3 | Camp_Pool Area | 04.06 Tiles |  | Fuga minimalna moguća, boja fug mase određena u sklopu stavke.
Package 3 | Camp_Pool Area | 04.06 Tiles |  | Razred protukliznosti podne keramike definirati prema DIN 51130 standardu: R9 -Unutarnji ulazni prostori; Unutarnja stubišta; Prostorije za pauzu, kantine; Blagovaonice i prostori za goste; Prostori za pranje rublja, prostori za peglanje rublja;; R10 - Sanitarni prostori (nužnici kupaonice i garderobe); Spremišta za pakiranu robu; R11 - Vanjski ulazni prostori; Vanjska stubišta; Hladnjače (pakirana roba); Vanjska spremišta; R12 - Gastronomske kuhinje (preko 100 obroka dnevno); Prostori za pranje suđa; Hladnjače (nepakirana roba); Spremišta za ulja i masti; Strojarnice, pumpne stanice; Vanjske rampe i površine pod nagibom.
Package 3 | Camp_Pool Area | 04.06 Tiles | 04.06.02.1 | Dobava i postava podne keramike - strojarnice
Package 3 | Camp_Pool Area | 04.06 Tiles |  | Pločice izvoditi prema specifikaciji projektanta i shemi polaganja iz izvedbene dokumentacije.Pločice određenih koeficijenta protukliznosti. Pločice se postavljaju na pripremljenu podlogu cementnim fleksibilnim ljepilom, te se fugiraju epoxy fugir masom sa dodacima za vodoodbojnost i sprječavanje pojave plijesni u boji prema odabiru arhitekta. Na sve dilatacione fuge potrebno je postaviti tipski dilatacioni profil kompatibillan sa podnom keramikom. U jedinične cijene uključen je vezni i brtveni materijal, lajsne te čiščenje keramike nakon opločenja i fugiranja od ostataka ljepila i fugir mase. U količinama nije obračunat kalo.
Package 3 | Camp_Pool Area | 04.06 Tiles |  | Strojarnica A
Package 3 | Camp_Pool Area | 04.06 Tiles | 04.06.02.1.A | nabava - podna keramika: proizvođč: Casalgrande Padana model: Granito 1 dimenzije: 30 x 30cm boja: Arkansas protukliznost: R10 | m2 | 13
Package 3 | Camp_Pool Area | 04.06 Tiles | 04.06.02.1.B | nabava - kutna podna zaobljena lajsna - inox | m | 9
Package 3 | Camp_Pool Area | 04.06 Tiles | 04.06.02.1.C | rad - polaganje keramike i kutnih lajsni | m2 | 20
Package 3 | Camp_Pool Area | 04.06 Tiles |  | Strojarnica B
Package 3 | Camp_Pool Area | 04.06 Tiles | 04.06.02.1.D | nabava - podna keramika: proizvođč: Casalgrande Padana model: Granito 1 dimenzije: 30 x 30cm boja: Arkansas protukliznost: R10 | m2 | 13
Package 3 | Camp_Pool Area | 04.06 Tiles | 04.06.02.1.E | nabava - kutna podna zaobljena lajsna - inox | m | 9
Package 3 | Camp_Pool Area | 04.06 Tiles | 04.06.02.1.F | rad - polaganje keramike i kutnih lajsni | m2 | 13
Package 3 | Camp_Pool Area | 04.06 Tiles | 04.06.02.2 | Dobava i postava zidne keramike - strojarnice
Package 3 | Camp_Pool Area | 04.06 Tiles |  | Pločice izvoditi prema specifikaciji projektanta i shemi polaganja iz izvedbene dokumentacije.Pločice određenih koeficijenta protukliznosti. Pločice se postavljaju na pripremljenu podlogu cementnim fleksibilnim ljepilom, te se fugiraju epoxy fugir masom sa dodacima za vodoodbojnost i sprječavanje pojave plijesni u boji prema odabiru arhitekta. Na sve dilatacione fuge potrebno je postaviti tipski dilatacioni profil kompatibillan sa podnom keramikom. U jedinične cijene uključen je vezni i brtveni materijal, lajsne te čiščenje keramike nakon opločenja i fugiranja od ostataka ljepila i fugir mase. U količinama nije obračunat kalo.
Package 3 | Camp_Pool Area | 04.06 Tiles |  | Strojarnica A
Package 3 | Camp_Pool Area | 04.06 Tiles | 04.06.02.2.A | nabava - zidna keramika: proizvođč: Vogue model: Interni dimenzije: 20 x 20cm boja: Ghiaccio | m2 | 47
Package 3 | Camp_Pool Area | 04.06 Tiles | 04.06.02.2.B | nabava - kutna zaobljena lajsna - inox | m | 17
Package 3 | Camp_Pool Area | 04.06 Tiles | 04.06.02.2.C | rad - polaganje keramike i kutnih lajsni | m2 | 47
Package 3 | Camp_Pool Area | 04.06 Tiles |  | Strojarnica B
Package 3 | Camp_Pool Area | 04.06 Tiles | 04.06.02.2.D | nabava - zidna keramika: proizvođč: Vogue model: Interni dimenzije: 20 x 20cm boja: Ghiaccio | m2 | 47
Package 3 | Camp_Pool Area | 04.06 Tiles | 04.06.02.2.E | nabava - kutna zaobljena lajsna - inox | m | 17
Package 3 | Camp_Pool Area | 04.06 Tiles | 04.06.02.2.F | rad - polaganje keramike i kutnih lajsni | m2 | 47
Package 3 | Camp_Pool Area | 04.06 Tiles | 04.06.02.3 | Bazen 1 - fazonski elementi
Package 3 | Camp_Pool Area | 04.06 Tiles |  | Stavka uključuje istovar, transport na gradilištu te postava keramičkog fazonskog elementa Buchtal. Keramički fazonski komadi se polažu u fleksibilno keramičko ljepilo dok se reške zapunjavaju sa epoxy masom za fugiranje, a sve usklađeno prema shemi polaganja i odabiru projektanta.
Package 3 | Camp_Pool Area | 04.06 Tiles |  | Obračun po kom
Package 3 | Camp_Pool Area | 04.06 Tiles | 04.06.02.3.A | rad - polaganje fazonskih keramičkih elemenata | Stk | 1135
Package 3 | Camp_Pool Area | 04.06 Tiles | 04.06.02.3.B | rubni rebrasti fazonski element s prihvatom i rubom u boji tip Buchtal Findland (koeficijent protukliznosti C) dim. 244 x 119 x 15/30 mm, art. 553001-55730, boja prema odabiru projektanta | Stk | 225
Package 3 | Camp_Pool Area | 04.06 Tiles | 04.06.02.3.C | lijevi završni rubni rebrasti fazonski element s prihvatom i rubom u boji tip Buchtal Findland (koeficijent protukliznosti C) dim. 244 x 119 x 15/30 mm, art. 553001-55737, boja prema odabiru projektanta | Stk | 3
Package 3 | Camp_Pool Area | 04.06 Tiles | 04.06.02.3.D | desni završni rubni rebrasti fazonski element s prihvatom i rubom u boji tip Buchtal Findland (koeficijent protukliznosti C) dim. 244 x 119 x 15/30 mm, art. 553001-55738, boja prema odabiru projektanta | Stk | 3
Package 3 | Camp_Pool Area | 04.06 Tiles | 04.06.02.3.E | kutni rubni rebrasti fazonski element s prihvatom i rubom u boji tip Buchtal Findland (koeficijent protukliznosti C) dim. (2x) 112 x 112 x 15/30 mm, art. 553001-55732, unutarnji kut, boja prema odabiru projektanta | Stk | 3
Package 3 | Camp_Pool Area | 04.06 Tiles | 04.06.02.3.F | rubni kutni rebrasti fazonski element s prihvatom i rubom u boji tip Buchtal Findland (koeficijent protukliznosti C) dim. (2x) 240 x 119 x 15/30 mm, art. 553001-55736, vanjski kut, boja prema odabiru projektanta | Stk | 1
Package 3 | Camp_Pool Area | 04.06 Tiles | 04.06.02.3.G | rebrasta protuklizna pločica tip Buchtal (koeficijent protukliznosti C) dim. 244 x 119 x 15 mm, art. 900-53130, boja prema odabiru projektanta | kom | 900
Package 3 | Camp_Pool Area | 04.06 Tiles | 04.06.02.4 | Bazen 1 - keramika, fazonski elementi i podna rešetka
Package 3 | Camp_Pool Area | 04.06 Tiles |  | Stavka uključuje istovar, transport na gradilištu te postava keramičkih bazenskih pločica sa antibakterijskim slojem Hytect tip Buchtal Chroma i bazenskih rešetki s nosačima. Keramičke pločice se polažu u fleksibilno keramičko ljepilo dok se reške zapunjavaju sa epoxy masom za fugiranje, a sve usklađeno prema shemi polaganja i odabiru projektanta.
Package 3 | Camp_Pool Area | 04.06 Tiles |  | Obračun po kom, m2, m'
Package 3 | Camp_Pool Area | 04.06 Tiles | 04.06.02.4.A | rad - polaganje keramike | m2 | 42
Package 3 | Camp_Pool Area | 04.06 Tiles | 04.06.02.4.B | rad - polaganje fazonskih keramičkih elemenata | Stk | 450
Package 3 | Camp_Pool Area | 04.06 Tiles | 04.06.02.4.C | keramičke bazenske pločice sa antibakterijskim slojem Hytect tip Buchtal Chroma dim. 119 x 244 x 6 mm, art. 700i-18120H | m2 | 42
Package 3 | Camp_Pool Area | 04.06 Tiles | 04.06.02.4.D | keramički nosač bazenske rešetke dim. 244 x 33/22 x 8 mm, art. 701-37031 | Stk | 450
Package 3 | Camp_Pool Area | 04.06 Tiles | 04.06.02.4.E | nabava + polaganje - fleksibilna bazenska rešetka, boja bijela | m' | 55
Package 3 | Camp_Pool Area | 04.06 Tiles | 04.06.02.4.F | nabava + polaganje - bazenska rešetka unutarnji kut 90⁰, boja bijela | Stk | 3
Package 3 | Camp_Pool Area | 04.06 Tiles | 04.06.02.4.G | nabava + polaganje - bazenska rešetka vanjski kut 90⁰, boja bijela | Stk | 1
Package 3 | Camp_Pool Area | 04.06 Tiles | 04.06.02.5 | Bazen 1 - keramika bazena
Package 3 | Camp_Pool Area | 04.06 Tiles |  | Stavka uključuje istovar, transport na gradilištu te postava keramičkih bazenskih pločica s antibakterijskim slojem Hytect tip Buchtal Chroma. Keramičke pločice se polažu u fleksibilno keramičko ljepilo dok se reške zapunjavaju sa epoxy masom za fugiranje, a sve usklađeno prema shemi polaganja i odabiru projektanta.
Package 3 | Camp_Pool Area | 04.06 Tiles |  | Obračun po m2
Package 3 | Camp_Pool Area | 04.06 Tiles | 04.06.02.5.A | rad - polaganje keramike | m2 | 100
Package 3 | Camp_Pool Area | 04.06 Tiles | 04.06.02.5.B | keramičke bazenske pločice s antibakterijskim slojem Hytect tip Buchtal Chroma dim. 119 x 244 x 6 mm, art. 701i-18120H, boja prema odabiru projektanta | m2 | 20
Package 3 | Camp_Pool Area | 04.06 Tiles | 04.06.02.5.C | keramičke bazenske pločice s antibakterijskim slojem Hytect tip Buchtal Chroma dim. 119 x 244 x 6 mm, art. 552002-18120H, boja prema odabiru projektanta | m2 | 40
Package 3 | Camp_Pool Area | 04.06 Tiles | 04.06.02.5.D | keramičke bazenske pločice s antibakterijskim slojem Hytect tip Buchtal Chroma dim. 119 x 244 x 6 mm, art. 552004-18120H, boja prema odabiru projektanta | m2 | 40
Package 3 | Camp_Pool Area | 04.06 Tiles | 04.06.02.6 | Bazen 1 - keramika bazena
Package 3 | Camp_Pool Area | 04.06 Tiles |  | Stavka uključuje istovar, transport na gradilištu te postava keramičkih bazenskih pločica s antibakterijskim slojem Hytect tip Buchtal Chroma. Keramičke pločice se polažu u fleksibilno keramičko ljepilo dok se reške zapunjavaju sa epoxy masom za fugiranje, a sve usklađeno prema shemi polaganja i odabiru projektanta.
Package 3 | Camp_Pool Area | 04.06 Tiles |  | Obračun po m2
Package 3 | Camp_Pool Area | 04.06 Tiles | 04.06.02.6.A | rad - polaganje keramike | m2 | 220
Package 3 | Camp_Pool Area | 04.06 Tiles | 04.06.02.6.B | keramičke bazenske pločice sa antibakterijskim slojem Hytect tip Buchtal Chroma non-slip (koeficijent protukliznosti B) dim. 119 x 244 x 8 mm, art. 91i-38110H, boja prema odabiru projektanta | m2 | 20
Package 3 | Camp_Pool Area | 04.06 Tiles | 04.06.02.6.C | keramičke bazenske pločice sa antibakterijskim slojem Hytect tip Buchtal Chroma non-slip (koeficijent protukliznosti B) dim. 119 x 244 x 8 mm, art. 553002-38110H, boja prema odabiru projektanta | m2 | 100
Package 3 | Camp_Pool Area | 04.06 Tiles | 04.06.02.6.D | keramičke bazenske pločice sa antibakterijskim slojem Hytect tip Buchtal Chroma non-slip (koeficijent protukliznosti B) dim. 119 x 244 x 8 mm, art. 553004-38110H, boja prema odabiru projektanta | m2 | 100
Package 3 | Camp_Pool Area | 04.06 Tiles | 04.06.02.7 | Bazen 1 - keramika i fazonski komadi
Package 3 | Camp_Pool Area | 04.06 Tiles |  | Stavka uključuje istovar, transport na gradilištu te postava keramičkih bazenskih pločica sa antibakterijskim slojem Hytect tip Buchtal i fazonskih komada s elementima koji se postavljaju prema shemi polaganja tip Buchtal. Keramički fazonski komadi se polažu u fleksibilno keramičko ljepilo dok se reške zapunjavaju sa epoxy masom za fugiranje, a sve usklađeno prema shemi polaganja i odabiru projektanta.
Package 3 | Camp_Pool Area | 04.06 Tiles | 04.06.02.7.A | rad - polaganje fazonskih keramičkih elemenata | Stk | 96
Package 3 | Camp_Pool Area | 04.06 Tiles | 04.06.02.7.B | rad - polaganje keramike | m2 | 6
Package 3 | Camp_Pool Area | 04.06 Tiles | 04.06.02.7.C | keramički radijalni (radijus 30 mm) fazonski komad tip Buchtal radialsysteme (protukliznost B) dim. 119 x r30 x 8 mm, art. 553001-37120 | Stk | 96
Package 3 | Camp_Pool Area | 04.06 Tiles | 04.06.02.7.D | keramičke bazenske pločice sa antibakterijskim slojem Hytect tip Buchtal Chroma non-slip (koeficijent protukliznosti C) dim. 119 x 244 x 8 mm, art. 81i-38110H | m2 | 6
Package 3 | Camp_Pool Area | 04.06 Tiles | 04.06.02.8 | Bazen 2 - fazonski elementi
Package 3 | Camp_Pool Area | 04.06 Tiles |  | Stavka uključuje istovar, transport na gradilištu te postava keramičkog fazonskog elementa Buchtal. Keramički fazonski komadi se polažu u fleksibilno keramičko ljepilo dok se reške zapunjavaju sa epoxy masom za fugiranje, a sve usklađeno prema shemi polaganja i odabiru projektanta.
Package 3 | Camp_Pool Area | 04.06 Tiles | 04.06.02.8.A | rad - polaganje fazonskih keramičkih elemenata | Stk | 1527
Package 3 | Camp_Pool Area | 04.06 Tiles | 04.06.02.8.B | rubni rebrasti fazonski element s prihvatom i rubom u boji tip Buchtal Findland (koeficijent protukliznosti C) dim. 244 x 119 x 15/30 mm, art. 553001-55730, boja prema odabiru projektanta | Stk | 303
Package 3 | Camp_Pool Area | 04.06 Tiles | 04.06.02.8.C | lijevi završni rubni rebrasti fazonski element s prihvatom i rubom u boji tip Buchtal Findland (koeficijent protukliznosti C) dim. 244 x 119 x 15/30 mm, art. 553001-55737, boja prema odabiru projektanta | Stk | 4
Package 3 | Camp_Pool Area | 04.06 Tiles | 04.06.02.8.D | desni završni rubni rebrasti fazonski element s prihvatom i rubom u boji tip Buchtal Findland (koeficijent protukliznosti C) dim. 244 x 119 x 15/30 mm, art. 553001-55738, boja prema odabiru projektanta | Stk | 4
Package 3 | Camp_Pool Area | 04.06 Tiles | 04.06.02.8.E | kutni rubni rebrasti fazonski element s prihvatom i rubom u boji tip Buchtal Findland (koeficijent protukliznosti C) dim. (2x) 112 x 112 x 15/30 mm, art. 553001-55732, unutarnji kut, boja prema odabiru projektanta | Stk | 4
Package 3 | Camp_Pool Area | 04.06 Tiles | 04.06.02.8.F | rubni kutni rebrasti fazonski element s prihvatom i rubom u boji tip Buchtal Findland (koeficijent protukliznosti C) dim. (2x) 240 x 119 x 15/30 mm, art. 553001-55736, vanjski kut, boja prema odabiru projektanta | Stk | 1
Package 3 | Camp_Pool Area | 04.06 Tiles | 04.06.02.8.G | rebrasta protuklizna pločica tip Buchtal (koeficijent protukliznosti C) dim. 244 x 119 x 15 mm, art. 900-53130, boja prema odabiru projektanta | Stk | 1212
Package 3 | Camp_Pool Area | 04.06 Tiles | 04.06.02.9 | Bazen 2 - keramika, fazonski elementi i podna rešetka
Package 3 | Camp_Pool Area | 04.06 Tiles |  | Stavka uključuje istovar, transport na gradilištu te postava keramičkih bazenskih pločica sa antibakterijskim slojem Hytect tip Buchtal Chroma i bazenskih rešetki s nosačima. Keramičke pločice se polažu u fleksibilno keramičko ljepilo dok se reške zapunjavaju sa epoxy masom za fugiranje, a sve usklađeno prema shemi polaganja i odabiru projektanta.
Package 3 | Camp_Pool Area | 04.06 Tiles | 04.06.02.9.A | rad - polaganje keramike | m2 | 55.5
Package 3 | Camp_Pool Area | 04.06 Tiles | 04.06.02.9.B | rad - polaganje fazonskih keramičkih elemenata | Stk | 606
Package 3 | Camp_Pool Area | 04.06 Tiles | 04.06.02.9.C | keramičke bazenske pločice sa antibakterijskim slojem Hytect tip Buchtal Chroma dim. 119 x 244 x 6 mm, art. 700i-18120H | m2 | 55.5
Package 3 | Camp_Pool Area | 04.06 Tiles | 04.06.02.9.D | keramički nosač bazenske rešetke dim. 244 x 33/22 x 8 mm, art. 701-37031 | Stk | 606
Package 3 | Camp_Pool Area | 04.06 Tiles | 04.06.02.9.E | nabava + polaganje - fleksibilna bazenska rešetka, boja bijela | m | 74
Package 3 | Camp_Pool Area | 04.06 Tiles | 04.06.02.9.F | nabava + polaganje - bazenska rešetka unutarnji kut 90⁰, boja bijela | Stk | 4
Package 3 | Camp_Pool Area | 04.06 Tiles | 04.06.02.10 | Bazen 2 - keramika bazena
Package 3 | Camp_Pool Area | 04.06 Tiles |  | Stavka uključuje istovar, transport na gradilištu te postava keramičkih bazenskih pločica s antibakterijskim slojem Hytect tip Buchtal Chroma. Keramičke pločice se polažu u fleksibilno keramičko ljepilo dok se reške zapunjavaju sa epoxy masom za fugiranje, a sve usklađeno prema shemi polaganja i odabiru projektanta.
Package 3 | Camp_Pool Area | 04.06 Tiles | 04.06.02.10.A | rad - polaganje keramike | m2 | 285
Package 3 | Camp_Pool Area | 04.06 Tiles | 04.06.02.10.B | keramičke bazenske pločice s antibakterijskim slojem Hytect tip Buchtal Chroma dim. 119 x 244 x 6 mm, art. 701i-18120H, boja prema odabiru projektanta | m2 | 55
Package 3 | Camp_Pool Area | 04.06 Tiles | 04.06.02.10.C | keramičke bazenske pločice s antibakterijskim slojem Hytect tip Buchtal Chroma dim. 119 x 244 x 6 mm, art. 552002-18120H, boja prema odabiru projektanta | m2 | 115
Package 3 | Camp_Pool Area | 04.06 Tiles | 04.06.02.10.D | keramičke bazenske pločice s antibakterijskim slojem Hytect tip Buchtal Chroma dim. 119 x 244 x 6 mm, art. 552004-18120H, boja prema odabiru projektanta | m2 | 115
Package 3 | Camp_Pool Area | 04.06 Tiles | 04.06.02.11 | Bazen 2 - keramika bazena
Package 3 | Camp_Pool Area | 04.06 Tiles |  | Stavka uključuje istovar, transport na gradilištu te postava keramičkih bazenskih pločica s antibakterijskim slojem Hytect tip Buchtal Chroma. Keramičke pločice se polažu u fleksibilno keramičko ljepilo dok se reške zapunjavaju sa epoxy masom za fugiranje, a sve usklađeno prema shemi polaganja i odabiru projektanta.
Package 3 | Camp_Pool Area | 04.06 Tiles | 04.06.02.11.A | rad - polaganje keramike | m2 | 272
Package 3 | Camp_Pool Area | 04.06 Tiles | 04.06.02.11.B | keramičke bazenske pločice sa antibakterijskim slojem Hytect tip Buchtal Chroma non-slip (koeficijent protukliznosti B) dim. 119 x 244 x 8 mm, art. 91i-38110H, boja prema odabiru projektanta | m2 | 52
Package 3 | Camp_Pool Area | 04.06 Tiles | 04.06.02.11.C | keramičke bazenske pločice sa antibakterijskim slojem Hytect tip Buchtal Chroma non-slip (koeficijent protukliznosti B) dim. 119 x 244 x 8 mm, art. 553002-38110H, boja prema odabiru projektanta | m2 | 110
Package 3 | Camp_Pool Area | 04.06 Tiles | 04.06.02.11.D | keramičke bazenske pločice sa antibakterijskim slojem Hytect tip Buchtal Chroma non-slip (koeficijent protukliznosti B) dim. 119 x 244 x 8 mm, art. 553004-38110H, boja prema odabiru projektanta | m2 | 110
Package 3 | Camp_Pool Area | 04.06 Tiles | 04.06.02.12 | Bazen 2 - keramika i fazonski komadi
Package 3 | Camp_Pool Area | 04.06 Tiles |  | Stavka uključuje istovar, transport na gradilištu te postava keramičkih bazenskih pločica sa antibakterijskim slojem Hytect tip Buchtal i fazonskih komada s elementima koji se postavljaju prema shemi polaganja tip Buchtal. Keramički fazonski komadi se polažu u fleksibilno keramičko ljepilo dok se reške zapunjavaju sa masom za fugiranje, a sve usklađeno prema shemi polaganja i odabiru projektanta.
Package 3 | Camp_Pool Area | 04.06 Tiles | 04.06.02.12.A | rad - polaganje fazonskih keramičkih elemenata | Stk | 354
Package 3 | Camp_Pool Area | 04.06 Tiles | 04.06.02.12.B | rad - polaganje keramike | m2 | 13.55
Package 3 | Camp_Pool Area | 04.06 Tiles | 04.06.02.12.C | keramički radijalni (radijus 30 mm) fazonski komad tip Buchtal radialsysteme (protukliznost B) dim. 119 x r30 x 8 mm, art. 553001-37120 | Stk | 354
Package 3 | Camp_Pool Area | 04.06 Tiles | 04.06.02.12.D | keramičke bazenske pločice sa antibakterijskim slojem Hytect tip Buchtal Chroma non-slip (koeficijent protukliznosti C) dim. 119 x 244 x 8 mm, art. 81i-38110H | m2 | 13.55
Package 3 | Camp_Pool Area | 04.06 Tiles | 04.06.02.13 | Bazen 3 - fazonski elementi
Package 3 | Camp_Pool Area | 04.06 Tiles |  | Stavka uključuje istovar, transport na gradilištu te postava keramičkog fazonskog elementa Buchtal. Keramički fazonski komadi se polažu u fleksibilno keramičko ljepilo dok se reške zapunjavaju sa epoxy masom za fugiranje, a sve usklađeno prema shemi polaganja i odabiru projektanta.
Package 3 | Camp_Pool Area | 04.06 Tiles | 04.06.02.13.A | rad - polaganje fazonskih keramičkih elemenata | Stk | 1662
Package 3 | Camp_Pool Area | 04.06 Tiles | 04.06.02.13.B | rubni rebrasti fazonski element s prihvatom i rubom u boji tip Buchtal Findland (koeficijent protukliznosti C) dim. 244 x 119 x 15/30 mm, art. 553001-55730, boja prema odabiru projektanta | Stk | 330
Package 3 | Camp_Pool Area | 04.06 Tiles | 04.06.02.13.C | lijevi završni rubni rebrasti fazonski element s prihvatom i rubom u boji tip Buchtal Findland (koeficijent protukliznosti C) dim. 244 x 119 x 15/30 mm, art. 553001-55737, boja prema odabiru projektanta | Stk | 2
Package 3 | Camp_Pool Area | 04.06 Tiles | 04.06.02.13.D | desni završni rubni rebrasti fazonski element s prihvatom i rubom u boji tip Buchtal Findland (koeficijent protukliznosti C) dim. 244 x 119 x 15/30 mm, art. 553001-55738, boja prema odabiru projektanta | Stk | 2
Package 3 | Camp_Pool Area | 04.06 Tiles | 04.06.02.13.E | kutni rubni rebrasti fazonski element s prihvatom i rubom u boji tip Buchtal Findland (koeficijent protukliznosti C) dim. (2x) 112 x 112 x 15/30 mm, art. 553001-55732, unutarnji kut, boja prema odabiru projektanta | Stk | 6
Package 3 | Camp_Pool Area | 04.06 Tiles | 04.06.02.13.F | rubni kutni rebrasti fazonski element s prihvatom i rubom u boji tip Buchtal Findland (koeficijent protukliznosti C) dim. (2x) 240 x 119 x 15/30 mm, art. 553001-55736, vanjski kut, boja prema odabiru projektanta | Stk | 2
Package 3 | Camp_Pool Area | 04.06 Tiles | 04.06.02.13.G | rebrasta protuklizna pločica tip Buchtal (koeficijent protukliznosti C) dim. 244 x 119 x 15 mm, art. 900-53130, boja prema odabiru projektanta | Stk | 1320
Package 3 | Camp_Pool Area | 04.06 Tiles | 04.06.02.14 | Bazen 3 - keramika, fazonski elementi i podna rešetka
Package 3 | Camp_Pool Area | 04.06 Tiles |  | Stavka uključuje istovar, transport na gradilištu te postava keramičkih bazenskih pločica sa antibakterijskim slojem Hytect tip Buchtal Chroma i bazenskih rešetki s nosačima. Keramičke pločice se polažu u fleksibilno keramičko ljepilo dok se reške zapunjavaju sa epoxy masom za fugiranje, a sve usklađeno prema shemi polaganja i odabiru projektanta.
Package 3 | Camp_Pool Area | 04.06 Tiles | 04.06.02.14.A | rad - polaganje keramike | m2 | 61
Package 3 | Camp_Pool Area | 04.06 Tiles | 04.06.02.14.B | rad - polaganje fazonskih keramičkih elemenata | Stk | 492
Package 3 | Camp_Pool Area | 04.06 Tiles | 04.06.02.14.C | keramičke bazenske pločice sa antibakterijskim slojem Hytect tip Buchtal Chroma dim. 119 x 244 x 6 mm, art. 700i-18120H | m2 | 61
Package 3 | Camp_Pool Area | 04.06 Tiles | 04.06.02.14.D | keramički nosač bazenske rešetke dim. 244 x 33/22 x 8 mm, art. 701-37031 | Stk | 492
Package 3 | Camp_Pool Area | 04.06 Tiles | 04.06.02.14.E | fleksibilna bazenska rešetka, boja bijela | m | 80
Package 3 | Camp_Pool Area | 04.06 Tiles | 04.06.02.14.F | bazenska rešetka unutarnji kut 90⁰, boja bijela | Stk | 6
Package 3 | Camp_Pool Area | 04.06 Tiles | 04.06.02.14.G | bazenska rešetka vanjski kut 90⁰, boja bijela | Stk | 2
Package 3 | Camp_Pool Area | 04.06 Tiles | 04.06.02.15 | Bazen 3 - keramika bazena
Package 3 | Camp_Pool Area | 04.06 Tiles |  | Stavka uključuje istovar, transport na gradilištu te postava keramičkih bazenskih pločica s antibakterijskim slojem Hytect tip Buchtal Chroma. Keramičke pločice se polažu u fleksibilno keramičko ljepilo dok se reške zapunjavaju sa epoxy masom za fugiranje, a sve usklađeno prema shemi polaganja i odabiru projektanta.
Package 3 | Camp_Pool Area | 04.06 Tiles | 04.06.02.15.A | rad - polaganje keramike | m2 | 134.1
Package 3 | Camp_Pool Area | 04.06 Tiles | 04.06.02.15.B | keramičke bazenske pločice s antibakterijskim slojem Hytect tip Buchtal Chroma dim. 119 x 244 x 6 mm, art. 701i-18120H, boja prema odabiru projektanta | m2 | 26.1
Package 3 | Camp_Pool Area | 04.06 Tiles | 04.06.02.15.C | keramičke bazenske pločice s antibakterijskim slojem Hytect tip Buchtal Chroma dim. 119 x 244 x 6 mm, art. 552002-18120H, boja prema odabiru projektanta | m2 | 54
Package 3 | Camp_Pool Area | 04.06 Tiles | 04.06.02.15.D | keramičke bazenske pločice s antibakterijskim slojem Hytect tip Buchtal Chroma dim. 119 x 244 x 6 mm, art. 552004-18120H, boja prema odabiru projektanta | m2 | 54
Package 3 | Camp_Pool Area | 04.06 Tiles | 04.06.02.16 | Bazen 3 - keramika bazena
Package 3 | Camp_Pool Area | 04.06 Tiles |  | Stavka uključuje istovar, transport na gradilištu te postava keramičkih bazenskih pločica s antibakterijskim slojem Hytect tip Buchtal Chroma. Keramičke pločice se polažu u fleksibilno keramičko ljepilo dok se reške zapunjavaju sa epoxy masom za fugiranje, a sve usklađeno prema shemi polaganja i odabiru projektanta.
Package 3 | Camp_Pool Area | 04.06 Tiles | 04.06.02.16.A | rad - polaganje keramike | m2 | 227
Package 3 | Camp_Pool Area | 04.06 Tiles | 04.06.02.16.B | keramičke bazenske pločice sa antibakterijskim slojem Hytect tip Buchtal Chroma non-slip (koeficijent protukliznosti B) dim. 119 x 244 x 8 mm, art. 91i-38110H, boja prema odabiru projektanta | m2 | 43
Package 3 | Camp_Pool Area | 04.06 Tiles | 04.06.02.16.C | keramičke bazenske pločice sa antibakterijskim slojem Hytect tip Buchtal Chroma non-slip (koeficijent protukliznosti B) dim. 119 x 244 x 8 mm, art. 553002-38110H, boja prema odabiru projektanta | m2 | 92
Package 3 | Camp_Pool Area | 04.06 Tiles | 04.06.02.16.D | keramičke bazenske pločice sa antibakterijskim slojem Hytect tip Buchtal Chroma non-slip (koeficijent protukliznosti B) dim. 119 x 244 x 8 mm, art. 553004-38110H, boja prema odabiru projektanta | m2 | 92
Package 3 | Camp_Pool Area | 04.06 Tiles | 04.06.02.17 | Bazen 3 - keramika i fazonski komadi
Package 3 | Camp_Pool Area | 04.06 Tiles |  | Stavka uključuje istovar, transport na gradilištu te postava keramičkih bazenskih pločica sa antibakterijskim slojem Hytect tip Buchtal i fazonskih komada s elementima koji se postavljaju prema shemi polaganja tip Buchtal. Keramički fazonski komadi se polažu u fleksibilno keramičko ljepilo dok se reške zapunjavaju sa epoxy masom za fugiranje, a sve usklađeno prema shemi polaganja i odabiru projektanta.
Package 3 | Camp_Pool Area | 04.06 Tiles | 04.06.02.17.A | rad - polaganje fazonskih keramičkih elemenata | Stk | 134
Package 3 | Camp_Pool Area | 04.06 Tiles | 04.06.02.17.B | rad - polaganje keramike | m2 | 6.4
Package 3 | Camp_Pool Area | 04.06 Tiles | 04.06.02.17.C | keramički radijalni (radijus 30 mm) fazonski komad tip Buchtal radialsysteme (protukliznost B) dim. 119 x r30 x 8 mm, art. 553001-37120 | Stk | 134
Package 3 | Camp_Pool Area | 04.06 Tiles | 04.06.02.17.D | keramičke bazenske pločice sa antibakterijskim slojem Hytect tip Buchtal Chroma non-slip (koeficijent protukliznosti C) dim. 119 x 244 x 8 mm, art. 81i-38110H | m2 | 6.4
Package 3 | Camp_Pool Area | 04.06 Tiles | 04.06.02.18 | Bazen dječji - fazonski elementi
Package 3 | Camp_Pool Area | 04.06 Tiles |  | Stavka uključuje istovar, transport na gradilištu te postava keramičkog fazonskog elementa Buchtal. Keramički fazonski komadi se polažu u fleksibilno keramičko ljepilo dok se reške zapunjavaju sa masom za fugiranje, a sve usklađeno prema shemi polaganja i odabiru projektanta.
Package 3 | Camp_Pool Area | 04.06 Tiles | 04.06.02.18.A | rad - polaganje fazonskih keramičkih elemenata | Stk | 2051
Package 3 | Camp_Pool Area | 04.06 Tiles | 04.06.02.18.B | rubni rebrasti fazonski element s prihvatom i rubom u boji tip Buchtal Findland (koeficijent protukliznosti C) dim. 119 x 119 x 15/30 mm, art. 553001-55735, boja prema odabiru projektanta | Stk | 410
Package 3 | Camp_Pool Area | 04.06 Tiles | 04.06.02.18.C | kutni rubni rebrasti fazonski element s prihvatom i rubom u boji tip Buchtal Findland (koeficijent protukliznosti C) dim. (2x) 112 x 112 x 15/30 mm, art. 553001-55732, unutarnji kut, boja prema odabiru projektanta | Stk | 1
Package 3 | Camp_Pool Area | 04.06 Tiles | 04.06.02.18.D | rebrasta protuklizna pločica tip Buchtal (koeficijent protukliznosti C) dim. 119 x 119 x 15 mm, art. 900-53139, boja prema odabiru projektanta | Stk | 1640
Package 3 | Camp_Pool Area | 04.06 Tiles | 04.06.02.19 | Bazen dječji - keramika, fazonski elementi i podna rešetka
Package 3 | Camp_Pool Area | 04.06 Tiles |  | Stavka uključuje istovar, transport na gradilištu te postava keramičkih bazenskih pločica sa antibakterijskim slojem Hytect tip Buchtal Chroma i bazenskih rešetki s nosačima. Keramičke pločice se polažu u fleksibilno keramičko ljepilo dok se reške zapunjavaju sa masom za fugiranje, a sve usklađeno prema shemi polaganja i odabiru projektanta.
Package 3 | Camp_Pool Area | 04.06 Tiles | 04.06.02.19.A | rad - polaganje keramike | m2 | 37
Package 3 | Camp_Pool Area | 04.06 Tiles | 04.06.02.19.B | rad - polaganje fazonskih keramičkih elemenata | Stk | 390
Package 3 | Camp_Pool Area | 04.06 Tiles | 04.06.02.19.C | keramičke bazenske pločice sa antibakterijskim slojem Hytect tip Buchtal Chroma dim. 119 x 244 x 6 mm, art. 700i-18120H | m2 | 37
Package 3 | Camp_Pool Area | 04.06 Tiles | 04.06.02.19.D | keramički nosač bazenske rešetke dim. 244 x 33/22 x 8 mm, art. 700-37031 | Stk | 390
Package 3 | Camp_Pool Area | 04.06 Tiles | 04.06.02.19.E | nabava + polaganje - fleksibilna bazenska rešetka, boja bijela | m | 49
Package 3 | Camp_Pool Area | 04.06 Tiles | 04.06.02.19.F | nabava + polaganje - bazenska rešetka unutarnji kut 90⁰, boja bijela | Stk | 1
Package 3 | Camp_Pool Area | 04.06 Tiles | 04.06.02.20 | Bazen dječji - keramika bazena
Package 3 | Camp_Pool Area | 04.06 Tiles |  | Stavka uključuje istovar, transport na gradilištu te postava keramičkih bazenskih pločica s antibakterijskim slojem Hytect tip Buchtal Chroma. Keramičke pločice se polažu u fleksibilno keramičko ljepilo dok se reške zapunjavaju sa masom za fugiranje, a sve usklađeno prema shemi polaganja i odabiru projektanta.
Package 3 | Camp_Pool Area | 04.06 Tiles | 04.06.02.20.A | rad - polaganje keramike | m2 | 105
Package 3 | Camp_Pool Area | 04.06 Tiles | 04.06.02.20.B | keramičke bazenske pločice s antibakterijskim slojem Hytect tip Buchtal Chroma dim. 119 x 119 x 6 mm, art. 701i-12020H, boja prema odabiru projektanta | m2 | 5
Package 3 | Camp_Pool Area | 04.06 Tiles | 04.06.02.20.C | keramičke bazenske pločice s antibakterijskim slojem Hytect tip Buchtal Chroma dim. 119 x 119 x 6 mm, art. 552002-12020H, boja prema odabiru projektanta | m2 | 10
Package 3 | Camp_Pool Area | 04.06 Tiles | 04.06.02.20.D | keramičke bazenske pločice s antibakterijskim slojem Hytect tip Buchtal Chroma dim. 119 x 119 x 6 mm, art. 552004-12020H, boja prema odabiru projektanta | m2 | 10
Package 3 | Camp_Pool Area | 04.06 Tiles | 04.06.02.21 | Bazen dječji - keramika bazena
Package 3 | Camp_Pool Area | 04.06 Tiles |  | Stavka uključuje istovar, transport na gradilištu te postava keramičkih bazenskih pločica s antibakterijskim slojem Hytect tip Buchtal Chroma. Keramičke pločice se polažu u fleksibilno keramičko ljepilo dok se reške zapunjavaju sa masom za fugiranje, a sve usklađeno prema shemi polaganja i odabiru projektanta.
Package 3 | Camp_Pool Area | 04.06 Tiles | 04.06.02.21.A | rad - polaganje keramike | m2 | 280
Package 3 | Camp_Pool Area | 04.06 Tiles | 04.06.02.21.B | keramičke bazenske pločice sa antibakterijskim slojem Hytect tip Buchtal Chroma non-slip (koeficijent protukliznosti C) dim. 119 x 119 x 8 mm, art. 81i-32020H, boja prema odabiru projektanta | m2 | 60
Package 3 | Camp_Pool Area | 04.06 Tiles | 04.06.02.21.C | keramičke bazenske pločice sa antibakterijskim slojem Hytect tip Buchtal Chroma non-slip (koeficijent protukliznosti C) dim. 119 x 119 x 8 mm, art. 554002-32020H, boja prema odabiru projektanta | m2 | 110
Package 3 | Camp_Pool Area | 04.06 Tiles | 04.06.02.21.D | keramičke bazenske pločice sa antibakterijskim slojem Hytect tip Buchtal Chroma non-slip (koeficijent protukliznosti C) dim. 119 x 119 x 8 mm, art. 554004-32020H, boja prema odabiru projektanta | m2 | 110
Package 3 | Camp_Pool Area | 04.06 Tiles | 04.06.02.22 | Bazen dječji - keramika i fazonski komadi
Package 3 | Camp_Pool Area | 04.06 Tiles |  | Stavka uključuje istovar, transport na gradilištu te postava keramičkih bazenskih pločica sa antibakterijskim slojem Hytect tip Buchtal i fazonskih komada s elementima koji se postavljaju prema shemi polaganja tip Buchtal. Keramički fazonski komadi se polažu u fleksibilno keramičko ljepilo dok se reške zapunjavaju sa masom za fugiranje, a sve usklađeno prema shemi polaganja i odabiru projektanta.
Package 3 | Camp_Pool Area | 04.06 Tiles | 04.06.02.22.A | rad - polaganje fazonskih keramičkih elemenata | Stk | 450
Package 3 | Camp_Pool Area | 04.06 Tiles | 04.06.02.22.B | keramički radijalni (radijus 30 mm) fazonski komad tip Buchtal radialsysteme (protukliznost C) dim. 119 x r30 x 8 mm, art. 554001-37121 | Stk | 450
Package 3 | Camp_Pool Area | 04.06 Tiles | 04.06.02.23 | Nogoperi i tuševi - keramika
Package 3 | Camp_Pool Area | 04.06 Tiles |  | Stavka uključuje istovar, transport na gradilištu te postava keramičkih bazenskih pločica s antibakterijskim slojem Hytect tip Buchtal Chroma. Keramičke pločice se polažu u fleksibilno keramičko ljepilo dok se reške zapunjavaju sa epoxy masom za fugiranje, a sve usklađeno prema shemi polaganja i odabiru projektanta.
Package 3 | Camp_Pool Area | 04.06 Tiles | 04.06.02.23.A | rad - polaganje keramike | m2 | 31.5
Package 3 | Camp_Pool Area | 04.06 Tiles | 04.06.02.23.B | keramičke bazenske pločice sa antibakterijskim slojem Hytect tip Buchtal Chroma non-slip (koeficijent protukliznosti B) dim. 119 x 244 x 8 mm, art. 91i-38110H, boja prema odabiru projektanta | m2 | 6.5
Package 3 | Camp_Pool Area | 04.06 Tiles | 04.06.02.23.C | keramičke bazenske pločice sa antibakterijskim slojem Hytect tip Buchtal Chroma non-slip (koeficijent protukliznosti B) dim. 119 x 244 x 8 mm, art. 553002-38110H, boja prema odabiru projektanta | m2 | 12.5
Package 3 | Camp_Pool Area | 04.06 Tiles | 04.06.02.23.D | keramičke bazenske pločice sa antibakterijskim slojem Hytect tip Buchtal Chroma non-slip (koeficijent protukliznosti B) dim. 119 x 244 x 8 mm, art. 553004-38110H, boja prema odabiru projektanta | m2 | 12.5
Package 3 | Camp_Pool Area | 04.06 Tiles | 04.06.02.24 | Dobava i postava podne keramike na odstojnicima na sunčalištu i iznad strojarnica
Package 3 | Camp_Pool Area | 04.06 Tiles |  | Stavka uključuje transport i ugradnju keramike na odstojnike, te dobavu i ugradnju odstojnika. Pločice izvoditi prema specifikaciji projektanta, materijal specijalne debljine predviđen za ugradnju na odstojnike. Pločice koeficijenta protukliznosti sukladno namjeni i poziciji prostora.U količinama nije obračunat kalo (ne obračunava se u postavi keramike). Rezanje i spajanje potrebno je izvesti vrlo uredno i precizno (sve u jediničnoj cijeni postave, rezanje padova ne obračunava se zasebno). Stavka sve komplet do gotovosti obračun po kom i m2 postavljene keramike uključujući i postavu keramike na čelo podne plo. Postava direkt na odstojnik Eterno Ivica EH RUBBER 10 deb. 10mm.
Package 3 | Camp_Pool Area | 04.06 Tiles | 04.06.02.24.A | manufacturer: Atlasconcorde model: Boost stone color: Pearl surface: Grip slip resistance: R11 A+B+C dimension: 60x120x2 cm | m2 | 3227
Package 3 | Camp_Pool Area | 04.06 Tiles | 04.06.02.24.B | nabava - odstojnik Eterno Ivica EH Rubber EHR 10 | kom | 16135
Package 3 | Camp_Pool Area | 04.06 Tiles | 04.06.02.24.C | rad - polaganje keramike | m2 | 3227
Package 3 | Camp_Kids Bar | 04.06 Tiles |  | KIDS BAR
Package 3 | Camp_Kids Bar | 04.06 Tiles |  | KERAMIČARSKI RADOVI
Package 3 | Camp_Kids Bar | 04.06 Tiles |  | U količinama nije obračunat kalo!!! Fuga minimalna moguća. Boja fug mase određena u sklopu stavki nabave keramike.
Package 3 | Camp_Kids Bar | 04.06 Tiles |  | Razred protukliznosti podne keramike definirati prema DIN 51130 standardu: R9 -Unutarnji ulazni prostori; Unutarnja stubišta; Prostorije za pauzu, kantine; Blagovaonice i prostori za goste; Prostori za pranje rublja, prostori za peglanje rublja;; R10 - Sanitarni prostori (nužnici kupaonice i garderobe); Spremišta za pakiranu robu; R11 - Vanjski ulazni prostori; Vanjska stubišta; Hladnjače (pakirana roba); Vanjska spremišta; R12 - Gastronomske kuhinje (preko 100 obroka dnevno); Prostori za pranje suđa; Hladnjače (nepakirana roba); Spremišta za ulja i masti; Strojarnice, pumpne stanice; Vanjske rampe i površine pod nagibom.
Package 3 | Camp_Kids Bar | 04.06 Tiles | 04.06.03.1 | Postava podne keramike
Package 3 | Camp_Kids Bar | 04.06 Tiles |  | Pločice izvoditi prema specifikaciji projektanta i shemi polaganja iz izvedbene dokumentacije. Pločice određenih koeficijenta protukliznosti. Pločice se postavljaju na pripremljenu podlogu cementnim fleksibilnim ljepilom Mapei Keraflex, te se fugiraju poboljšanom fugir masom Mapei Ultracolor sa dodacima za vodoodbojnost i sprječavanje pojave plijesni u boji prema odabiru arhitekta. Na sve dilatacione fuge potrebno je postaviti tipski dilatacioni profil kompatibillan sa podnom keramikom. U jedinične cijene uključen je vezni, brtveni materijal, silikoniranje svih spojeva, lajsne te čiščenje keramike nakon opločenja i fugiranja od ostataka ljepila i fugir mase. U količinama nije obračunat kalo (ne obračunava se u postavi keramike). Stavka također uključuje ugradnju profila na kutevima keramike, završetak i eventualne specijalne profile kod tuš kada ili staklenih stjena. Kod postave podne keramike potrbno je voditi računa o svim padovima, potrebnom rezanju većih ili manjih površina te spajanju padova prema sifonima ili kako određeno projektom. Rezanje i spajanje potrebno je izvesti vrlo uredno i precizno (sve u jediničnoj cijeni postave, rezanje padova ne obračunava se zasebno). Dimenzija pločica cca 30/60cm. Lajsna i boje fugir mase te silikona prema odabiru projektanta i investitora.Detaljna shema keramike i odabir keramike izvršiti će se u izvedbenom projektu interijera.
Package 3 | Camp_Kids Bar | 04.06 Tiles |  | Minimalna debljina podne keramike je 1cm.
Package 3 | Camp_Kids Bar | 04.06 Tiles |  | Obračun po m2, obračunato kalo od 5%
Package 3 | Camp_Kids Bar | 04.06 Tiles | 04.06.03.1.A | materijal - podna keramika | m2 | 14.62
Package 3 | Camp_Kids Bar | 04.06 Tiles | 04.06.03.1.B | rad - podna keramika | m2 | 14.62
Package 3 | Camp_Kids Bar | 04.06 Tiles | 04.06.03.1.C | materijal - keramički sokl u visini od 8 cm | m | 5.8
Package 3 | Camp_Kids Bar | 04.06 Tiles | 04.06.03.1.D | rad - sokl | m | 5.8
Package 3 | Camp_Kids Bar | 04.06 Tiles | 04.06.03.2 | Postava zidne keramike
Package 3 | Camp_Kids Bar | 04.06 Tiles |  | Pločice izvoditi prema specifikaciji projektanta i shemi polaganja iz izvedbene dokumentacije.Pločice određenih koeficijenta protukliznosti. Pločice se postavljaju na pripremljenu podlogu cementnim fleksibilnim ljepilom Mapei Keraflex, te se fugiraju poboljšanom fugir masom Mapei Ultracolor sa dodacima za vodoodbojnost i sprječavanje pojave plijesni u boji prema odabiru arhitekta. Na sve dilatacione fuge potrebno je postaviti tipski dilatacioni profil kompatibillan sa podnom keramikom. U jedinične cijene uključen je vezni, brtveni materijal, silikoniranje svih spojeva, lajsne te čiščenje keramike nakon opločenja i fugiranja od ostataka ljepila i fugir mase. U količinama nije obračunat kalo (ne obračunava se u postavi keramike). Stavka također uključuje ugradnju profila na kutevima keramike, završetak i eventualne specijalne profile kod tuš kada ili staklenih stjena. Lajsna i boje fugir mase te silikona prema odabiru projektanta i investitora. Dimenzija pločica cca 10/20cm. Postaviti do h = 215cm Detaljna shema keramike i odabir keramike izvršiti će se u izvedbenom projektu interijera.
Package 3 | Camp_Kids Bar | 04.06 Tiles |  | NAPOMENA: u cijenu je uključena dobava, doprema, raznošenje po objektu. U cijenu ukalkulirati odvoz svog smeća i višak materijala nakon gotove montaže. U cijenu ukalkulirati eventualno skladištenje do ugradnje. U cijenu ukalkulirati sav sitni inventar, materijal, sve do potpune gotovosti, funkcionalnosti svakog elementa. Dodati određeni postotak škarta predviđen po specifikaciji proizvoda i predviđenoj shemi polaganja
Package 3 | Camp_Kids Bar | 04.06 Tiles |  | Obračun po m2, obračunato kalo od 5%
Package 3 | Camp_Kids Bar | 04.06 Tiles | 04.06.03.2.A | keramika | m2 | 53.29
Package 3 | Camp_Kids Bar | 04.06 Tiles | 04.06.03.2.B | rad - zidna keramika | m2 | 53.29
Package 3 | Camp_Kids Bar | 04.06 Tiles | 04.06.03.2.C | kutne lajsne-inox-dobava i ugradnja | m | 59.8
Package 3 | Camp_Falky Land | 04.06 Tiles |  | FALKY LAND
Package 3 | Camp_Falky Land | 04.06 Tiles |  | KERAMIČARSKI RADOVI
Package 3 | Camp_Falky Land | 04.06 Tiles |  | u količinama nije obračunata količina za kalo !!! Fuga minimalna moguća. Boja fug mase određena u sklopu stavki nabave keramike.
Package 3 | Camp_Falky Land | 04.06 Tiles |  | Razred protukliznosti podne keramike definirati prema DIN 51130 standardu: R9 -Unutarnji ulazni prostori; Unutarnja stubišta; Prostorije za pauzu, kantine; Blagovaonice i prostori za goste; Prostori za pranje rublja, prostori za peglanje rublja;; R10 - Sanitarni prostori (nužnici kupaonice i garderobe); Spremišta za pakiranu robu; R11 - Vanjski ulazni prostori; Vanjska stubišta; Hladnjače (pakirana roba); Vanjska spremišta; R12 - Gastronomske kuhinje (preko 100 obroka dnevno); Prostori za pranje suđa; Hladnjače (nepakirana roba); Spremišta za ulja i masti; Strojarnice, pumpne stanice; Vanjske rampe i površine pod nagibom.
Package 3 | Camp_Falky Land | 04.06 Tiles | 04.06.04.1 | Postava podne keramike
Package 3 | Camp_Falky Land | 04.06 Tiles |  | Pločice izvoditi prema specifikaciji projektanta i shemi polaganja iz izvedbene dokumentacije. Pločice određenih koeficijenta protukliznosti. Pločice se postavljaju na pripremljenu podlogu cementnim fleksibilnim ljepilom Mapei Keraflex, te se fugiraju poboljšanom fugir masom Mapei Ultracolor sa dodacima za vodoodbojnost i sprječavanje pojave plijesni u boji prema odabiru arhitekta. Na sve dilatacione fuge potrebno je postaviti tipski dilatacioni profil kompatibillan sa podnom keramikom. U jedinične cijene uključen je vezni, brtveni materijal, silikoniranje svih spojeva, lajsne te čiščenje keramike nakon opločenja i fugiranja od ostataka ljepila i fugir mase. U količinama nije obračunat kalo (ne obračunava se u postavi keramike). Stavka također uključuje ugradnju profila na kutevima keramike, završetak i eventualne specijalne profile kod tuš kada ili staklenih stjena. Kod postave podne keramike potrbno je voditi računa o svim padovima, potrebnom rezanju većih ili manjih površina te spajanju padova prema sifonima ili kako određeno projektom. Rezanje i spajanje potrebno je izvesti vrlo uredno i precizno (sve u jediničnoj cijeni postave, rezanje padova ne obračunava se zasebno). Dimenzija pločica cca 30/60cm. Lajsna i boje fugir mase te silikona prema odabiru projektanta i investitora.Detaljna shema keramike i odabir keramike izvršiti će se u izvedbenom projektu interijera.
Package 3 | Camp_Falky Land | 04.06 Tiles |  | Minimalna debljina podne keramike je 1cm.
Package 3 | Camp_Falky Land | 04.06 Tiles |  | Obračun po m2, obračunato kalo od 5%
Package 3 | Camp_Falky Land | 04.06 Tiles | 04.06.04.1.A | materijal - podna keramika | m2 | 7.74
Package 3 | Camp_Falky Land | 04.06 Tiles | 04.06.04.1.B | rad - podna keramika | m2 | 7.74
Package 3 | Camp_Falky Land | 04.06 Tiles | 04.06.04.1.C | materijal - keramički sokl u visini od 8 cm | m | 6.76
Package 3 | Camp_Falky Land | 04.06 Tiles | 04.06.04.1.D | rad - sokl | m | 6.76
Package 3 | Camp_Falky Land | 04.06 Tiles | 04.06.04.2 | Postava zidne keramike
Package 3 | Camp_Falky Land | 04.06 Tiles |  | Pločice izvoditi prema specifikaciji projektanta i shemi polaganja iz izvedbene dokumentacije.Pločice određenih koeficijenta protukliznosti. Pločice se postavljaju na pripremljenu podlogu cementnim fleksibilnim ljepilom Mapei Keraflex, te se fugiraju poboljšanom fugir masom Mapei Ultracolor sa dodacima za vodoodbojnost i sprječavanje pojave plijesni u boji prema odabiru arhitekta. Na sve dilatacione fuge potrebno je postaviti tipski dilatacioni profil kompatibillan sa podnom keramikom. U jedinične cijene uključen je vezni, brtveni materijal, silikoniranje svih spojeva, lajsne te čiščenje keramike nakon opločenja i fugiranja od ostataka ljepila i fugir mase. U količinama nije obračunat kalo (ne obračunava se u postavi keramike). Stavka također uključuje ugradnju profila na kutevima keramike, završetak i eventualne specijalne profile kod tuš kada ili staklenih stjena. Lajsna i boje fugir mase te silikona prema odabiru projektanta i investitora. Dimenzija pločica cca 10/20cm. Postaviti do h = 215cm Detaljna shema keramike i odabir keramike izvršiti će se u izvedbenom projektu interijera.
Package 3 | Camp_Falky Land | 04.06 Tiles |  | NAPOMENA: u cijenu je uključena dobava, doprema, raznošenje po objektu. U cijenu ukalkulirati odvoz svog smeća i višak materijala nakon gotove montaže. U cijenu ukalkulirati eventualno skladištenje do ugradnje. U cijenu ukalkulirati sav sitni inventar, materijal, sve do potpune gotovosti, funkcionalnosti svakog elementa. Dodati određeni postotak škarta predviđen po specifikaciji proizvoda i predviđenoj shemi polaganja
Package 3 | Camp_Falky Land | 04.06 Tiles |  | Obračun po m2, obračunato kalo od 5%
Package 3 | Camp_Falky Land | 04.06 Tiles | 04.06.04.2.A | keramika | m2 | 20.1
Package 3 | Camp_Falky Land | 04.06 Tiles | 04.06.04.2.B | rad - zidna keramika | m2 | 20.1
Package 3 | Camp_Sanitary 1 | 04.06 Tiles |  | SANITARNI ČVOR
Package 3 | Camp_Sanitary 1 | 04.06 Tiles |  | KERAMIČARSKI RADOVI
Package 3 | Camp_Sanitary 1 | 04.06 Tiles |  | u količinama nije obračunata količina za kalo !!! Fuga minimalna moguća. Boja fug mase određena u sklopu stavki nabave keramike.
Package 3 | Camp_Sanitary 1 | 04.06 Tiles |  | Razred protukliznosti podne keramike definirati prema DIN 51130 standardu: R9 -Unutarnji ulazni prostori; Unutarnja stubišta; Prostorije za pauzu, kantine; Blagovaonice i prostori za goste; Prostori za pranje rublja, prostori za peglanje rublja;; R10 - Sanitarni prostori (nužnici kupaonice i garderobe); Spremišta za pakiranu robu; R11 - Vanjski ulazni prostori; Vanjska stubišta; Hladnjače (pakirana roba); Vanjska spremišta; R12 - Gastronomske kuhinje (preko 100 obroka dnevno); Prostori za pranje suđa; Hladnjače (nepakirana roba); Spremišta za ulja i masti; Strojarnice, pumpne stanice; Vanjske rampe i površine pod nagibom.
Package 3 | Camp_Sanitary 1 | 04.06 Tiles | 04.06.05.1 | Dobava i postava podnih protukliznih gress pločica
Package 3 | Camp_Sanitary 1 | 04.06 Tiles |  | Pločice izvoditi prema specifikaciji projektanta i shemi polaganja iz izvedbene dokumentacije.
Package 3 | Camp_Sanitary 1 | 04.06 Tiles |  | Pločice koeficijenta protukliznosti R11C. Dimenzija pločica cca 30/60cm. Pločice se postavljaju na pripremljenu podlogu cementnim fleksibilnim ljepilom Mapei Keraflex, te se fugiraju poboljšanom fugir masom Mapei Ultracolor sa dodacima za vodoodbojnost i sprječavanje pojave plijesni u boji prema odabiru arhitekta. Na sve dilatacione fuge potrebno je postaviti tipski dilatacioni profil kompatibillan sa podnom keramikom. U jedinične cijene uključen je vezni i brtveni materijal, lajsne te čiščenje keramike nakon opločenja i fugiranja od ostataka ljepila i fugir mase. U količinama nije obračunat kalo.
Package 3 | Camp_Sanitary 1 | 04.06 Tiles |  | Minimalna debljina podne keramike je 1cm.
Package 3 | Camp_Sanitary 1 | 04.06 Tiles |  | Obračun po m2, m'
Package 3 | Camp_Sanitary 1 | 04.06 Tiles | 04.06.05.1.A | rad | m2 | 230
Package 3 | Camp_Sanitary 1 | 04.06 Tiles | 04.06.05.1.B | rad - podna keramika - sokl | m' | 35
Package 3 | Camp_Sanitary 1 | 04.06 Tiles | 04.06.05.1.C | nabava keramike | m2 | 230
Package 3 | Camp_Sanitary 1 | 04.06 Tiles | 04.06.05.1.D | nabava sokl u istoj keramici h=8cm | m | 35
Package 3 | Camp_Sanitary 1 | 04.06 Tiles | 04.06.05.1.E | materijal - sokl - Kutni 'L' profil od eloksiranog aluminija 15mmx30mm, bojan u ral tonu fasade | m | 47
Package 3 | Camp_Sanitary 1 | 04.06 Tiles | 04.06.05.1.F | rad -sokl | m | 47
Package 3 | Camp_Sanitary 1 | 04.06 Tiles | 04.06.05.2 | Dobava i postava podnih protukliznih gress pločica za opločenje prostora tuševa
Package 3 | Camp_Sanitary 1 | 04.06 Tiles |  | Pločice izvoditi prema specifikaciji projektanta i shemi polaganja iz izvedbene dokumentacije.
Package 3 | Camp_Sanitary 1 | 04.06 Tiles |  | Pločice koeficijenta protukliznosti R11C. Dimenzija pločica cca 30/60cm. Pločice se postavljaju na pripremljenu podlogu cementnim fleksibilnim ljepilom Mapei Keraflex, te se fugiraju poboljšanom fugir masom Mapei Ultracolor sa dodacima za vodoodbojnost i sprječavanje pojave plijesni u boji prema odabiru arhitekta. Na sve dilatacione fuge potrebno je postaviti tipski dilatacioni profil kompatibillan sa podnom keramikom. U jedinične cijene uključen je vezni i brtveni materijal, lajsne te čiščenje keramike nakon opločenja i fugiranja od ostataka ljepila i fugir mase. U količinama nije obračunat kalo.
Package 3 | Camp_Sanitary 1 | 04.06 Tiles |  | Minimalna debljina podne keramike je 1cm.
Package 3 | Camp_Sanitary 1 | 04.06 Tiles |  | Obračun po m2
Package 3 | Camp_Sanitary 1 | 04.06 Tiles | 04.06.05.2.A | rad | m2 | 45
Package 3 | Camp_Sanitary 1 | 04.06 Tiles | 04.06.05.2.B | nabava keramike | m2 | 45
Package 3 | Camp_Sanitary 1 | 04.06 Tiles | 04.06.05.3 | Dobava i postava keramičkih pločica za unutarnje zidove.
Package 3 | Camp_Sanitary 1 | 04.06 Tiles |  | Pločice se postavljaju na pripremljenu podlogu cementnim fleksibilnim ljepilom Mapei Keraflex, te se fugiraju poboljšanom fugir masom Mapei Ultracolor sa dodacima za vodoodbojnost i sprječavanje pojave plijesni u boji prema odabiru arhitekta Dimenzija pločica cca 10/20cm. Na sve završne i kutne rubove potrebno je postaviti profiliranu završnu aluminijsku lajsnu u boji prema odabiru projektanta. U jedinične cijene radova uključen je vezni i brtveni materijal, lajsne te čiščenje keramike nakon opločenja i fugiranja od ostataka ljepila i fugir mase. U količinama nije obračunat kalo.
Package 3 | Camp_Sanitary 1 | 04.06 Tiles |  | Sve mjere ugradbe kontrolirati u naravi. Izvođač je dužan osigurati transport i ugradnju elemenata bez oštećenja.
Package 3 | Camp_Sanitary 1 | 04.06 Tiles |  | Obračun po m2, m'
Package 3 | Camp_Sanitary 1 | 04.06 Tiles | 04.06.05.3.A | rad | m2 | 700
Package 3 | Camp_Sanitary 1 | 04.06 Tiles | 04.06.05.3.B | nabava keramike | m2 | 700
Package 3 | Camp_Sanitary 1 | 04.06 Tiles | 04.06.05.3.C | dobava i ugradnja - kutna lajsna - inox | m | 170
Package 3 | Camp_Sanitary 2 | 04.06 Tiles |  | SANITARNI ČVOR 2
Package 3 | Camp_Sanitary 2 | 04.06 Tiles |  | KERAMIČARSKI RADOVI
Package 3 | Camp_Sanitary 2 | 04.06 Tiles |  | u količinama nije obračunata količina za kalo !!! Fuga minimalna moguća. Boja fug mase određena u sklopu stavki nabave keramike.
Package 3 | Camp_Sanitary 2 | 04.06 Tiles |  | Razred protukliznosti podne keramike definirati prema DIN 51130 standardu: R9 -Unutarnji ulazni prostori; Unutarnja stubišta; Prostorije za pauzu, kantine; Blagovaonice i prostori za goste; Prostori za pranje rublja, prostori za peglanje rublja;; R10 - Sanitarni prostori (nužnici kupaonice i garderobe); Spremišta za pakiranu robu; R11 - Vanjski ulazni prostori; Vanjska stubišta; Hladnjače (pakirana roba); Vanjska spremišta; R12 - Gastronomske kuhinje (preko 100 obroka dnevno); Prostori za pranje suđa; Hladnjače (nepakirana roba); Spremišta za ulja i masti; Strojarnice, pumpne stanice; Vanjske rampe i površine pod nagibom.
Package 3 | Camp_Sanitary 2 | 04.06 Tiles | 04.06.06.1 | Dobava i postava podnih protukliznih gress pločica
Package 3 | Camp_Sanitary 2 | 04.06 Tiles |  | Pločice izvoditi prema specifikaciji projektanta i shemi polaganja iz izvedbene dokumentacije.
Package 3 | Camp_Sanitary 2 | 04.06 Tiles |  | Pločice koeficijenta protukliznosti R11C.Dimenzija pločica cca 30/60cm. Pločice se postavljaju na pripremljenu podlogu cementnim fleksibilnim ljepilom Mapei Keraflex, te se fugiraju poboljšanom fugir masom Mapei Ultracolor sa dodacima za vodoodbojnost i sprječavanje pojave plijesni u boji prema odabiru arhitekta. Na sve dilatacione fuge potrebno je postaviti tipski dilatacioni profil kompatibillan sa podnom keramikom. U jedinične cijene uključen je vezni i brtveni materijal, lajsne te čiščenje keramike nakon opločenja i fugiranja od ostataka ljepila i fugir mase. U količinama nije obračunat kalo.
Package 3 | Camp_Sanitary 2 | 04.06 Tiles |  | Minimalna debljina podne keramike je 1cm.
Package 3 | Camp_Sanitary 2 | 04.06 Tiles |  | Obračun po m2, m'
Package 3 | Camp_Sanitary 2 | 04.06 Tiles | 04.06.06.1.A | rad | m2 | 130
Package 3 | Camp_Sanitary 2 | 04.06 Tiles | 04.06.06.1.B | rad - podna keramika - sokl | m | 30
Package 3 | Camp_Sanitary 2 | 04.06 Tiles | 04.06.06.1.C | nabava keramike | m2 | 130
Package 3 | Camp_Sanitary 2 | 04.06 Tiles | 04.06.06.1.D | nabava sokl u istoj keramici h=8cm | m | 30
Package 3 | Camp_Sanitary 2 | 04.06 Tiles | 04.06.06.1.E | materijal - sokl - Kutni 'L' profil od eloksiranog aluminija 15mmx30mm, bojan u ral tonu fasade | m | 55
Package 3 | Camp_Sanitary 2 | 04.06 Tiles | 04.06.06.1.F | rad -sokl | m | 55
Package 3 | Camp_Sanitary 2 | 04.06 Tiles | 04.06.06.2 | Dobava i postava podnih protukliznih gress pločica za opločenje prostora tuševa
Package 3 | Camp_Sanitary 2 | 04.06 Tiles |  | Pločice izvoditi prema specifikaciji projektanta i shemi polaganja iz izvedbene dokumentacije.
Package 3 | Camp_Sanitary 2 | 04.06 Tiles |  | Pločice koeficijenta protukliznosti R11C. Dimenzija pločica cca 30/60cm Pločice se postavljaju na pripremljenu podlogu cementnim fleksibilnim ljepilom Mapei Keraflex, te se fugiraju poboljšanom fugir masom Mapei Ultracolor sa dodacima za vodoodbojnost i sprječavanje pojave plijesni u boji prema odabiru arhitekta. Na sve dilatacione fuge potrebno je postaviti tipski dilatacioni profil kompatibillan sa podnom keramikom. U jedinične cijene uključen je vezni i brtveni materijal, lajsne te čiščenje keramike nakon opločenja i fugiranja od ostataka ljepila i fugir mase. U količinama nije obračunat kalo.
Package 3 | Camp_Sanitary 2 | 04.06 Tiles |  | Minimalna debljina podne keramike je 1cm.
Package 3 | Camp_Sanitary 2 | 04.06 Tiles |  | Obračun po m2
Package 3 | Camp_Sanitary 2 | 04.06 Tiles | 04.06.06.2.A | rad | m2 | 23
Package 3 | Camp_Sanitary 2 | 04.06 Tiles | 04.06.06.2.B | nabava keramike | m2 | 23
Package 3 | Camp_Sanitary 2 | 04.06 Tiles | 04.06.06.3 | Dobava i postava keramičkih pločica za unutarnje zidove.
Package 3 | Camp_Sanitary 2 | 04.06 Tiles |  | Pločice se postavljaju na pripremljenu podlogu cementnim fleksibilnim ljepilom Mapei Keraflex, te se fugiraju poboljšanom fugir masom Mapei Ultracolor sa dodacima za vodoodbojnost i sprječavanje pojave plijesni u boji prema odabiru arhitekta. Dimenzija pločica cca 10/20cm. Na sve završne i kutne rubove potrebno je postaviti profiliranu završnu aluminijsku lajsnu u boji prema odabiru projektanta. U jedinične cijene radova uključen je vezni i brtveni materijal, lajsne te čiščenje keramike nakon opločenja i fugiranja od ostataka ljepila i fugir mase. U količinama nije obračunat kalo.
Package 3 | Camp_Sanitary 2 | 04.06 Tiles |  | Sve mjere ugradbe kontrolirati u naravi. Izvođač je dužan osigurati transport i ugradnju elemenata bez oštećenja.
Package 3 | Camp_Sanitary 2 | 04.06 Tiles |  | Obračun po m2, m'
Package 3 | Camp_Sanitary 2 | 04.06 Tiles | 04.06.06.3.A | rad | m2 | 460
Package 3 | Camp_Sanitary 2 | 04.06 Tiles | 04.06.06.3.B | nabava keramike | m2 | 460
Package 3 | Camp_Sanitary 2 | 04.06 Tiles | 04.06.06.3.C | dobava i ugradnja - kutna lajsna - inox | m | 100
Package 3 | Camp_Sanitary 3 | 04.06 Tiles |  | SANITARNI ČVOR 3
Package 3 | Camp_Sanitary 3 | 04.06 Tiles |  | KERAMIČARSKI RADOVI
Package 3 | Camp_Sanitary 3 | 04.06 Tiles |  | u količinama nije obračunata količina za kalo !!! Fuga minimalna moguća. Boja fug mase određena u sklopu stavki nabave keramike.
Package 3 | Camp_Sanitary 3 | 04.06 Tiles |  | Razred protukliznosti podne keramike definirati prema DIN 51130 standardu: R9 -Unutarnji ulazni prostori; Unutarnja stubišta; Prostorije za pauzu, kantine; Blagovaonice i prostori za goste; Prostori za pranje rublja, prostori za peglanje rublja;; R10 - Sanitarni prostori (nužnici kupaonice i garderobe); Spremišta za pakiranu robu; R11 - Vanjski ulazni prostori; Vanjska stubišta; Hladnjače (pakirana roba); Vanjska spremišta; R12 - Gastronomske kuhinje (preko 100 obroka dnevno); Prostori za pranje suđa; Hladnjače (nepakirana roba); Spremišta za ulja i masti; Strojarnice, pumpne stanice; Vanjske rampe i površine pod nagibom.
Package 3 | Camp_Sanitary 3 | 04.06 Tiles | 04.06.07.1 | Dobava i postava podnih protukliznih gress pločica
Package 3 | Camp_Sanitary 3 | 04.06 Tiles |  | Pločice izvoditi prema specifikaciji projektanta i shemi polaganja iz izvedbene dokumentacije.
Package 3 | Camp_Sanitary 3 | 04.06 Tiles |  | Pločice koeficijenta protukliznosti R11C. Dimenzija pločica cca 30/60cm. Pločice se postavljaju na pripremljenu podlogu cementnim fleksibilnim ljepilom Mapei Keraflex, te se fugiraju poboljšanom fugir masom Mapei Ultracolor sa dodacima za vodoodbojnost i sprječavanje pojave plijesni u boji prema odabiru arhitekta. Na sve dilatacione fuge potrebno je postaviti tipski dilatacioni profil kompatibillan sa podnom keramikom. U jedinične cijene uključen je vezni i brtveni materijal, lajsne te čiščenje keramike nakon opločenja i fugiranja od ostataka ljepila i fugir mase. U količinama nije obračunat kalo.
Package 3 | Camp_Sanitary 3 | 04.06 Tiles |  | Minimalna debljina podne keramike je 1cm.
Package 3 | Camp_Sanitary 3 | 04.06 Tiles |  | Obračun po m2, m'
Package 3 | Camp_Sanitary 3 | 04.06 Tiles | 04.06.07.1.A | rad | m2 | 175
Package 3 | Camp_Sanitary 3 | 04.06 Tiles | 04.06.07.1.B | rad - podna keramika - sokl | m | 32
Package 3 | Camp_Sanitary 3 | 04.06 Tiles | 04.06.07.1.C | nabava keramike | m2 | 175
Package 3 | Camp_Sanitary 3 | 04.06 Tiles | 04.06.07.1.D | nabava sokl u istoj keramici h=8cm | m | 32
Package 3 | Camp_Sanitary 3 | 04.06 Tiles | 04.06.07.1.E | materijal - sokl - Kutni 'L' profil od eloksiranog aluminija 15mmx30mm, bojan u ral tonu fasade | m | 60
Package 3 | Camp_Sanitary 3 | 04.06 Tiles | 04.06.07.1.F | rad -sokl | m | 60
Package 3 | Camp_Sanitary 3 | 04.06 Tiles | 04.06.07.2 | Dobava i postava podnih protukliznih gress pločica za opločenje prostora tuševa
Package 3 | Camp_Sanitary 3 | 04.06 Tiles |  | Pločice izvoditi prema specifikaciji projektanta i shemi polaganja iz izvedbene dokumentacije.
Package 3 | Camp_Sanitary 3 | 04.06 Tiles |  | Pločice koeficijenta protukliznosti R11C. Dimenzija pločica cca 30/60cm. Pločice se postavljaju na pripremljenu podlogu cementnim fleksibilnim ljepilom Mapei Keraflex, te se fugiraju poboljšanom fugir masom Mapei Ultracolor sa dodacima za vodoodbojnost i sprječavanje pojave plijesni u boji prema odabiru arhitekta. Na sve dilatacione fuge potrebno je postaviti tipski dilatacioni profil kompatibillan sa podnom keramikom. U jedinične cijene uključen je vezni i brtveni materijal, lajsne te čiščenje keramike nakon opločenja i fugiranja od ostataka ljepila i fugir mase. U količinama nije obračunat kalo.
Package 3 | Camp_Sanitary 3 | 04.06 Tiles |  | Minimalna debljina podne keramike je 1cm.
Package 3 | Camp_Sanitary 3 | 04.06 Tiles |  | Obračun po m2
Package 3 | Camp_Sanitary 3 | 04.06 Tiles | 04.06.07.2.A | rad | m2 | 30
Package 3 | Camp_Sanitary 3 | 04.06 Tiles | 04.06.07.2.B | nabava keramike | m2 | 30
Package 3 | Camp_Sanitary 3 | 04.06 Tiles | 04.06.07.3 | Dobava i postava keramičkih pločica za unutarnje zidove.
Package 3 | Camp_Sanitary 3 | 04.06 Tiles |  | Pločice se postavljaju na pripremljenu podlogu cementnim fleksibilnim ljepilom Mapei Keraflex, te se fugiraju poboljšanom fugir masom Mapei Ultracolor sa dodacima za vodoodbojnost i sprječavanje pojave plijesni u boji prema odabiru arhitekta. Dimenzija pločica cca 10/20cm. Na sve završne i kutne rubove potrebno je postaviti profiliranu završnu aluminijsku lajsnu u boji prema odabiru projektanta. U jedinične cijene radova uključen je vezni i brtveni materijal, lajsne te čiščenje keramike nakon opločenja i fugiranja od ostataka ljepila i fugir mase. U količinama nije obračunat kalo.
Package 3 | Camp_Sanitary 3 | 04.06 Tiles |  | Sve mjere ugradbe kontrolirati u naravi. Izvođač je dužan osigurati transport i ugradnju elemenata bez oštećenja.
Package 3 | Camp_Sanitary 3 | 04.06 Tiles |  | Obračun po m2, m'
Package 3 | Camp_Sanitary 3 | 04.06 Tiles | 04.06.07.3.A | rad | m2 | 405
Package 3 | Camp_Sanitary 3 | 04.06 Tiles | 04.06.07.3.B | nabava keramike | m2 | 405
Package 3 | Camp_Sanitary 3 | 04.06 Tiles | 04.06.07.3.C | dobava i ugradnja - kutna lajsna - inox | m | 100
Package 3 | Camp_Kitchen | 04.06 Tiles |  | KITCHENS
Package 3 | Camp_Kitchen | 04.06 Tiles |  | KERAMIČARSKI RADOVI
Package 3 | Camp_Kitchen | 04.06 Tiles |  | U količinama nije obračunat kalo!!! Fuga minimalna moguća. Boja fug mase određena u sklopu stavki nabave keramike.
Package 3 | Camp_Kitchen | 04.06 Tiles |  | Razred protukliznosti podne keramike definirati prema DIN 51130 standardu: R9 -Unutarnji ulazni prostori; Unutarnja stubišta; Prostorije za pauzu, kantine; Blagovaonice i prostori za goste; Prostori za pranje rublja, prostori za peglanje rublja;; R10 - Sanitarni prostori (nužnici kupaonice i garderobe); Spremišta za pakiranu robu; R11 - Vanjski ulazni prostori; Vanjska stubišta; Hladnjače (pakirana roba); Vanjska spremišta; R12 - Gastronomske kuhinje (preko 100 obroka dnevno); Prostori za pranje suđa; Hladnjače (nepakirana roba); Spremišta za ulja i masti; Strojarnice, pumpne stanice; Vanjske rampe i površine pod nagibom.
Package 3 | Camp_Kitchen | 04.06 Tiles | 04.06.08.1 | Postava podne keramike
Package 3 | Camp_Kitchen | 04.06 Tiles |  | Pločice izvoditi prema specifikaciji projektanta i shemi polaganja iz izvedbene dokumentacije. Pločice određenih koeficijenta protukliznosti. Pločice se postavljaju na pripremljenu podlogu cementnim fleksibilnim ljepilom Mapei Keraflex, te se fugiraju poboljšanom fugir masom Mapei Ultracolor sa dodacima za vodoodbojnost i sprječavanje pojave plijesni u boji prema odabiru arhitekta. Na sve dilatacione fuge potrebno je postaviti tipski dilatacioni profil kompatibillan sa podnom keramikom. U jedinične cijene uključen je vezni, brtveni materijal, silikoniranje svih spojeva, lajsne te čiščenje keramike nakon opločenja i fugiranja od ostataka ljepila i fugir mase. U količinama nije obračunat kalo (ne obračunava se u postavi keramike). Stavka također uključuje ugradnju profila na kutevima keramike, završetak i eventualne specijalne profile kod tuš kada ili staklenih stjena. Kod postave podne keramike potrbno je voditi računa o svim padovima, potrebnom rezanju većih ili manjih površina te spajanju padova prema sifonima ili kako određeno projektom. Rezanje i spajanje potrebno je izvesti vrlo uredno i precizno (sve u jediničnoj cijeni postave, rezanje padova ne obračunava se zasebno).Dimenzija pločica cca 30/60cm. Lajsna i boje fugir mase te silikona prema odabiru projektanta i investitora.
Package 3 | Camp_Kitchen | 04.06 Tiles |  | Minimalna debljina podne keramike je 1cm.
Package 3 | Camp_Kitchen | 04.06 Tiles |  | PRODUCTION KITCHEN
Package 3 | Camp_Kitchen | 04.06 Tiles | 04.06.08.1.A | podna keramika - dobava | m2 | 168.86
Package 3 | Camp_Kitchen | 04.06 Tiles | 04.06.08.1.B | podna keramika - postavljanje | m2 | 168.86
Package 3 | Camp_Kitchen | 04.06 Tiles | 04.06.08.1.C | keramički sokl u visini od 8 cm-materijal | m | 58.82
Package 3 | Camp_Kitchen | 04.06 Tiles | 04.06.08.1.D | sokl - rad | m | 58.82
Package 3 | Camp_Kitchen | 04.06 Tiles |  | CASUAL KITCHEN
Package 3 | Camp_Kitchen | 04.06 Tiles | 04.06.08.1.E | podna keramika - dobava | m2 | 39.91
Package 3 | Camp_Kitchen | 04.06 Tiles | 04.06.08.1.F | podna keramika - postavljanje | m2 | 39.91
Package 3 | Camp_Kitchen | 04.06 Tiles |  | DELI & COFFEE BAR
Package 3 | Camp_Kitchen | 04.06 Tiles | 04.06.08.1.G | podna keramika - dobava | m2 | 68.02
Package 3 | Camp_Kitchen | 04.06 Tiles | 04.06.08.1.H | podna keramika - postavljanje | m2 | 68.02
Package 3 | Camp_Kitchen | 04.06 Tiles | 04.06.08.1.I | keramički sokl u visini od 8 cm-materijal | m | 21.1
Package 3 | Camp_Kitchen | 04.06 Tiles | 04.06.08.1.J | sokl - rad | m | 21.1
Package 3 | Camp_Kitchen | 04.06 Tiles | 04.06.08.2 | Postava podne keramike na distancijerima sustava GRF
Package 3 | Camp_Kitchen | 04.06 Tiles |  | Dobava i postava tipskih podmetača, odstojnika s rešetkom tip Eterno Ivica Grid Raised Floor na koje se postavljaju keramičke pločice. Odstojnici su podesivi prema traženoj visini. Grid Raised Floor GRF sistem omogućuje slobodu postavljanja ploča različitih dimenzija, suhu ugradnju bez upotrebe ljepila, jednostavno izravnavanje površine, postavljanje na različite podloge i brzu ugradnju. Sistem je u potpunosti drenažan te omogućuje otjecanje vode.
Package 3 | Camp_Kitchen | 04.06 Tiles |  | Stavka obuhvata dobavu i postavljanje keramičkih pločica dimenzija i dezena prema projektnoj dokumentaciji, tipskih podmetača podesive visine,plastične rešetke dim. 50x50x4 cm i tipskih odstojnika koji se postavljaju na rešetke.
Package 3 | Camp_Kitchen | 04.06 Tiles |  | Obračun je po m2
Package 3 | Camp_Kitchen | 04.06 Tiles |  | TERASA I PLATOI
Package 3 | Camp_Kitchen | 04.06 Tiles | 04.06.08.2.A | podna keramika - dobava | m2 | 350
Package 3 | Camp_Kitchen | 04.06 Tiles | 04.06.08.2.B | podna keramika - postavljanje | m2 | 350
Package 3 | Camp_Kitchen | 04.06 Tiles | 04.06.08.2.C | sustav Eterno Ivica Grid Raised Floor | m2 | 350
Package 3 | Camp_Kitchen | 04.06 Tiles |  | KROVNA TERASA
Package 3 | Camp_Kitchen | 04.06 Tiles | 04.06.08.2.D | podna keramika - dobava | m2 | 155
Package 3 | Camp_Kitchen | 04.06 Tiles | 04.06.08.2.E | podna keramika - postavljanje | m2 | 155
Package 3 | Camp_Kitchen | 04.06 Tiles | 04.06.08.2.F | sustav Eterno Ivica Grid Raised Floor | m2 | 155
Package 3 | Camp_Kitchen | 04.06 Tiles | 04.06.08.3 | Postava zidne keramike
Package 3 | Camp_Kitchen | 04.06 Tiles |  | Pločice izvoditi prema specifikaciji projektanta i shemi polaganja iz izvedbene dokumentacije.Pločice određenih koeficijenta protukliznosti. Dimenzija pločica cca 10/20cm. Pločice se postavljaju na pripremljenu podlogu cementnim fleksibilnim ljepilom Mapei Keraflex, te se fugiraju poboljšanom fugir masom Mapei Ultracolor sa dodacima za vodoodbojnost i sprječavanje pojave plijesni u boji prema odabiru arhitekta. Na sve dilatacione fuge potrebno je postaviti tipski dilatacioni profil kompatibillan sa podnom keramikom. U jedinične cijene uključen je vezni, brtveni materijal, silikoniranje svih spojeva, lajsne te čiščenje keramike nakon opločenja i fugiranja od ostataka ljepila i fugir mase. U količinama nije obračunat kalo (ne obračunava se u postavi keramike). Stavka također uključuje ugradnju profila na kutevima keramike, završetak i eventualne specijalne profile kod tuš kada ili staklenih stjena. Lajsna i boje fugir mase te silikona prema odabiru projektanta i investitora.
Package 3 | Camp_Kitchen | 04.06 Tiles |  | NAPOMENA: u cijenu je uključena dobava, doprema, raznošenje po objektu. U cijenu ukalkulirati odvoz svog smeća i višak materijala nakon gotove montaže. U cijenu ukalkulirati eventualno skladištenje do ugradnje. U cijenu ukalkulirati sav sitni inventar, materijal, sve do potpune gotovosti, funkcionalnosti svakog elementa. Dodati određeni postotak škarta predviđen po specifikaciji proizvoda i predviđenoj shemi polaganja
Package 3 | Camp_Kitchen | 04.06 Tiles |  | PRODUCTION KITCHEN
Package 3 | Camp_Kitchen | 04.06 Tiles | 04.06.08.3.A | zidna keramika-dobava | m2 | 135.29
Package 3 | Camp_Kitchen | 04.06 Tiles | 04.06.08.3.B | zidna keramika-postavljanje | m2 | 135.29
Package 3 | Camp_Kitchen | 04.06 Tiles | 04.06.08.3.C | kutne lajsne-inox-dobava i ugradnja | m | 64.4
Package 3 | Camp_Kitchen | 04.06 Tiles |  | CASUAL KITCHEN
Package 3 | Camp_Kitchen | 04.06 Tiles | 04.06.08.3.D | zidna keramika - dobava | m2 | 79.24
Package 3 | Camp_Kitchen | 04.06 Tiles | 04.06.08.3.E | zidna keramika-postavljanje | m2 | 79.24
Package 3 | Camp_Kitchen | 04.06 Tiles | 04.06.08.3.F | kutne lajsne-inox-dobava i ugradnja | m | 36.8
Package 3 | Camp_Kitchen | 04.06 Tiles |  | DELI & COFFEE BAR
Package 3 | Camp_Kitchen | 04.06 Tiles | 04.06.08.3.G | zidna keramika - dobava | m2 | 41.65
Package 3 | Camp_Kitchen | 04.06 Tiles | 04.06.08.3.H | zidna keramika-postavljanje | m2 | 41.65
Package 3 | Camp_Kitchen | 04.06 Tiles | 04.06.08.3.I | kutne lajsne-inox-dobava i ugradnja | m | 32.2
Package 3 |  | 04.07 Stone works |  | KAMENARSKI RADOVI
Package 3 | Camp_Rezeption | 04.07 Stone works |  | RECEPCIJA
Package 3 | Camp_Rezeption | 04.07 Stone works | 04.07.01.1 | Postava kamene obloge pročelja- ljepljenjem
Package 3 | Camp_Rezeption | 04.07 Stone works |  | Ljepilo za obloge RÖFIX AG 685 SUPERFLEX S2
Package 3 | Camp_Rezeption | 04.07 Stone works |  | Masa za fugiranje RÖFIX AJ 690
Package 3 | Camp_Rezeption | 04.07 Stone works |  | Masa za fugiranje RÖFIX AJ 690
Package 3 | Camp_Rezeption | 04.07 Stone works |  | Obračun po m2 , m'
Package 3 | Camp_Rezeption | 04.07 Stone works | 04.07.01.1.A | -postava kamene obloge | m2 | 120
Package 3 | Camp_Rezeption | 04.07 Stone works | 04.07.01.1.B | -postava kape kamenog zida | m | 40
Package 3 | Camp_Rezeption | 04.07 Stone works | 04.07.01.1.C | -postava L profila | m | 40
Package 3 | Camp_Pool Area | 04.07 Stone works |  | VODENA ZONA
Package 3 | Camp_Pool Area | 04.07 Stone works |  | KAMENARSKI RADOVI
Package 3 | Camp_Pool Area | 04.07 Stone works | 04.07.02.1 | Zidanje kamene obloge
Package 3 | Camp_Pool Area | 04.07 Stone works |  | Dobava materijala i oblaganje armirano betonskih potpornih zidova novim priklesanim kamenim fragmentima u mješovitom vezu bez zapunjavanja fuga kao suhozid, lokalna tipologija. Kamen iz lokalnih izvora kao i način zidanja, sve po izboru glavnog projektanta. Ukupna debljina kamena obloge 20 cm. Fragmenti kamenog sloga postavljaju se u cementnom mortu 1:3 ojačan jednim slojem armaturne mreže uz učvršćenje ankerima za armirano betonski zid. Jediničnom cijenom moraju biti sadržani svi zahtjevi iz posebnih napomena, kao što moraju biti sadržani svi opisi i zahtjevi iz općih napomena ovog poglavlja.
Package 3 | Camp_Pool Area | 04.07 Stone works |  | Obračun po m2.
Package 3 | Camp_Pool Area | 04.07 Stone works | 04.07.02.1.A | kamena obloga | m2 | 510
Package 3 | Camp_Pool Area | 04.07 Stone works | 04.07.02.2 | Zidanje kamene kape i čela
Package 3 | Camp_Pool Area | 04.07 Stone works |  | Dobava materijala i oblaganje horizontalnih i vertikalnih završetaka armirano betonskih i potpornih zidova novim priklesanim kamenim fragmentima u mješovitom vezu, sa zapunjavanjem fuga na horizontanom završetku odnosno vrhu zida, sa ručno izrađenim priklesanim ivicama (jedna ili dvije po poziciji) u širini 40 cm i 60cm. Lokalna tipologija, kamen iz lokalnih izvora kao i način zidanja, sve po izboru glavnog projektanta. Ukupna debljina kamene obloge 20 cm. Fragmenti kamenog sloga postavljaju se u cementnom mortu 1:3. Jediničnom cijenom moraju biti sadržani svi zahtjevi iz posebnih napomena, kao što moraju biti sadržani svi opisi i zahtjevi iz općih napomena ovog poglavlja.
Package 3 | Camp_Pool Area | 04.07 Stone works |  | Obračun po m'.
Package 3 | Camp_Pool Area | 04.07 Stone works | 04.07.02.2.A | kamena kapa i čelo | m | 100
Package 3 | Camp_Pool Area | 04.07 Stone works | 04.07.02.3 | Zidanje kamene obloge - etics
Package 3 | Camp_Pool Area | 04.07 Stone works |  | Dobava materijala i oblaganje fasade strojarnice novim priklesanim kamenim fragmentima u mješovitom vezu bez zapunjavanja fuga kao suhozid, lokalna tipologija. Kamen se zida na prethodno postavljenu TI fasade, završno obrađenu polimercementnom HI. Kamen iz lokalnih izvora kao i način zidanja, sve po izboru glavnog projektanta. Ukupna debljina kamena obloge 20 cm. Fragmenti kamenog sloga postavljaju se u cementnom mortu 1:3 ojačan jednim slojem armaturne mreže uz učvršćenje ankerima za armirano betonski zid (ankeri se postavljaju prije HI sloja fasade). Jediničnom cijenom moraju biti sadržani svi zahtjevi iz posebnih napomena, kao što moraju biti sadržani svi opisi i zahtjevi iz općih napomena ovog poglavlja.
Package 3 | Camp_Pool Area | 04.07 Stone works |  | Obračun po m2.
Package 3 | Camp_Pool Area | 04.07 Stone works | 04.07.02.3.A | kamena obloga | m2 | 110
Package 3 | Camp_Pool Area | 04.07 Stone works | 04.07.02.4 | Izrada i ugradnja kamenih gazišta i čela na stubišta
Package 3 | Camp_Pool Area | 04.07 Stone works |  | Dobava materijala, izrada te oblaganje gazišta i čela vanjskih stepenica. Kamen iz lokalnih izvora kanfanar po izboru glavnog projektanta. Kamen debljine 3 cm, slagan prema shemi planu. Završna obrada kamena: štokovano, zaobliti rub R10 mm, te okapnica sa donje strane. Površinska obrada kamenih ploča sa postizanjem potrebne protukliznosti za vanjski kamen.Vrsta kamena isto kao u predhodnoj stavci. U cijenu uključeno dobava materijala, ugradnja, fugiranje te impregnacija. Sve do gotovosti
Package 3 | Camp_Pool Area | 04.07 Stone works |  | Obračun po m'
Package 3 | Camp_Pool Area | 04.07 Stone works | 04.07.02.4.A | gazište - cca. 33cm širine | m | 163
Package 3 | Camp_Pool Area | 04.07 Stone works | 04.07.02.4.B | čelo - cca. 16 cm visine | m | 163
Package 3 | Camp_Pool Area | 04.07 Stone works | 04.07.02.5 | Izrada i ugradnja kamene pasice
Package 3 | Camp_Pool Area | 04.07 Stone works |  | Dobava materijala, izrada ruba sunčališta. Kamena pasica debljine 3cm, lijepljena na nadozid, te prepuštena preko linije fasade 3cm, odnosno u ravnini preljenog kanala bazena. Kamen tipa kanfanar po izboru glavnog projektanta. Kamen debljine 3 cm, slagan prema shemi planu. Završna obrada kamena: štokovano, zaobliti rub R10 mm, te okapnica sa donje strane prema fasadi. Rub prema preljevnoj rešetki izvesi sa minimalnim zakošeljem, pod 45 stupnjeva. Površinska obrada kamenih ploča sa postizanjem potrebne protukliznosti za vanjski kamen. Pasica se polaže ravno te u radiusu (kamen rezan u radiusu). U cijenu uključeno dobava materijala, ugradnja, fugiranje te impregnacija. Sve do gotovosti
Package 3 | Camp_Pool Area | 04.07 Stone works |  | Obračun po m'
Package 3 | Camp_Pool Area | 04.07 Stone works | 04.07.02.5.A | Kamena pasica ravna sa okapnicom - 30cm širine | m | 536
Package 3 | Camp_Pool Area | 04.07 Stone works | 04.07.02.5.B | Kamena pasica u radiusu sa okapnicom - 30cm | m | 50
Package 3 | Camp_Pool Area | 04.07 Stone works | 04.07.02.5.C | Kamena pasica ravna prema preljevnom kanalu - 30cm širine | m | 167
Package 3 | Camp_Pool Area | 04.07 Stone works | 04.07.02.5.D | Kamena pasica u radiusu prema preljevnom kanalu - 30cm širine | m | 68
Package 3 | Camp_Pool Area | 04.07 Stone works | 04.07.02.6 | Kameno opločenje sunčališta i staza | m
Package 3 | Camp_Pool Area | 04.07 Stone works |  | Dobava materijala i polaganje kamena debljine 3cm na sunčalištu, te 8cm na kolnom prilazu. Kamen, lijepljen na prethotno izvedenu ploču u padu ili ploču od drenažnog betona, te fugiran. Kamen tipa kanfanar po izboru glavnog projektanta. Kamen slagan 30x slobodno. Završna obrada kamena: štokovano. Površinska obrada kamenih ploča sa postizanjem potrebne protukliznosti za vanjski kamen. U cijenu uključeno dobava materijala, ugradnja, fugiranje te impregnacija. Sve do gotovosti
Package 3 | Camp_Pool Area | 04.07 Stone works |  | Obračun po m2
Package 3 | Camp_Pool Area | 04.07 Stone works | 04.07.02.6.A | Kamen debljine 3cm | m2 | 2365
Package 3 | Camp_Pool Area | 04.07 Stone works | 04.07.02.6.B | Kamen debljine 8cm | m2 | 260
Package 3 | Camp_Pool Area | 04.07 Stone works | 04.07.02.7 | Oblaganje fasade i zidova kamenim pločama
Package 3 | Camp_Pool Area | 04.07 Stone works |  | Dobava materijala, ljepljenje kamene obloge kao završni sloj ETICS fasade, ili zidova žardinjere. Na visinama večim od 2m, kamen se dodatno učvršćuje inox pridržavajućim ankerima. Kamen tipa kanfanar. Kamen debljine 3 cm slagan prema shemi 30x slobodno. Kamen se lijepi fleksibilnim ljepilom, na prethodno postavljeni HI polimercementni premaz u etics sustavu, ili AB potporni zid. Stavka također ulključuje izradu i montažu kamene poklopnice. Poklopnica kamena debljine 3cm, sa okapnicom. Završna obrada kamena: štokovano. U cijenu uključeno dobava materijala, ugradnja, fugiranje te impregnacija. Sve do gotovosti.
Package 3 | Camp_Pool Area | 04.07 Stone works |  | Obračun po m2 i m'
Package 3 | Camp_Pool Area | 04.07 Stone works | 04.07.02.7.A | oblaganje zidova kamenom | m2 | 250
Package 3 | Camp_Pool Area | 04.07 Stone works | 04.07.02.7.B | kamena poklopnica | m | 250
Package 3 | Camp_Pool Area | 04.07 Stone works | 04.07.02.8 | Kameno opločenje sunčališta na odstojnicima
Package 3 | Camp_Pool Area | 04.07 Stone works |  | Dobava materijala i polaganje kamena debljine 3cm na sunčalištu, prema potrebi ojačan mrežicom sa donje strane. Kamen tipa kanfanar po izboru glavnog projektanta. Kamen slagan 30x slobodno. Završna obrada štokovano, sa minimalnim zakošenjem gornjeg ruba pod 45. Površinska obrada kamenih ploča sa postizanjem potrebne protukliznosti za vanjski kamen. U cijenu uključeno dobava materijala, ugradnja, fugiranje te impregnacija. Sve do gotovosti
Package 3 | Camp_Pool Area | 04.07 Stone works |  | Kamen se postavlja na samonivelirajućim odstojnicima tipa "Eterno SE" na prethodno izvedenu AB ploču u padu 2% prema odvodnji, ili na ploču od poroznog betona.
Package 3 | Camp_Pool Area | 04.07 Stone works |  | Obračun po m2
Package 3 | Camp_Pool Area | 04.07 Stone works | 04.07.02.8.A | Kamen debljine 3cm + polaganje na odstojnicima + odstojnik | m2 | 2250
Package 3 | Camp_Pool Area | 04.07 Stone works | 04.07.02.9 | Kameno opločenje sunčališta i staza
Package 3 | Camp_Pool Area | 04.07 Stone works |  | Dobava materijala i polaganje kamene poklopnice oborinskog kanala, širine 20cm debljine 3,5cm na sunčalištu. Kamen slobodno položen na odgovarajućim podloškama, sa izvedenim perforacijama, te zakošenim svim rubovima. Kamen tipa kanfanar. Završna obrada kamena: štokovano. Površinska obrada kamenih ploča sa postizanjem potrebne protukliznosti za vanjski kamen. U cijenu uključeno dobava materijala, ugradnja, te impregnacija. Sve do gotovosti
Package 3 | Camp_Pool Area | 04.07 Stone works |  | Obračun po m'
Package 3 | Camp_Pool Area | 04.07 Stone works | 04.07.02.9.A | Kamen debljine 3,5cm | m | 300
Package 3 | Camp_Falky Land | 04.07 Stone works |  | FALKYLAND
Package 3 | Camp_Falky Land | 04.07 Stone works | 04.07.04.1 | Postava kamene obloge pročelja- ljepljenjem
Package 3 | Camp_Falky Land | 04.07 Stone works |  | Ljepilo za obloge RÖFIX AG 685 SUPERFLEX S2
Package 3 | Camp_Falky Land | 04.07 Stone works |  | Dobava, doprema svega potrebnog materijala te postavljanje vanjskih pročeljnih zidov od blok opeke i AB stupova klesanim kamenim blokovima polaganim u flesibilno građevinsko ljepilo, debljine kamena 2-4 cm. Po potrebi kameni blokovi se pričvršćuju sponkama od nehrđajuećg čelika za AB zid (min. 5 kom po m2). Vrstu kamena i način polaganja dogovoriti sa projektantom prije izrade radova. U cijenu je uključen sav potreban rad, alat i materijal. Tip kamena : benkovački kamen za oblaganje. Na kutevima postaviti L-profile različitih dimenzija za postizanje efekta zidanog kamena. Prije narudžbe materijala, izvođač je obavezan dostaviti uzorak kamena projektantu na verifikaciju, te od istoga dobiti potvrdu za ugradnju. Postavljanje na pozicijama kako je određeno izvedbenim projektom. Stavka također uključuje izradu kamene kape povrh zidova, sa urednim spojem 'L' na zid. Postava između metalnih stupova povrh zida, izvesti pažljivo preko postavljene HI horizontale zida. Obračun po m2 gotovog izvedenog kamene opločenja obloge.
Package 3 | Camp_Falky Land | 04.07 Stone works |  | Obračun po m2 , m'
Package 3 | Camp_Falky Land | 04.07 Stone works | 04.07.04.1.A | -postava kamene obloge | m2 | 55.2
Package 3 | Camp_Falky Land | 04.07 Stone works | 04.07.04.1.B | -postava kape kamenog zida | m | 24
Package 3 | Camp_Sanitary 1 | 04.07 Stone works | 04.07.05.1 | Postava kamane obloge ljepljenjem
Package 3 | Camp_Sanitary 1 | 04.07 Stone works |  | Dobava, doprema svega potrebnog materijala te oblaganje vanjskih pročeljnih zidova od blok opeke i AB stupova klesanim kamenim blokovima polaganim u flesibilno građevinsko ljepilo, debljine kamena 2-4 cm. Kameni blokovi se pričvršćuju sponkama od nehrđajuećg čelika za AB zid (min. 5 kom po m2). Vrstu kamena i način polaganja dogovoriti sa projektantom prije izrade radova. U cijenu je uključen sav potreban rad, alat i materijal. Tip kamena : benkovački kamen za oblaganje. Na kutevima postaviti L-profile različitih dimenzija za postizanje efekta zidanog kamena. Prije narudžbe materijala, izvođač je obavezan dostaviti uzorak kamena projektantu na verifikaciju, te od istoga dobiti potvrdu za ugradnju. Postavljanje na pozicijama kako je određeno izvedbenim projektom. Stavka također uključuje izradu kamene kape povrh zidova, sa urednim spojem 'L' na zid. Postava između metalnih stupova povrh zida, izvesti pažljivo preko postavljene HI horizontale zida. Obračun po m2 gotovog izvedenog kamenog opločenja.
Package 3 | Camp_Sanitary 1 | 04.07 Stone works |  | Obračun po m2
Package 3 | Camp_Sanitary 1 | 04.07 Stone works | 04.07.05.1.A | oblaganje zidova kamenom | m2 | 350
Package 3 | Camp_Sanitary 1 | 04.07 Stone works | 04.07.05.1.B | postava kape kamenog zida | m | 155
Package 3 | Camp_Sanitary 2 | 04.07 Stone works | 04.07.06.1 | Postava kamane obloge ljepljenjem
Package 3 | Camp_Sanitary 2 | 04.07 Stone works |  | Dobava, doprema svega potrebnog materijala te oblaganje vanjskih pročeljnih zidova od blok opeke i AB stupova klesanim kamenim blokovima polaganim u flesibilno građevinsko ljepilo, debljine kamena 2-4 cm. Kameni blokovi se pričvršćuju sponkama od nehrđajuećg čelika za AB zid (min. 5 kom po m2). Vrstu kamena i način polaganja dogovoriti sa projektantom prije izrade radova. U cijenu je uključen sav potreban rad, alat i materijal. Tip kamena : benkovački kamen za oblaganje. Na kutevima postaviti L-profile različitih dimenzija za postizanje efekta zidanog kamena. Prije narudžbe materijala, izvođač je obavezan dostaviti uzorak kamena projektantu na verifikaciju, te od istoga dobiti potvrdu za ugradnju. Postavljanje na pozicijama kako je određeno izvedbenim projektom. Stavka također uključuje izradu kamene kape povrh zidova, sa urednim spojem 'L' na zid. Postava između metalnih stupova povrh zida, izvesti pažljivo preko postavljene HI horizontale zida. Obračun po m2 gotovog izvedenog kamenog opločenja.
Package 3 | Camp_Sanitary 2 | 04.07 Stone works |  | Obračun po m2
Package 3 | Camp_Sanitary 2 | 04.07 Stone works | 04.07.06.1.A | oblaganje zidova kamenom | m2 | 215
Package 3 | Camp_Sanitary 2 | 04.07 Stone works | 04.07.06.1.B | postava kape kamenog zida | m | 95
Package 3 | Camp_Sanitary 3 | 04.07 Stone works | 04.07.07.1 | Postava kamane obloge ljepljenjem
Package 3 | Camp_Sanitary 3 | 04.07 Stone works |  | Dobava, doprema svega potrebnog materijala te oblaganje vanjskih pročeljnih zidova od blok opeke i AB stupova klesanim kamenim blokovima polaganim u flesibilno građevinsko ljepilo, debljine kamena 2-4 cm. Kameni blokovi se pričvršćuju sponkama od nehrđajuećg čelika za AB zid (min. 5 kom po m2). Vrstu kamena i način polaganja dogovoriti sa projektantom prije izrade radova. U cijenu je uključen sav potreban rad, alat i materijal. Tip kamena : benkovački kamen za oblaganje. Na kutevima postaviti L-profile različitih dimenzija za postizanje efekta zidanog kamena. Prije narudžbe materijala, izvođač je obavezan dostaviti uzorak kamena projektantu na verifikaciju, te od istoga dobiti potvrdu za ugradnju. Postavljanje na pozicijama kako je određeno izvedbenim projektom. Stavka također uključuje izradu kamene kape povrh zidova, sa urednim spojem 'L' na zid. Postava između metalnih stupova povrh zida, izvesti pažljivo preko postavljene HI horizontale zida. Obračun po m2 gotovog izvedenog kamenog opločenja.
Package 3 | Camp_Sanitary 3 | 04.07 Stone works |  | Obračun po m2
Package 3 | Camp_Sanitary 3 | 04.07 Stone works | 04.07.07.1.A | oblaganje zidova kamenom | m2 | 265
Package 3 | Camp_Sanitary 3 | 04.07 Stone works | 04.07.07.1.B | postava kape kamenog zida | m | 115
Package 3 | Camp_Kitchen | 04.07 Stone works |  | KITCHENS
Package 3 | Camp_Kitchen | 04.07 Stone works |  | KAMENARSKI RADOVI
Package 3 | Camp_Kitchen | 04.07 Stone works |  | U količinama nije obračunat kalo!!! Fuga minimalna moguća.
Package 3 | Camp_Kitchen | 04.07 Stone works | 04.07.08.1 | Oblaganje zidova kamenim pločama
Package 3 | Camp_Kitchen | 04.07 Stone works |  | Dobava, doprema svega potrebnog materijala te oblaganje vanjskih potpornih zidova od AB betona klesanim kamenim blokovima polaganim u flesibilno građevinsko ljepilo, debljine kamena 2-4 cm. Kameni blokovi se pričvršćuju sponkama od nehrđajuećg čelika za AB zid (min. 5 kom po m2). Vrstu kamena i način polaganja dogovoriti sa projektantom prije izrade radova. U cijenu je uključen sav potreban rad, alat i materijal. Tip kamena : benkovački kamen za oblaganje. Na kutevima postaviti L-profile različitih dimenzija za postizanje efekta zidanog kamena. Prije narudžbe materijala, izvođač je obavezan dostaviti uzorak kamena projektantu na verifikaciju, te od istoga dobiti potvrdu za ugradnju. Postavljanje na pozicijama kako je određeno izvedbenim projektom. Obračun po m2 gotovog izvedenog kamenog opločenja.
Package 3 | Camp_Kitchen | 04.07 Stone works |  | Obračun po m2.
Package 3 | Camp_Kitchen | 04.07 Stone works | 04.07.08.1.A | kamena obloga | m2 | 94.5
Package 3 | Camp_Kitchen | 04.07 Stone works | 04.07.08.2 | Zidanje kamene kape i čela
Package 3 | Camp_Kitchen | 04.07 Stone works |  | Dobava materijala i oblaganje horizontalnih i vertikalnih završetaka armirano betonskih i potpornih zidova novim priklesanim kamenim fragmentima u mješovitom vezu, sa zapunjavanjem fuga na horizontanom završetku odnosno vrhu zida, sa ručno izrađenim priklesanim ivicama (jedna ili dvije po poziciji) u širini 40 cm i 60cm. Lokalna tipologija, kamen iz lokalnih izvora kao i način zidanja, sve po izboru glavnog projektanta. Ukupna debljina kamene obloge 20 cm. Fragmenti kamenog sloga postavljaju se u cementnom mortu 1:3. Jediničnom cijenom moraju biti sadržani svi zahtjevi iz posebnih napomena, kao što moraju biti sadržani svi opisi i zahtjevi iz općih napomena ovog poglavlja.
Package 3 | Camp_Kitchen | 04.07 Stone works |  | Obračun po m'.
Package 3 | Camp_Kitchen | 04.07 Stone works | 04.07.08.2.A | kamena kapa i čelo | m | 77.41
Package 3 | Camp_Kitchen | 04.07 Stone works | 04.07.08.3 | Oblaganje zidova kamenim pločama
Package 3 | Camp_Kitchen | 04.07 Stone works |  | Dobava materijala, ljepljenje kamene obloge kao završni sloj zidova žardinjere. Kamen tipa kanfanar. Kamen debljine 3 cm slagan prema shemi 30x slobodno. Kamen se lijepi fleksibilnim ljepilom, na prethodno postavljeni HI polimercementni premaz u etics sustavu, ili AB potporni zid. Stavka također ulključuje izradu i montažu kamene poklopnice. Poklopnica kamena debljine 3cm, sa okapnicom. Završna obrada kamena: štokovano. U cijenu uključeno dobava materijala, ugradnja, fugiranje te impregnacija. Sve do gotovosti.
Package 3 | Camp_Kitchen | 04.07 Stone works |  | Obračun po m2 i m'
Package 3 | Camp_Kitchen | 04.07 Stone works | 04.07.08.3.A | oblaganje zidova kamenom | m2 | 41.4
Package 3 | Camp_Kitchen | 04.07 Stone works | 04.07.08.3.B | kamena poklopnica | m | 68.39
Package 3 | Camp_Infra | 04.07 Stone works |  | ŠETNICA I PIAZZA
Package 3 | Camp_Infra | 04.07 Stone works | 04.07.09.1 | Dobava, doprema i ugradnja kamena na Piazzi
Package 3 | Camp_Infra | 04.07 Stone works |  | Dobava materijala i polaganje kamena debljine 12cm na Piazzi preko tamponskog sloja debljine 25cm. Kamen tipa kanfanar po izboru glavnog projektanta. Kamen slagan 30x slobodno. Završna obrada štokovano, sa minimalnim zakošenjem gornjeg ruba pod 45. Površinska obrada kamenih ploča sa postizanjem potrebne protukliznosti za vanjski kamen. U cijenu uključeno dobava materijala, ugradnja, fugiranje te impregnacija. Sve do gotovosti
Package 3 | Camp_Infra | 04.07 Stone works |  | obračun po m2
Package 3 | Camp_Infra | 04.07 Stone works | 04.07.09.1.A | Kamen debljine 12cm | m2 | 368
Package 3 | Camp_Infra | 04.07 Stone works | 04.07.09.1.B | polaganje kamena | m2 | 368
Package 3 |  | 04.08 Floor and wall covering |  | ZIDNE I PODNE OBLOGE- DRVO
Package 3 | Camp_Kids Bar | 04.08 Floor and wall covering |  | KIDS BAR
Package 3 | Camp_Kids Bar | 04.08 Floor and wall covering | 04.08.03.1 | Izrada daščane oplate brodskim podom ravnog krova nadstrešnice KIDS BARA
Package 3 | Camp_Kids Bar | 04.08 Floor and wall covering |  | Izraditi horizontalnu plohu krova blanjanim ariš daskama, 1. klase, debljine 2.5 cm na čeličnoj konstrukciji. Drvenu građu premazati zaštitom protiv crvotočina te impregnirati i završno bajcati u ton po odabiru projektanta. Spoj brodskog poda je utor - pero, spojeve kutno obraditi. Koristiti inox nehrđajuče vijke. Obračun po m2.
Package 3 | Camp_Kids Bar | 04.08 Floor and wall covering | 04.08.03.1.A | - dašćana oplata 2,5cm | m2 | 100
Package 3 | Camp_Falky Land | 04.08 Floor and wall covering |  | FALKYLAND
Package 3 | Camp_Falky Land | 04.08 Floor and wall covering | 04.08.04.1 | Dobava i postava daščanog poda - decking
Package 3 | Camp_Falky Land | 04.08 Floor and wall covering |  | Stavka uključuje dobavu, dopremu i ugradnju kompozitnih dasaka Silvadec, brun colorado za vanjsku terasu sa pripadajućom podkonstrukcijom i svim spojnim i završnim elementima. Polaganje vršiti na stabilizirani šljunak. Bočnica platoa izvedena od tipske zavšne daske. Postaviti prema uputi proizvođača odabranog proizvoda te detalju i shemi iz nacrtne dokumentacije. Nabava deckinga i potkonstrukcije, kao i transport na gradilište uključeno u knjizi nabava!!!
Package 3 | Camp_Falky Land | 04.08 Floor and wall covering |  | Obračun po m2, m'
Package 3 | Camp_Falky Land | 04.08 Floor and wall covering | 04.08.04.1.A | postava deckinga - pod Silvadec, brun colorado | m2 | 32.5
Package 3 | Camp_Falky Land | 04.08 Floor and wall covering | 04.08.04.1.B | postava deckinga - bočnica terase | m | 18.5
Package 3 | Camp_Falky Land | 04.08 Floor and wall covering | 04.08.04.2 | Izrada ograde h=2,15 m
Package 3 | Camp_Falky Land | 04.08 Floor and wall covering |  | Ogradu izraditi od max ploča prihvaćenih na čeličnu podkonstrukciju
Package 3 | Camp_Falky Land | 04.08 Floor and wall covering |  | Izrada ograde h=2,15 m
Package 3 | Camp_Falky Land | 04.08 Floor and wall covering |  | Alternativna stavka stavci čelične konstrukcije ograde falky landa i oblozi ograde falky landa od max ploča
Package 3 | Camp_Falky Land | 04.08 Floor and wall covering |  | Izrada, doprema i ugradnja ograde dvorišta od ariš građe 1. klase. Izrada i montaža prema detalju koji će biti dostavljen u sklopu izvedbene dokumentacije. Ograda visine od 215 cm, sastavljena od drvene nosive konstrukcije - stupovi na razmaku 110 cm, koji nose oblogu, izrađenu od drvenih dasaka debljine 2,4cm, postavljenih pod 45 stupnjeva na podkonstrukciju od letvica 4/4cm. Drveni panoi su postavljeni na izmacima jedan od drugog od 15 do 30cm. Daske vijčano hvatati na vertikale s inox vijcima. Sve komplet do gotovosti. Temelji nosivih stupića obrađeni u stavci betonskih radova. Obrada drveta impregniranjem i bajcanjem, češljanjem i obradom dasaka s greškama i utorima (vidi niže slike). Daske bajcati u 4 tona - jedan od tonova obrada prirodnog drveta, a osala 3 po odabiru projektanta. Konstrukciju zaštititi ličenjem bezbojnim mat lakom. Prije izrade detalje dogovoriti sa projektantom, te izraditi radioničke nacrte koje projektent mora ovjeriti prije početka izvođenja radova! Koristiti inox nehrđajuče vijke. Mjere kontrolirati na licu mjesta! U ogradi ostaviti jedna jednokrilna vrata. U stavku uračunati izradu vrata, šarke, kvake, ključanicu, zaustavljače. Vratna krila iste obrade sa zakošenim daskama kao fiksni paneli.
Package 3 | Camp_Falky Land | 04.08 Floor and wall covering |  | - pojašnjenje gornjih prikaza: 1.shema postavljanja dasaka, 2. tip boja i obrada dasaka, 3. tip obrade dasaka s utorima i greškama, četkane
Package 3 | Camp_Falky Land | 04.08 Floor and wall covering |  | Obračun po m3, m2, m1, kom
Package 3 | Camp_Falky Land | 04.08 Floor and wall covering | 04.08.04.2.A | nosiva drvena građa - stupovi, grede, kosnici | m3 | 1.1
Package 3 | Camp_Falky Land | 04.08 Floor and wall covering | 04.08.04.2.B | daščani paneli | m2 | 45
Package 3 | Camp_Falky Land | 04.08 Floor and wall covering | 04.08.04.2.C | skriveni okviri i kosnici gredica 4/4cm | m | 180
Package 3 | Camp_Falky Land | 04.08 Floor and wall covering | 04.08.04.2.D | jednokrilna vrata dim 110/215 | Stk | 1
Package 3 | Camp_Sanitary 1 | 04.08 Floor and wall covering |  | SANITARNI ČVOR 1
Package 3 | Camp_Sanitary 1 | 04.08 Floor and wall covering | 04.08.05.1 | Izrada brodskog poda na dijelu pergola.
Package 3 | Camp_Sanitary 1 | 04.08 Floor and wall covering |  | Dobava, izrada i ugradnja brodskog poda kao podloga nadstrešnica nad dijelom pergola.
Package 3 | Camp_Sanitary 1 | 04.08 Floor and wall covering |  | Izraditi horizontalnu plohu nadstrešnice blanjanim ariš daskama, 1. klase, debljine 2.5 cm na čeličnoj konstrukciji. Drvenu građu premazati zaštitom protiv crvotočina te impregnirati i završno bajcati u ton po odabiru projektanta. Spoj brodskog poda je utor - pero, spojeve kutno obraditi. Koristiti inox nehrđajuče vijke. Obračun po m2.
Package 3 | Camp_Sanitary 1 | 04.08 Floor and wall covering | 04.08.05.1.A | brodski pod | m2 | 32
Package 3 | Camp_Sanitary 2 | 04.08 Floor and wall covering |  | SANITARNI ČVOR 2
Package 3 | Camp_Sanitary 2 | 04.08 Floor and wall covering | 04.08.06.1 | Izrada brodskog poda na dijelu pergola.
Package 3 | Camp_Sanitary 2 | 04.08 Floor and wall covering |  | Dobava, izrada i ugradnja brodskog poda kao podloga nadstrešnica nad dijelom pergola.
Package 3 | Camp_Sanitary 2 | 04.08 Floor and wall covering |  | Izraditi horizontalnu plohu nadstrešnice blanjanim ariš daskama, 1. klase, debljine 2.5 cm na čeličnoj konstrukciji. Drvenu građu premazati zaštitom protiv crvotočina te impregnirati i završno bajcati u ton po odabiru projektanta. Spoj brodskog poda je utor - pero, spojeve kutno obraditi. Koristiti inox nehrđajuče vijke. Obračun po m2.
Package 3 | Camp_Sanitary 2 | 04.08 Floor and wall covering | 04.08.06.1.A | brodski pod | m2 | 45
Package 3 | Camp_Sanitary 3 | 04.08 Floor and wall covering |  | SANITARNI ČVOR 3
Package 3 | Camp_Sanitary 3 | 04.08 Floor and wall covering | 04.08.07.1 | Izrada brodskog poda na dijelu pergola.
Package 3 | Camp_Sanitary 3 | 04.08 Floor and wall covering |  | Dobava, izrada i ugradnja brodskog poda kao podloga nadstrešnica nad dijelom pergola.
Package 3 | Camp_Sanitary 3 | 04.08 Floor and wall covering |  | Izraditi horizontalnu plohu nadstrešnice blanjanim ariš daskama, 1. klase, debljine 2.5 cm na čeličnoj konstrukciji. Drvenu građu premazati zaštitom protiv crvotočina te impregnirati i završno bajcati u ton po odabiru projektanta. Spoj brodskog poda je utor - pero, spojeve kutno obraditi. Koristiti inox nehrđajuče vijke. Obračun po m2.
Package 3 | Camp_Sanitary 3 | 04.08 Floor and wall covering | 04.08.07.1.A | brodski pod | m2 | 32
Package 3 | Camp_Kitchen | 04.08 Floor and wall covering |  | KITCHENS
Package 3 | Camp_Kitchen | 04.08 Floor and wall covering | 04.08.08.1 | Dobava i postava daščanog poda - decking
Package 3 | Camp_Kitchen | 04.08 Floor and wall covering |  | Stavka uključuje dobavu, dopremu i ugradnju kompozitnih dasaka Silvadec, brun colorado za vanjsku terasu sa pripadajućom podkonstrukcijom i svim spojnim i završnim elementima. Polaganje vršiti na stabilizirani šljunak. Bočnica platoa izvedena od tipske zavšne daske. Postaviti prema uputi proizvođača odabranog proizvoda te detalju i shemi iz nacrtne dokumentacije. Nabava deckinga i potkonstrukcije, kao i transport na gradilište uključeno u knjizi nabava!!!
Package 3 | Camp_Kitchen | 04.08 Floor and wall covering |  | Obračun po m2, m'
Package 3 | Camp_Kitchen | 04.08 Floor and wall covering | 04.08.08.1.A | postava deckinga - pod Silvadec, brun colorado | m2 | 150
Package 1 |  | 04.09 Facade |  | FASADERSKI RADOVI
Package 1 | Camp_Rezeption | 04.09 Facade |  | RECEPCIJA
Package 1 | Camp_Rezeption | 04.09 Facade | 04.09.01.1 | Boje i obrade pročelja biti će iskazane u sklopu igrafičkog dijela izvedbene dokumentacije!!! Izrada prema detaljima iz izvedbene dokumentacije, ugradnja završnih profila.
Package 1 | Camp_Rezeption | 04.09 Facade |  | Montaža i demontaža skele
Package 1 | Camp_Rezeption | 04.09 Facade |  | Skelu izvesti prema tehničkim propisima i mjerama zaštite na radu.
Package 1 | Camp_Rezeption | 04.09 Facade | 04.09.01.1.A | Obračun po m2 | m2 | 500
Package 1 | Camp_Rezeption | 04.09 Facade | 04.09.01.2 | Postava toplinske izolacije do kamene obloge pročelja- ljepljenjem
Package 1 | Camp_Rezeption | 04.09 Facade |  | Lijepljenje RÖFIX Unistar® LIGHT nanosi se rubno-trakastom metodom na 6 točaka ili u 3 linije na minimalno 60 % kontaktne površine (obloge i podloge). Kod izolacijskih lamela od mineralne vune ili pluta ljepilo se uvijek nanosi punoplošno (na min. 80 % kontaktna površine podloge).
Package 1 | Camp_Rezeption | 04.09 Facade |  | Armaturni sloj RÖFIX Unistar® LIGHT/nazivna debljina 5 mm uklj.P50 grubu staklenu mrežicu u gornjoj trećini(pribl. 5,5 kg/m2); svi spojevi moraju biti izvedeniodgovarajućim profilima i izolacijskim trakama za trajnu zaštitu od kiše
Package 1 | Camp_Rezeption | 04.09 Facade |  | Dodatno armiranje zaštitnom mrežicom RÖFIX AG 685 SUPERFLEX S2 uklj. RÖFIX IG 996 zaštitnu mrežicu (15x15 mm)
Package 1 | Camp_Rezeption | 04.09 Facade |  | Mehaničko pričvršćivanje RÖFIX ROCKET teleskopska uronjiva pričvrsnica kroz RÖFIX 15x15 mm zaštitnu mrežicu
Package 1 | Camp_Rezeption | 04.09 Facade |  | Obračun po m2 , m'
Package 1 | Camp_Rezeption | 04.09 Facade | 04.09.01.2.A | XPS 10cm | m2 | 120
Package 1 | Camp_Rezeption | 04.09 Facade | 04.09.01.2.B | rad | m2 | 120
Package 1 | Camp_Rezeption | 04.09 Facade | 04.09.01.3 | Izrada fasadnog sustava pročelja toplinske fasade (ETICS) StoTherm Vario, fasadni sustav sa EPS-om d=10.0cm, završna obrada StoSignature Linear 10 (ton žbuke sa koeficijentom refleksije većim od 25%) STOLIT EFFECT, ŠIFRA: 16043; STOCOLOR SILCO G, ŠIFRA: 16061; STOLOCOLOR SILCO G, ŠIFRA: 16041
Package 1 | Camp_Rezeption | 04.09 Facade |  | Napomena: Podloga mora biti suha, čvrsta, čista, bez nataloženih slojeva. Prema potrebi AB površine premazati univerzalnim predpremazom na vodenoj i akrilatnoj osnovi Sto-Putzgrund. Obavezna je zaštita bravarije, stolarije, klupčica i okapa. Termoizolacija zidova i podgleda pločama EPS-a d=10cm , hrapave površine, koje se minimalno 40% prekrivaju ljepilom te lijepe na zid i dodatno učvršćuju fasadnim pričvrsnicama,sve spojeve različitih materijala na fasadnoj površini potrebno je dodatno dilatirati.
Package 1 | Camp_Rezeption | 04.09 Facade |  | Ploče Sto-Ploystyrol-Hartscahumplatte PS15SE 040, debljine 10 cm (EPS), lijepiti na suhu nosivu podlogu, nanošenjem bijelog, mineralnog ljepila visoke difuzivnosti (µ< 35) kao StoLevell Uni na rubove ploče i točkasto u sredini (min. 40 %), čvrsto zbijanje rubova. Nakon odgovarajućeg stvrdnjavanja morta za lijepljenje izbušiti rupe dubine 35 mm (u nosivoj podlozi) i postaviti pričvrsnice s pocinčanim čeličnim trnom kao EJOT H1 Eco, tako da ispod svake pričvrsnice bude sloj ljepila. Duljina sidrenja u nosivoj betonskoj podlozi min. 25 mm. Pričvrsnice postavljati prema ''W shemi'. Koeficijent točkastog prijenosa topline 0,001 W/K. Promjer tanjura pričvrsnice 60 mm. Način bušenja prilagoditi podlozi. Broj pričvrsnica prema statičkom proračunu ovisno o geometriji objekta, kategoriji terena i opterećenju vjetra. Armaturnu mrežicu od staklenih vlakana, otpornu na lužine kao StoGlasfasergewebe F postaviti u temeljnu žbuku kao StoLevell Uni tako da je potpuno prekrivena njome. Preklapanje armaturne mrežice minimalno 10 cm. U cijenu uključiti dobavu i postavu svih pripadajućih profila i to okapnog profila kao StoTropfkantenprofil, brtvenog profila na sudaru fasade sa stolarskim stavkama kao StoAnputzleiste Standard Profi, kutnog profila s integriranom finom tlkaninom od staklenih vlakana kao StoGewebewinkel, profila za izvedbu diletacija kao StoDehnfugenprofil Typ E ili Typ V, profil na spoju sa okapnim limom kao StoAtikaanschlussprofil, te StoPutzabschlussprofil (razdjelnik) za izradu čistih spojeva na žbuci. Pri montaži kamenih prozorskih klupčica potrebno je koristiti StoFugendichtband 2D brtvenu traku na svim dodirnim površinama kamena i termoizolacijskog materijala.
Package 1 | Camp_Rezeption | 04.09 Facade |  | Nanijeti predpremaz otporan na alkalije koji poboljšava prionjivost završnog sloja. Koristiti međupremaz kao StoPutzgrund na bazi disperzije s punilom i pigmentom, u tonu završnog sloja. Na pripremljenu podlogu nanijeti organsku završnu žbuku kao Stolit Effect. Još vlažnu žbuku strukturirati s četkom Sto-Strukturburste u željenom smjeru (vertikalno ili horizontalno). Širina trake 60 - 80 cm. Ton prema izboru projektanta i StoColor sistemu. Pri izvedbi većih površina preporućuje se površine podijeliti na segmente, kako bi se dobila ujednačenija površina.
Package 1 | Camp_Rezeption | 04.09 Facade |  | Obračun po m2 gotove fasade
Package 1 | Camp_Rezeption | 04.09 Facade | 04.09.01.3.A | EPS d=10cm materijal | m2 | 45.45
Package 1 | Camp_Rezeption | 04.09 Facade | 04.09.01.3.B | rad | m2 | 45.45
Package 1 | Camp_Rezeption | 04.09 Facade | 04.09.01.3.C | XPS 5.0cm materijal | m2 | 15.15
Package 1 | Camp_Rezeption | 04.09 Facade | 04.09.01.3.D | rad | m2 | 15.15
Package 1 | Camp_Pool Area | 04.09 Facade |  | VODENA ZONA
Package 1 | Camp_Pool Area | 04.09 Facade | 04.09.02.1 | Montaža i demontaža skele
Package 1 | Camp_Pool Area | 04.09 Facade |  | Skelu izvesti prema tehničkim propisima i mjerama zaštite na radu.
Package 1 | Camp_Pool Area | 04.09 Facade | 04.09.02.1.A | Obračun po m2 | m2 | 280
Package 1 | Camp_Pool Area | 04.09 Facade | 04.09.02.2 | Izrada fasade XPS
Package 1 | Camp_Pool Area | 04.09 Facade |  | Dobava materijala i izrada toplinske izolacije pročelja u debljini od 5cm na vanjske fasadne zidove na poziciji prema projektu. Ploče XPS postaviti ljepljenjem i tiplanjem, kako bi se osigurala čvrsta podloga za ljepljenje kamena, ili zidanje kamenim klesancima. Završno obraditi polimercementnom žbukom i alkalno otpornom mrežicom, pripremljeno za postavljanje HI premaza. U cijeni sav potreban rad i materijal. U stavku uključiti i obradu špalete otvora.
Package 1 | Camp_Pool Area | 04.09 Facade |  | Obračun po m2 gotove fasade
Package 1 | Camp_Pool Area | 04.09 Facade | 04.09.02.2.A | Strojarnica A | m2 | 116
Package 1 | Camp_Pool Area | 04.09 Facade | 04.09.02.2.B | Strojarnica B | m2 | 85
Package 1 | Camp_Kids Bar | 04.09 Facade |  | KIDS BAR
Package 1 | Camp_Kids Bar | 04.09 Facade |  | FASADERSKI RADOVI
Package 1 | Camp_Kids Bar | 04.09 Facade | 04.09.03.1 | Boje i obrade pročelja iskazane su u sklopu grafičkog dijela izvedbene dokumentacije!!! Izrada prema detaljima iz izvedbene dokumentacije, ugradnja završnih profila na svim pozicijama na kojima su predviđene. Raspored boja po pročeljima označene u sklopu lista zidne i podne obloge - projekt interijera!!! Izvođač je u obavezi izraditi probni uzorak na većoj površini na objektu, po uzoru na uzorke koje će dostaviti projektant!!! Po potvrdi od strane gl. projektanta, može se pristupiti izradi pročelja. Obratiti pažnju na pozicije na kojima se izvodi EPS ili XPS podloga, odnosno prema Elaboratu zaštite od požara, dijelovi zgrade izvode se Mineralnom vunom, kao i na debljine TI fasadnih zidova, koje su različite po pojedinim zgradama. Također obratiti pažnju na završne obrade koje se ugrađuju nijanse i obrade po pozicijama - za sva pitanja i nejasnoće obratiti se gl. projektantu, nepravilno izvedene radove otklanja Izvođač!!! Struktura žbuke - vertikalna.
Package 1 | Camp_Kids Bar | 04.09 Facade |  | Montaža i demontaža fasadne skele
Package 1 | Camp_Kids Bar | 04.09 Facade |  | Skelu izvesti prema tehničkim propisima i mjerama zaštite na radu. Obračun po m2.
Package 1 | Camp_Kids Bar | 04.09 Facade | 04.09.03.1.A | montaža i demontaža fasadne skele | m2 | 75
Package 1 | Camp_Kids Bar | 04.09 Facade | 04.09.03.2 | Izrada fasade (EPS d = 10 cm + završna žbuka)
Package 1 | Camp_Kids Bar | 04.09 Facade |  | Dobava materijala i tvrde kamene vune u debljini od 10 cm na vanjske fasadne zidove na poziciji prema projektu. Ploče postaviti ljepljenjem. Završno obraditi polimercementnom žbukom i alkalno otpornom mrežicom. Završna fasadna fina žbuka na bazi silikata, u boji po izboru projektanta. U cijeni sav potreban rad i materijal i doprema i montaža propisane fasadne cijevne skele. Skelu izvesti prema tehničkim propisima i mjerama zaštite na radu. U stavku uključiti i obradu špalete otvora.
Package 1 | Camp_Kids Bar | 04.09 Facade |  | Napomena: Podloga mora biti suha, čvrsta, čista, bez nataloženih slojeva. Prema potrebi AB površine premazati univerzalnim predpremazom na vodenoj i akrilnoj osnovi Sto-Putzgrund. Obavezna je zaštita bravarije, stolarije, klupčica i okapa.
Package 1 | Camp_Kids Bar | 04.09 Facade |  | Armaturnu mrežicu od staklenih vlakana, otpornu na lužine kao StoGlasfasergewebe F postaviti u temeljnu žbuku kao StoLevell Uni tako da je potpuno prekrivena njome. Preklapanje armaturne mrežice minimalno 10 cm. U cijenu uključiti dobavu i postavu svih pripadajućih profila i to okapanog profila kao StoTropfkantenprofil, brtvenog profila na sudaru fasade sa stolarskim stavkama kao StoAnputzleiste Cortino, kutnog profila s integriranom finom tkaninom od staklenih vlakana kao StoGewebewinkel, profil na spoju sa okapnim limom kao StoAtikaanschlussprofil, te StoPutzabschlussprofil (razdjelnik) za izradu čistih spojeva na žbuci.
Package 1 | Camp_Kids Bar | 04.09 Facade |  | Na suhu podlogu nanijeti pigmentirani predpremaz na vodenoj i akrilnoj osnovi Sto-Putzgrund. Na pripremljenu podlogu nanijeti organsku završnu žbuku, grebane teksture i zrna veličine 1,5 mm kao Stolit K 1,5. Žbuku izvući na zrno. Još vlažnu žbuku zagladiti s plastičnim gleterom, pokretima u obliku osmice. Nakon dostatnog sušenja odbiti izbočine. Nanijeti modularnu završnu žbuku kao Stolit MP, oblikovati u križnom postupku. Izvučenu finu žbuku filcati pomoću lagano navlažene gumene gladilice kružnim pokretima. Nakon dostatnog sušenja nanijeti još jedan sloj modularne žbuke kao Stolit MP, te filcati pomoću lagano navlažene gumene gladilice. Potpuno suhu površinu izbrusiti i oprati čistom vodom. OPCIONALNO: površinu premazati fasadnom azurom StoCryl V400, radi dobivanja traženog efekta Ton i način završne obrade, prema izboru projektanta i StoColor sistemu.
Package 1 | Camp_Kids Bar | 04.09 Facade |  | Obračun po m2 gotove fasade
Package 1 | Camp_Kids Bar | 04.09 Facade | 04.09.03.2.A | Fasada | m2 | 49.45
Package 1 | Camp_Falky Land | 04.09 Facade |  | FALKYLAND
Package 1 | Camp_Falky Land | 04.09 Facade |  | FASADERSKI RADOVI
Package 1 | Camp_Falky Land | 04.09 Facade | 04.09.04.1 | Boje i obrade pročelja iskazane su u sklopu grafičkog dijela izvedbene dokumentacije!!! Izrada prema detaljima iz izvedbene dokumentacije, ugradnja završnih profila na svim pozicijama na kojima su predviđene. Raspored boja po pročeljima označene u sklopu lista zidne i podne obloge - projekt interijera!!! Izvođač je u obavezi izraditi probni uzorak na većoj površini na objektu, po uzoru na uzorke koje će dostaviti projektant!!! Po potvrdi od strane gl. projektanta, može se pristupiti izradi pročelja. Obratiti pažnju na pozicije na kojima se izvodi EPS ili XPS podloga, odnosno prema Elaboratu zaštite od požara, dijelovi zgrade izvode se Mineralnom vunom, kao i na debljine TI fasadnih zidova, koje su različite po pojedinim zgradama. Također obratiti pažnju na završne obrade koje se ugrađuju nijanse i obrade po pozicijama - za sva pitanja i nejasnoće obratiti se gl. projektantu, nepravilno izvedene radove otklanja Izvođač!!! Struktura žbuke - vertikalna.
Package 1 | Camp_Falky Land | 04.09 Facade |  | Montaža i demontaža fasadne skele
Package 1 | Camp_Falky Land | 04.09 Facade |  | Skelu izvesti prema tehničkim propisima i mjerama zaštite na radu. Obračun po m2.
Package 1 | Camp_Falky Land | 04.09 Facade | 04.09.04.1.A | montaža i demontaža fasadne skele | m2 | 126.91
Package 1 | Camp_Falky Land | 04.09 Facade | 04.09.04.2 | Izrada etics sustava pročelja
Package 1 | Camp_Falky Land | 04.09 Facade |  | Dobava, doprema svega potrebnog materijala te izrada pročelja etics sustavom, koristeći XPS debljine 10 cm. Izrada fasade od etics sustava uključuje ljepljenje ekstrudiranog fasadnog polistirena deb.10cm polimercementnim ljepilom. Ljepljenje na podlogu blok opeka (neožbukano) i mehaničko učvršćivanje istog tiplama, rozetama. Obratiti pozornost na završnice unaokolo otvora. Izvedbe prema detaljima iz projektne dokumentacije. Na uglovima i prema soklu, gdje etics mijenja debljinu, ugraditi završne kutne i okapne profile. Na dijelu sokla uz okolni teren na zid se prije postave izdiže HI u visini min.80 cm. Na dijelu sokla ugraditi XPS tanji za debljinu HI, kako bi se ostavarila ravnina zida. U dijelu bitumenske HI membrane XPS ploče se ne fiksiraju već lijepe upotrebom sloja HI premaza tipa kao Sika Igolflex-301 ; u potrošnji od cca 1 kg/m2 i utiskivanjem XPS ploča u svijež sloj premaza. Hidroizolacija uključena u HI radovima prethodnog troškovnika. Po postavi termoizolirajućeg sloja, izvesti armirajući sloj s alkalno postojanom staklenom mrežicom utisnutom u cementnom ili cementno-polimernom ljepilu, te završni, zaštitno-dekorativni sloj žbuke,silikatna žbuka po isključivom odabiru projektanta(ton naknadni odabir). Radove izvoditi konzultirajući projekt fizike zgrade, koristiti isključivo materijale specificirane u istom. U cijeni sve kompletno, rad, materijal, pomoćni materijal, skela obračunata u prethodnoj stavci. U količinama odbijeni otvori veličine preko 3,0m2, stoga se obrada špaleta ne obračunava posebno. U cijeni sve kompletno, rad, materijal, pomoćni materijal. Izvoditi prema uputama proizvođača i standardnim detaljima specificiranim za taj sustav fasade, uključujući i obradu špaleta oko otvora. Obračun po m2 gotovog izvedenog pročelja.
Package 1 | Camp_Falky Land | 04.09 Facade |  | Cijena stavke uključuje dobavu i postavu komponenti prema uputama proizvođača
Package 1 | Camp_Falky Land | 04.09 Facade |  | obračun po m2
Package 1 | Camp_Falky Land | 04.09 Facade | 04.09.04.2.A | etics fasada sa XPS d=10 | m2 | 47.15
Package 1 | Camp_Falky Land | 04.09 Facade | 04.09.04.2.B | etics fasada sa XPS d=9 | m2 | 14.4
Package 1 | Camp_Falky Land | 04.09 Facade | 04.09.04.3 | Izrada završnog silikatnog sloja stropa
Package 1 | Camp_Falky Land | 04.09 Facade |  | Izrada završnog silikatnog zaribanog sloja stropa granulacije 2mm. Završni sloj isti kao i završni sloj fasada. Podloga mora biti čvrsta, suha i čista, bez slabo vezanih djelova, prašine, soli, masnih mrlja i drugih nečistoća. Sve obaviti sukladno uputama proizvođača. Smjesu nanositi ručno ili strojno u debljini najdebljeg zrna. Završnu obradu plohe izvesti prema uputama proizvođača, kako bi se dobila željena tekstura. U cijeni je uključena potrebno, čišćenje radnog mjesta nakon završetka radova, te sav rad i materijal prema uputama proizvođača do pune gotovosti. Obračun po m2 izvedenog sloja.
Package 1 | Camp_Falky Land | 04.09 Facade |  | Cijena stavke uključuje dobavu i postavu komponenti prema uputama proizvođača
Package 1 | Camp_Falky Land | 04.09 Facade |  | obračun po m2
Package 1 | Camp_Falky Land | 04.09 Facade | 04.09.04.3.A | silikatni završni sloj | m2 | 46.15
Package 1 | Camp_Sanitary 1 | 04.09 Facade |  | SANITARNI ČVOR 1
Package 1 | Camp_Sanitary 1 | 04.09 Facade |  | FASADERSKI RADOVI
Package 1 | Camp_Sanitary 1 | 04.09 Facade | 04.09.05.1 | Boje i obrade pročelja iskazane su u sklopu grafičkog dijela izvedbene dokumentacije!!! Izrada prema detaljima iz izvedbene dokumentacije, ugradnja završnih profila na svim pozicijama na kojima su predviđene. Raspored boja po pročeljima označene u sklopu lista zidne i podne obloge - projekt interijera!!! Izvođač je u obavezi izraditi probni uzorak na većoj površini na objektu, po uzoru na uzorke koje će dostaviti projektant!!! Po potvrdi od strane gl. projektanta, može se pristupiti izradi pročelja. Obratiti pažnju na pozicije na kojima se izvodi EPS ili XPS podloga, odnosno prema Elaboratu zaštite od požara, dijelovi zgrade izvode se Mineralnom vunom, kao i na debljine TI fasadnih zidova, koje su različite po pojedinim zgradama. Također obratiti pažnju na završne obrade koje se ugrađuju nijanse i obrade po pozicijama - za sva pitanja i nejasnoće obratiti se gl. projektantu, nepravilno izvedene radove otklanja Izvođač!!! Struktura žbuke - vertikalna.
Package 1 | Camp_Sanitary 1 | 04.09 Facade |  | Montaža i demontaža fasadne skele
Package 1 | Camp_Sanitary 1 | 04.09 Facade |  | Obračun po m2.
Package 1 | Camp_Sanitary 1 | 04.09 Facade | 04.09.05.1.A | skela | m2 | 800
Package 1 | Camp_Sanitary 1 | 04.09 Facade | 04.09.05.2 | Izrada etics sustava pročelja
Package 1 | Camp_Sanitary 1 | 04.09 Facade |  | Dobava, doprema svega potrebnog materijala te izrada pročelja etics sustavom, koristeći EPS debljine 5 cm. Izrada fasade od etics sustava uključuje ljepljenje ekstrudiranog fasadnog polistirena deb.5cm polimercementnim ljepilom. Ljepljenje na podlogu blok opeka (neožbukano) i mehaničko učvršćivanje istog tiplama, rozetama. Obratiti pozornost na završnice unaokolo otvora. Izvedbe prema detaljima iz projektne dokumentacije. Na uglovima i prema soklu, gdje etics mijenja debljinu, ugraditi završne kutne i okapne profile. Na dijelu sokla uz okolni teren na zid se prije postave izdiže HI u visini min.80 cm. Na dijelu sokla ugraditi XPS tanji za debljinu HI, kako bi se ostavarila ravnina zida. U dijelu bitumenske HI membrane XPS ploče se ne fiksiraju već lijepe upotrebom sloja HI premaza tipa kao Sika Igolflex-301 ; u potrošnji od cca 1 kg/m2 i utiskivanjem XPS ploča u svijež sloj premaza. Hidroizolacija uključena u HI radovima prethodnog troškovnika. Po postavi termoizolirajućeg sloja, izvesti armirajući sloj s alkalno postojanom staklenom mrežicom utisnutom u cementnom ili cementno-polimernom ljepilu, te završni, zaštitno-dekorativni sloj žbuke,silikatna žbuka po isključivom odabiru projektanta(ton naknadni odabir). Radove izvoditi konzultirajući projekt fizike zgrade, koristiti isključivo materijale specificirane u istom. U cijeni sve kompletno, rad, materijal, pomoćni materijal, skela obračunata u prethodnoj stavci. U količinama odbijeni otvori veličine preko 3,0m2, stoga se obrada špaleta ne obračunava posebno. U cijeni sve kompletno, rad, materijal, pomoćni materijal. Izvoditi prema uputama proizvođača i standardnim detaljima specificiranim za taj sustav fasade, uključujući i obradu špaleta oko otvora. Obračun po m2 gotovog izvedenog pročelja.
Package 1 | Camp_Sanitary 1 | 04.09 Facade |  | Cijena stavke uključuje dobavu i postavu komponenti prema uputama proizvođača
Package 1 | Camp_Sanitary 1 | 04.09 Facade |  | obračun po m2
Package 1 | Camp_Sanitary 1 | 04.09 Facade | 04.09.05.2.A | etics fasada sa EPS d=5 | m2 | 200
Package 1 | Camp_Sanitary 1 | 04.09 Facade | 04.09.05.2.B | etics fasada sa XPS d=4 | m2 | 160
Package 1 | Camp_Sanitary 1 | 04.09 Facade | 04.09.05.3 | Izrada završnog silikatnog sloja stropa
Package 1 | Camp_Sanitary 1 | 04.09 Facade |  | Izrada završnog silikatnog zaribanog sloja stropa granulacije 2mm. Završni sloj isti kao i završni sloj fasada. Podloga mora biti čvrsta, suha i čista, bez slabo vezanih djelova, prašine, soli, masnih mrlja i drugih nečistoća. Sukladno uputama proizvođača potrebno je izvesti vezne temeljne slojeve, te premazati podlogu namjenskim temeljnim premazima. Smjesu nanositi ručno ili strojno u debljini najdebljeg zrna. Završnu obradu plohe izvesti prema uputama proizvođača, kako bi se dobila željena tekstura. U cijeni je uključena potrebno, čišćenje radnog mjesta nakon završetka radova, te sav rad i materijal prema uputama proizvođača do pune gotovosti. Obračun po m2 izvedenog sloja.
Package 1 | Camp_Sanitary 1 | 04.09 Facade |  | Cijena stavke uključuje dobavu i postavu komponenti prema uputama proizvođača
Package 1 | Camp_Sanitary 1 | 04.09 Facade |  | obračun po m2
Package 1 | Camp_Sanitary 1 | 04.09 Facade | 04.09.05.3.A | silikatni završni sloj | m2 | 305
Package 1 | Camp_Sanitary 2 | 04.09 Facade |  | SANITARNI ČVOR 2
Package 1 | Camp_Sanitary 2 | 04.09 Facade |  | FASADERSKI RADOVI
Package 1 | Camp_Sanitary 2 | 04.09 Facade | 04.09.06.1 | Boje i obrade pročelja iskazane su u sklopu grafičkog dijela izvedbene dokumentacije!!! Izrada prema detaljima iz izvedbene dokumentacije, ugradnja završnih profila na svim pozicijama na kojima su predviđene. Raspored boja po pročeljima označene u sklopu lista zidne i podne obloge - projekt interijera!!! Izvođač je u obavezi izraditi probni uzorak na većoj površini na objektu, po uzoru na uzorke koje će dostaviti projektant!!! Po potvrdi od strane gl. projektanta, može se pristupiti izradi pročelja. Obratiti pažnju na pozicije na kojima se izvodi EPS ili XPS podloga, odnosno prema Elaboratu zaštite od požara, dijelovi zgrade izvode se Mineralnom vunom, kao i na debljine TI fasadnih zidova, koje su različite po pojedinim zgradama. Također obratiti pažnju na završne obrade koje se ugrađuju nijanse i obrade po pozicijama - za sva pitanja i nejasnoće obratiti se gl. projektantu, nepravilno izvedene radove otklanja Izvođač!!! Struktura žbuke - vertikalna.
Package 1 | Camp_Sanitary 2 | 04.09 Facade |  | Montaža i demontaža fasadne skele
Package 1 | Camp_Sanitary 2 | 04.09 Facade |  | Obračun po m2.
Package 1 | Camp_Sanitary 2 | 04.09 Facade | 04.09.06.1.A | skela | m2 | 615
Package 1 | Camp_Sanitary 2 | 04.09 Facade | 04.09.06.2 | Izrada etics sustava pročelja
Package 1 | Camp_Sanitary 2 | 04.09 Facade |  | Dobava, doprema svega potrebnog materijala te izrada pročelja etics sustavom, koristeći EPS debljine 5 cm. Izrada fasade od etics sustava uključuje ljepljenje ekstrudiranog fasadnog polistirena deb.5cm polimercementnim ljepilom. Ljepljenje na podlogu blok opeka (neožbukano) i mehaničko učvršćivanje istog tiplama, rozetama. Obratiti pozornost na završnice unaokolo otvora. Izvedbe prema detaljima iz projektne dokumentacije. Na uglovima i prema soklu, gdje etics mijenja debljinu, ugraditi završne kutne i okapne profile. Na dijelu sokla uz okolni teren na zid se prije postave izdiže HI u visini min.80 cm. Na dijelu sokla ugraditi XPS tanji za debljinu HI, kako bi se ostavarila ravnina zida. U dijelu bitumenske HI membrane XPS ploče se ne fiksiraju već lijepe upotrebom sloja HI premaza tipa kao Sika Igolflex-301 ; u potrošnji od cca 1 kg/m2 i utiskivanjem XPS ploča u svijež sloj premaza. Hidroizolacija uključena u HI radovima prethodnog troškovnika. Po postavi termoizolirajućeg sloja, izvesti armirajući sloj s alkalno postojanom staklenom mrežicom utisnutom u cementnom ili cementno-polimernom ljepilu, te završni, zaštitno-dekorativni sloj žbuke,silikatna žbuka po isključivom odabiru projektanta(ton naknadni odabir). Radove izvoditi konzultirajući projekt fizike zgrade, koristiti isključivo materijale specificirane u istom. U cijeni sve kompletno, rad, materijal, pomoćni materijal, skela obračunata u prethodnoj stavci. U količinama odbijeni otvori veličine preko 3,0m2, stoga se obrada špaleta ne obračunava posebno. U cijeni sve kompletno, rad, materijal, pomoćni materijal. Izvoditi prema uputama proizvođača i standardnim detaljima specificiranim za taj sustav fasade, uključujući i obradu špaleta oko otvora. Obračun po m2 gotovog izvedenog pročelja.
Package 1 | Camp_Sanitary 2 | 04.09 Facade |  | Cijena stavke uključuje dobavu i postavu komponenti prema uputama proizvođača
Package 1 | Camp_Sanitary 2 | 04.09 Facade |  | obračun po m2
Package 1 | Camp_Sanitary 2 | 04.09 Facade | 04.09.06.2.A | etics fasada sa EPS d=5 | m2 | 240
Package 1 | Camp_Sanitary 2 | 04.09 Facade | 04.09.06.2.B | etics fasada sa XPS d=4 | m2 | 135
Package 1 | Camp_Sanitary 2 | 04.09 Facade | 04.09.06.3 | Izrada završnog silikatnog sloja stropa
Package 1 | Camp_Sanitary 2 | 04.09 Facade |  | Izrada završnog silikatnog zaribanog sloja stropa granulacije 2mm. Završni sloj isti kao i završni sloj fasada. Podloga mora biti čvrsta, suha i čista, bez slabo vezanih djelova, prašine, soli, masnih mrlja i drugih nečistoća. Sukladno uputama proizvođača potrebno je izvesti vezne temeljne slojeve, te premazati podlogu namjenskim temeljnim premazima. Smjesu nanositi ručno ili strojno u debljini najdebljeg zrna. Završnu obradu plohe izvesti prema uputama proizvođača, kako bi se dobila željena tekstura. U cijeni je uključena potrebno, čišćenje radnog mjesta nakon završetka radova, te sav rad i materijal prema uputama proizvođača do pune gotovosti. Obračun po m2 izvedenog sloja.
Package 1 | Camp_Sanitary 2 | 04.09 Facade |  | Cijena stavke uključuje dobavu i postavu komponenti prema uputama proizvođača
Package 1 | Camp_Sanitary 2 | 04.09 Facade |  | obračun po m2
Package 1 | Camp_Sanitary 2 | 04.09 Facade | 04.09.06.3.A | silikatni završni sloj | m2 | 205
Package 1 | Camp_Sanitary 3 | 04.09 Facade |  | SANITARNI ČVOR 3
Package 1 | Camp_Sanitary 3 | 04.09 Facade |  | FASADERSKI RADOVI
Package 1 | Camp_Sanitary 3 | 04.09 Facade | 04.09.07.1 | Boje i obrade pročelja iskazane su u sklopu grafičkog dijela izvedbene dokumentacije!!! Izrada prema detaljima iz izvedbene dokumentacije, ugradnja završnih profila na svim pozicijama na kojima su predviđene. Raspored boja po pročeljima označene u sklopu lista zidne i podne obloge - projekt interijera!!! Izvođač je u obavezi izraditi probni uzorak na većoj površini na objektu, po uzoru na uzorke koje će dostaviti projektant!!! Po potvrdi od strane gl. projektanta, može se pristupiti izradi pročelja. Obratiti pažnju na pozicije na kojima se izvodi EPS ili XPS podloga, odnosno prema Elaboratu zaštite od požara, dijelovi zgrade izvode se Mineralnom vunom, kao i na debljine TI fasadnih zidova, koje su različite po pojedinim zgradama. Također obratiti pažnju na završne obrade koje se ugrađuju nijanse i obrade po pozicijama - za sva pitanja i nejasnoće obratiti se gl. projektantu, nepravilno izvedene radove otklanja Izvođač!!! Struktura žbuke - vertikalna.
Package 1 | Camp_Sanitary 3 | 04.09 Facade |  | Montaža i demontaža fasadne skele
Package 1 | Camp_Sanitary 3 | 04.09 Facade |  | Obračun po m2.
Package 1 | Camp_Sanitary 3 | 04.09 Facade | 04.09.07.1.A | skela | m2 | 615
Package 1 | Camp_Sanitary 3 | 04.09 Facade | 04.09.07.2 | Izrada etics sustava pročelja
Package 1 | Camp_Sanitary 3 | 04.09 Facade |  | Dobava, doprema svega potrebnog materijala te izrada pročelja etics sustavom, koristeći EPS debljine 5 cm. Izrada fasade od etics sustava uključuje ljepljenje ekstrudiranog fasadnog polistirena deb.5cm polimercementnim ljepilom. Ljepljenje na podlogu blok opeka (neožbukano) i mehaničko učvršćivanje istog tiplama, rozetama. Obratiti pozornost na završnice unaokolo otvora. Izvedbe prema detaljima iz projektne dokumentacije. Na uglovima i prema soklu, gdje etics mijenja debljinu, ugraditi završne kutne i okapne profile. Na dijelu sokla uz okolni teren na zid se prije postave izdiže HI u visini min.80 cm. Na dijelu sokla ugraditi XPS tanji za debljinu HI, kako bi se ostavarila ravnina zida. U dijelu bitumenske HI membrane XPS ploče se ne fiksiraju već lijepe upotrebom sloja HI premaza tipa kao Sika Igolflex-301 ; u potrošnji od cca 1 kg/m2 i utiskivanjem XPS ploča u svijež sloj premaza. Hidroizolacija uključena u HI radovima prethodnog troškovnika. Po postavi termoizolirajućeg sloja, izvesti armirajući sloj s alkalno postojanom staklenom mrežicom utisnutom u cementnom ili cementno-polimernom ljepilu, te završni, zaštitno-dekorativni sloj žbuke,silikatna žbuka po isključivom odabiru projektanta(ton naknadni odabir). Radove izvoditi konzultirajući projekt fizike zgrade, koristiti isključivo materijale specificirane u istom. U cijeni sve kompletno, rad, materijal, pomoćni materijal, skela obračunata u prethodnoj stavci. U količinama odbijeni otvori veličine preko 3,0m2, stoga se obrada špaleta ne obračunava posebno. U cijeni sve kompletno, rad, materijal, pomoćni materijal. Izvoditi prema uputama proizvođača i standardnim detaljima specificiranim za taj sustav fasade, uključujući i obradu špaleta oko otvora. Obračun po m2 gotovog izvedenog pročelja.
Package 1 | Camp_Sanitary 3 | 04.09 Facade |  | Cijena stavke uključuje dobavu i postavu komponenti prema uputama proizvođača
Package 1 | Camp_Sanitary 3 | 04.09 Facade |  | obračun po m2
Package 1 | Camp_Sanitary 3 | 04.09 Facade | 04.09.07.2.A | etics fasada sa EPS d=5 | m2 | 245
Package 1 | Camp_Sanitary 3 | 04.09 Facade | 04.09.07.2.B | etics fasada sa XPS d=4 | m2 | 125
Package 1 | Camp_Sanitary 3 | 04.09 Facade | 04.09.07.3 | Izrada završnog silikatnog sloja stropa
Package 1 | Camp_Sanitary 3 | 04.09 Facade |  | Izrada završnog silikatnog zaribanog sloja stropa granulacije 2mm. Završni sloj isti kao i završni sloj fasada. Podloga mora biti čvrsta, suha i čista, bez slabo vezanih djelova, prašine, soli, masnih mrlja i drugih nečistoća. Sukladno uputama proizvođača potrebno je izvesti vezne temeljne slojeve, te premazati podlogu namjenskim temeljnim premazima. Smjesu nanositi ručno ili strojno u debljini najdebljeg zrna. Završnu obradu plohe izvesti prema uputama proizvođača, kako bi se dobila željena tekstura. U cijeni je uključena potrebno, čišćenje radnog mjesta nakon završetka radova, te sav rad i materijal prema uputama proizvođača do pune gotovosti. Obračun po m2 izvedenog sloja.
Package 1 | Camp_Sanitary 3 | 04.09 Facade |  | Cijena stavke uključuje dobavu i postavu komponenti prema uputama proizvođača
Package 1 | Camp_Sanitary 3 | 04.09 Facade |  | obračun po m2
Package 1 | Camp_Sanitary 3 | 04.09 Facade | 04.09.07.3.A | silikatni završni sloj | m2 | 235
Package 1 | Camp_Kitchen | 04.09 Facade |  | KITCHENS
Package 1 | Camp_Kitchen | 04.09 Facade |  | FASADERSKI RADOVI
Package 1 | Camp_Kitchen | 04.09 Facade | 04.09.08.1 | Boje i obrade pročelja iskazane su u sklopu grafičkog dijela izvedbene dokumentacije!!! Izrada prema detaljima iz izvedbene dokumentacije, ugradnja završnih profila na svim pozicijama na kojima su predviđene. Raspored boja po pročeljima označene u sklopu lista zidne i podne obloge - projekt interijera!!! Izvođač je u obavezi izraditi probni uzorak na većoj površini na objektu, po uzoru na uzorke koje će dostaviti projektant!!! Po potvrdi od strane gl. projektanta, može se pristupiti izradi pročelja. Obratiti pažnju na pozicije na kojima se izvodi EPS ili XPS podloga, odnosno prema Elaboratu zaštite od požara, dijelovi zgrade izvode se Mineralnom vunom, kao i na debljine TI fasadnih zidova, koje su različite po pojedinim zgradama. Također obratiti pažnju na završne obrade koje se ugrađuju nijanse i obrade po pozicijama - za sva pitanja i nejasnoće obratiti se gl. projektantu, nepravilno izvedene radove otklanja Izvođač!!! Struktura žbuke - vertikalna.
Package 1 | Camp_Kitchen | 04.09 Facade |  | Montaža i demontaža fasadne skele
Package 1 | Camp_Kitchen | 04.09 Facade |  | Skelu izvesti prema tehničkim propisima i mjerama zaštite na radu. Obračun po m2.
Package 1 | Camp_Kitchen | 04.09 Facade | 04.09.08.1.A | montaža i demontaža fasadne skele - PRODUCTION KITCHEN | m2 | 243
Package 1 | Camp_Kitchen | 04.09 Facade | 04.09.08.1.B | montaža i demontaža fasadne skele - CASUAL KITCHEN | m2 | 81
Package 1 | Camp_Kitchen | 04.09 Facade | 04.09.08.1.C | montaža i demontaža fasadne skele - DELI & COFFEE BAR | m2 | 112
Package 1 | Camp_Kitchen | 04.09 Facade | 04.09.08.2 | Izrada fasade (EPS d = 10 cm + završna žbuka)
Package 1 | Camp_Kitchen | 04.09 Facade |  | Dobava materijala i tvrde kamene vune u debljini od 10 cm na vanjske fasadne zidove na poziciji prema projektu. Ploče postaviti ljepljenjem. Završno obraditi polimercementnom žbukom i alkalno otpornom mrežicom. Završna fasadna fina žbuka na bazi silikata, u boji po izboru projektanta. U cijeni sav potreban rad i materijal i doprema i montaža propisane fasadne cijevne skele. Skelu izvesti prema tehničkim propisima i mjerama zaštite na radu. U stavku uključiti i obradu špalete otvora.
Package 1 | Camp_Kitchen | 04.09 Facade |  | Napomena: Podloga mora biti suha, čvrsta, čista, bez nataloženih slojeva. Prema potrebi AB površine premazati univerzalnim predpremazom na vodenoj i akrilnoj osnovi Sto-Putzgrund. Obavezna je zaštita bravarije, stolarije, klupčica i okapa.
Package 1 | Camp_Kitchen | 04.09 Facade |  | Armaturnu mrežicu od staklenih vlakana, otpornu na lužine kao StoGlasfasergewebe F postaviti u temeljnu žbuku kao StoLevell Uni tako da je potpuno prekrivena njome. Preklapanje armaturne mrežice minimalno 10 cm. U cijenu uključiti dobavu i postavu svih pripadajućih profila i to okapanog profila kao StoTropfkantenprofil, brtvenog profila na sudaru fasade sa stolarskim stavkama kao StoAnputzleiste Cortino, kutnog profila s integriranom finom tkaninom od staklenih vlakana kao StoGewebewinkel, profil na spoju sa okapnim limom kao StoAtikaanschlussprofil, te StoPutzabschlussprofil (razdjelnik) za izradu čistih spojeva na žbuci.
Package 1 | Camp_Kitchen | 04.09 Facade |  | Na suhu podlogu nanijeti pigmentirani predpremaz na vodenoj i akrilnoj osnovi Sto-Putzgrund. Na pripremljenu podlogu nanijeti organsku završnu žbuku, grebane teksture i zrna veličine 1,5 mm kao Stolit K 1,5. Žbuku izvući na zrno. Još vlažnu žbuku zagladiti s plastičnim gleterom, pokretima u obliku osmice. Nakon dostatnog sušenja odbiti izbočine. Nanijeti modularnu završnu žbuku kao Stolit MP, oblikovati u križnom postupku. Izvučenu finu žbuku filcati pomoću lagano navlažene gumene gladilice kružnim pokretima. Nakon dostatnog sušenja nanijeti još jedan sloj modularne žbuke kao Stolit MP, te filcati pomoću lagano navlažene gumene gladilice. Potpuno suhu površinu izbrusiti i oprati čistom vodom. OPCIONALNO: površinu premazati fasadnom azurom StoCryl V400, radi dobivanja traženog efekta Ton i način završne obrade, prema izboru projektanta i StoColor sistemu.
Package 1 | Camp_Kitchen | 04.09 Facade |  | Obračun po m2 gotove fasade
Package 1 | Camp_Kitchen | 04.09 Facade | 04.09.08.2.A | Fasada PRODUCTION KITCHEN | m2 | 181.64
Package 1 | Camp_Kitchen | 04.09 Facade | 04.09.08.2.B | Fasada CASUAL KITCHEN | m2 | 62.45
Package 1 | Camp_Kitchen | 04.09 Facade | 04.09.08.2.C | Fasada DELI & COFFEE BAR | m2 | 85.16
Package 3 |  | 4.10 Locksmith work |  | BRAVARSKI RADOVI
Package 3 | Camp_Rezeption | 4.10 Locksmith work |  | RECEPCIJA
Package 3 | Camp_Rezeption | 4.10 Locksmith work | 4.10.01.1 | Izrada metalne konstrukcije Nadstrešnice
Package 3 | Camp_Rezeption | 4.10 Locksmith work |  | Izrada, doprema i ugradnja metalnih okvira od čeličnih pravokutnih profila sa ispunom od manjih čeličnih profila prema izvedbenim detaljima. Izrada i montaža prema shemi u sklopu izvedbene dokumentacije, i prema uputi iz projekta konstrukcije. Nadstrešnice će se hvatati u bočicu armiranobetonske ploče, Detalji ugradnje razraditi će se u sklopu izvedbene dokumentacije. Ankerne pločice obračunavaju se zasebno po kg čelika, dok se sva spojna sredstva, svi vijci neovisno o profilu i tipu, ne obračunavaju zasebno, već su uključeni u kg elemenata. U okvirama će se na nekim pozicijama ugraditi i rasvjeta, predvidjeti rupe za ugradnu i provlačenje kablova. Sve rupe za prihvat, rasvjete stropova, i sl...bušiti prije vrućeg cinčanja elemenata. Naknadno bušenje elemenata nije dozvoljeno, kao ni varenje elemenata na objektu. Svi elementi se moraju izraditi na način da ih je moguće transportirati na objekt i vijčano montirati. Sve mjere kontrolirati na licu mjesta, te izraditi radioničke nacrte, koje projektant konstrukcije mora ovjeriti prije početka izvođenja konstrukcije. Kompletna konstrukcija se boja u tonu koji će biti definiran u sklopu izvedbene dokumentacije. Sve komplet do gotovosti, obračunato po kg ugrađenog čelika. Završni premaz izraditi u specificiranim tonovima.
Package 3 | Camp_Rezeption | 4.10 Locksmith work |  | Dobava svih potrebnih materijala i zaštita nosive metalne konstrukcije u unutarnjem i vanjskom prostoru sa protupožarnim sistemom premaza Capatherm za postizanje protupožarne otpornosti R30. Bojanje se izvodi na adekvatno pripremljenu i podlogu čija je priprema za bojanje i svo potrebno čišćenje obračunato u stavci. Stavka uključuje adekvatnu pripremu podloge, izradu probnog polja, nanošenje sustava temeljnog, osnovnog protupožarnog premaza na bazi otapala Capatherm Hensotherm 310 KS i na kraju završnog zaštitnog dekorativnog premaza sa glimmer efektom u tonu prema odabiru projektanta. Osnovni protupožarni premaz prema EN 13501-2 - ETA 11 / 0456.
Package 3 | Camp_Rezeption | 4.10 Locksmith work |  | Izvođač je dužan sve radove izvesti sa radnicima osposobljenim za izvođenje specifičnih radova nanošenja protupožarnog premaza i primijeniti tehnologiju, proces nanošenja i sušenja pojedinih slojeva u skladu sa tehničkim informacijama proizvoda i uputama proizvođača. Također je obaveza obračunati u stavci i višekratno premazivanje pojedinih profila do tražene debljine nanosa osnovnog protupožarnog premaza. Broj premaza određen je traženom protupožarnom otpornošću i dimenzijama profila te je debljina i broj nanosa protupožarnog premaza određen prema uputi proizvođača.
Package 3 | Camp_Rezeption | 4.10 Locksmith work |  | U stavci su obračunate sve radnje adekvatne pripreme površine, čišćenje, eventualno brušenje, dobave svog potrebnog materijala i rada do konačne izvedbe sustava premaza. Svo izvođenje, pripremu površine i nanošenje sustava premaza izvesti sukladno tehničkim informacijama i uputama proizvođača. Dužnost je izvođača i obračunato je u stavci da prije bojanja provjeri predloženi sustav za protupožarnu zaštitu izvedbom probnog polja na kome se prije izvedbe treba potvrditi prionjivost navedenog sustava na postojeću konstrukciju i slojeve postojeće boje. Nakon izvedbe probnog polja od strane nadzornog inženjera i glavnog projektanta potvrđuje se predloženi sustav zaštite.
Package 3 | Camp_Rezeption | 4.10 Locksmith work |  | Adekvatna priprema podloge, eventualno brušenje i skidanje slabih nenosivih dijelova. Površinu nakon pripreme je potrebno temeljito očistiti od masnoće, prašine i svih nevezanih dijelova. Svi radovi sukladno uputama iz tehničkih informacija proizvoda i uputa proizvođača.
Package 3 | Camp_Rezeption | 4.10 Locksmith work |  | Nanošenje temeljnog premaza DisboCOR 860 Schutzprimer. Premaz se nanosi u broju slojeva prema uputama proizvođača.
Package 3 | Camp_Rezeption | 4.10 Locksmith work |  | Po adekvatnom vremenu sušenja nanosi se osnovni protupožarni premaz na otapalnoj osnovi Capatherm Hensotherm 310 KS u količini sukladno izračunu. Materijal je ispitan prema normi DIN EN 13381-8, ETA broj 11 / 0456, CE oznaka prema smjernici 93 / 68 / EWG. Namjene za vanjske i unutarnje prostore prema smjernici ETAG 018-2. Prema traženim zahtjevima izvođač je dužan obračunati višekratno nanošenje premaza dok se ne postigne tražena debljina s obzirom na traženi zahtjev protupožarne otpornosti konstrukcije R30. Različiti profili se zaštićuju različitom debljinom premaza sve u ovisnosti o njihovim dimenzijama te je izvođenje potrebno uskladiti sa traženom zaštitom sukladno projektnim zahtjevima. Prije ponude izvođač je sve navedene radnje dužan ukakulirati u cijeni te iz tog razloga je potrebno detaljno protvrditi traženi sustav, broj potrebnih slojeva premaza da se postigne tražena debljina nanosa. U stavci je obračunat ukupan broj nanosa do potpune gotovosti.
Package 3 | Camp_Rezeption | 4.10 Locksmith work |  | Nanošenje sloja završnog zaštitnog i dekorativnog premaza debeloslojnim lakom "3 u 1” za zaštitu i oblikovanje elemenata od čelika na bazi epoksidnog estera s otapalima bez aromata sa glimer efektom kao Capalac Dickschichtlack EG. Nijansa u tonu u izgledu bakra sve prema izboru projektanta. Karekteristike završnog premaza: ■ izvanredna svojstva vezivanja ■ velika moć pokrivanja na površinama i rubovima elemenata ■ dugotrajna zaštita zahvaljujući jako dobroj otpornosti na atmosferilije ■ debeli slojevi mogući zbog velikog sadržaja krutih tvari ■ temeljni, među i završni premaz u jednom ■ potvrda o ispitivanju kategorije korozivnosti C4, trajanje zaštite dugo na čeliku i pocinčanom čeliku prema DIN EN ISO 12944 dio 6 u skladu s pravilnikom o gradnji ■ dostupan kao lak i glimmer (svjetlucava) varijanta ■ nijansira se u velikom broju nijansi u ColorExpress sustavu ■ ne sadrži aromate Potrošnju uskladiti sa traženenom debljinom nanosa od 70 mikrona. Nijansa završnog sloja prema odabiru projektanta te je izvođač to dužan obračunati u stavci. Premaz se nanosi u jednoj ruci do maksimalne debljine nanosa 70 mikrona u suhom stanju.
Package 3 | Camp_Rezeption | 4.10 Locksmith work |  | Sve radnje, adekvatnu pripremu podloge, nanošenje svih materijala u sustavu izvesti prema tehničkim informacijama proizvoda i uputama proizvođača.
Package 3 | Camp_Rezeption | 4.10 Locksmith work |  | Obračun prema m1 izvedenog sustava premaza (stavke a-d) pojedinog profila. Za osnovni premaz stavka c) u obračunu je naveden i traženi broj nanosa (navedeno niže u obračunu stavke) potrebnih za dobivanje tražene debljine.
Package 3 | Camp_Rezeption | 4.10 Locksmith work |  | Obračun po kg ugrađene čelične konstrukcije
Package 3 | Camp_Rezeption | 4.10 Locksmith work |  | Toplo cinčanje nije iskazano kao zasebna stavka već je uključeno u cijenu profila. Sve ostalo što je opisano u gornjem opisu, a nije iskazano u zasebnim podstavkama u nastavku uračunati u cijenu profila.
Package 3 | Camp_Rezeption | 4.10 Locksmith work |  | Obračun po kg ugrađene čelične konstrukcije
Package 3 | Camp_Rezeption | 4.10 Locksmith work |  | Toplo cinčanje nije iskazano kao zasebna stavka već je uključeno u cijenu profila. Sve ostalo što je opisano u gornjem opisu, a nije iskazano u zasebnim podstavkama u nastavku uračunati u cijenu profila.
Package 3 | Camp_Rezeption | 4.10 Locksmith work |  | Kvalitetu čelika, veličine i stijenke profila nuditi prema opisu troškovničke stavke.
Package 3 | Camp_Rezeption | 4.10 Locksmith work | 4.10.01.1.A | okvir - PE1 80/140/4mm; S235; akz C4 13,31kg/m' | kg | 2781.79
Package 3 | Camp_Rezeption | 4.10 Locksmith work | 4.10.01.1.B | ispune okvira - 80/40/3 5,37kg/m' | kg | 1825.8
Package 3 | Camp_Rezeption | 4.10 Locksmith work | 4.10.01.1.C | ankerne pločice | kg | 368.61
Package 3 | Camp_Rezeption | 4.10 Locksmith work | 4.10.01.1.D | epoxy primer i Q2 boja | kg | 4976.2
Package 3 | Camp_Rezeption | 4.10 Locksmith work | 4.10.01.2 | Izrada metalne konstrukcije Pergole
Package 3 | Camp_Rezeption | 4.10 Locksmith work |  | Izrada, doprema i ugradnja metalnih stupova i okvira od čeličnih pravokutnih profila sa ispunom od manjih čeličnih profila prema izvedbenim detaljima. Izrada i montaža prema shemi u sklopu izvedbene dokumentacije, i prema uputi iz projekta konstrukcije. Detalji ugradnje razraditi će se u sklopu izvedbene dokumentacije. Ankerne pločice obračunavaju se zasebno po kg čelika, dok se sva spojna sredstva, svi vijci neovisno o profilu i tipu, ne obračunavaju zasebno, već su uključeni u kg elemenata. U okvirama će se na nekim pozicijama ugraditi i rasvjeta, predvidjeti rupe za ugradnu i provlačenje kablova. Sve rupe za prihvat, rasvjete stropova, i sl...bušiti prije vrućeg cinčanja elemenata. Naknadno bušenje elemenata nije dozvoljeno, kao ni varenje elemenata na objektu. Svi elementi se moraju izraditi na način da ih je moguće transportirati na objekt i vijčano montirati. Obavezna upotreba inox, nehrđajučih vijaka. Sve mjere kontrolirati na licu mjesta, te izraditi radioničke nacrte, koje projektant konstrukcije mora ovjeriti prije početka izvođenja konstrukcije.
Package 3 | Camp_Rezeption | 4.10 Locksmith work |  | Dobava svih potrebnih materijala i zaštita nosive metalne konstrukcije u unutarnjem i vanjskom prostoru sa protupožarnim sistemom premaza Capatherm za postizanje protupožarne otpornosti R30. Bojanje se izvodi na adekvatno pripremljenu i podlogu čija je priprema za bojanje i svo potrebno čišćenje obračunato u stavci. Stavka uključuje adekvatnu pripremu podloge, izradu probnog polja, nanošenje sustava temeljnog, osnovnog protupožarnog premaza na bazi otapala Capatherm Hensotherm 310 KS i na kraju završnog zaštitnog dekorativnog premaza sa glimmer efektom u tonu prema odabiru projektanta. Osnovni protupožarni premaz prema EN 13501-2 - ETA 11 / 0456.
Package 3 | Camp_Rezeption | 4.10 Locksmith work |  | Izvođač je dužan sve radove izvesti sa radnicima osposobljenim za izvođenje specifičnih radova nanošenja protupožarnog premaza i primijeniti tehnologiju, proces nanošenja i sušenja pojedinih slojeva u skladu sa tehničkim informacijama proizvoda i uputama proizvođača. Također je obaveza obračunati u stavci i višekratno premazivanje pojedinih profila do tražene debljine nanosa osnovnog protupožarnog premaza. Broj premaza određen je traženom protupožarnom otpornošću i dimenzijama profila te je debljina i broj nanosa protupožarnog premaza određen prema uputi proizvođača.
Package 3 | Camp_Rezeption | 4.10 Locksmith work |  | U stavci su obračunate sve radnje adekvatne pripreme površine, čišćenje, eventualno brušenje, dobave svog potrebnog materijala i rada do konačne izvedbe sustava premaza. Svo izvođenje, pripremu površine i nanošenje sustava premaza izvesti sukladno tehničkim informacijama i uputama proizvođača. Dužnost je izvođača i obračunato je u stavci da prije bojanja provjeri predloženi sustav za protupožarnu zaštitu izvedbom probnog polja na kome se prije izvedbe treba potvrditi prionjivost navedenog sustava na postojeću konstrukciju i slojeve postojeće boje. Nakon izvedbe probnog polja od strane nadzornog inženjera i glavnog projektanta potvrđuje se predloženi sustav zaštite.
Package 3 | Camp_Rezeption | 4.10 Locksmith work |  | Adekvatna priprema podloge, eventualno brušenje i skidanje slabih nenosivih dijelova. Površinu nakon pripreme je potrebno temeljito očistiti od masnoće, prašine i svih nevezanih dijelova. Svi radovi sukladno uputama iz tehničkih informacija proizvoda i uputa proizvođača.
Package 3 | Camp_Rezeption | 4.10 Locksmith work |  | Nanošenje temeljnog premaza DisboCOR 860 Schutzprimer. Premaz se nanosi u broju slojeva prema uputama proizvođača.
Package 3 | Camp_Rezeption | 4.10 Locksmith work |  | Po adekvatnom vremenu sušenja nanosi se osnovni protupožarni premaz na otapalnoj osnovi Capatherm Hensotherm 310 KS u količini sukladno izračunu. Materijal je ispitan prema normi DIN EN 13381-8, ETA broj 11 / 0456, CE oznaka prema smjernici 93 / 68 / EWG. Namjene za vanjske i unutarnje prostore prema smjernici ETAG 018-2. Prema traženim zahtjevima izvođač je dužan obračunati višekratno nanošenje premaza dok se ne postigne tražena debljina s obzirom na traženi zahtjev protupožarne otpornosti konstrukcije R30. Različiti profili se zaštićuju različitom debljinom premaza sve u ovisnosti o njihovim dimenzijama te je izvođenje potrebno uskladiti sa traženom zaštitom sukladno projektnim zahtjevima. Prije ponude izvođač je sve navedene radnje dužan ukakulirati u cijeni te iz tog razloga je potrebno detaljno protvrditi traženi sustav, broj potrebnih slojeva premaza da se postigne tražena debljina nanosa. U stavci je obračunat ukupan broj nanosa do potpune gotovosti.
Package 3 | Camp_Rezeption | 4.10 Locksmith work |  | Nanošenje sloja završnog zaštitnog i dekorativnog premaza debeloslojnim lakom "3 u 1” za zaštitu i oblikovanje elemenata od čelika na bazi epoksidnog estera s otapalima bez aromata sa glimer efektom kao Capalac Dickschichtlack EG. Nijansa u tonu u izgledu bakra sve prema izboru projektanta. Karekteristike završnog premaza: ■ izvanredna svojstva vezivanja ■ velika moć pokrivanja na površinama i rubovima elemenata ■ dugotrajna zaštita zahvaljujući jako dobroj otpornosti na atmosferilije ■ debeli slojevi mogući zbog velikog sadržaja krutih tvari ■ temeljni, među i završni premaz u jednom ■ potvrda o ispitivanju kategorije korozivnosti C4, trajanje zaštite dugo na čeliku i pocinčanom čeliku prema DIN EN ISO 12944 dio 6 u skladu s pravilnikom o gradnji ■ dostupan kao lak i glimmer (svjetlucava) varijanta ■ nijansira se u velikom broju nijansi u ColorExpress sustavu ■ ne sadrži aromate Potrošnju uskladiti sa traženenom debljinom nanosa od 70 mikrona. Nijansa završnog sloja prema odabiru projektanta te je izvođač to dužan obračunati u stavci. Premaz se nanosi u jednoj ruci do maksimalne debljine nanosa 70 mikrona u suhom stanju.
Package 3 | Camp_Rezeption | 4.10 Locksmith work |  | Sve radnje, adekvatnu pripremu podloge, nanošenje svih materijala u sustavu izvesti prema tehničkim informacijama proizvoda i uputama proizvođača.
Package 3 | Camp_Rezeption | 4.10 Locksmith work |  | Obračun prema m1 izvedenog sustava premaza (stavke a-d) pojedinog profila. Za osnovni premaz stavka c) u obračunu je naveden i traženi broj nanosa (navedeno niže u obračunu stavke) potrebnih za dobivanje tražene debljine.
Package 3 | Camp_Rezeption | 4.10 Locksmith work |  | Obračun po kg ugrađene čelične konstrukcije
Package 3 | Camp_Rezeption | 4.10 Locksmith work |  | Toplo cinčanje nije iskazano kao zasebna stavka već je uključeno u cijenu profila. Sve ostalo što je opisano u gornjem opisu, a nije iskazano u zasebnim podstavkama u nastavku uračunati u cijenu profila.
Package 3 | Camp_Rezeption | 4.10 Locksmith work |  | Obračun po kg ugrađene čelične konstrukcije
Package 3 | Camp_Rezeption | 4.10 Locksmith work |  | Toplo cinčanje nije iskazano kao zasebna stavka već je uključeno u cijenu profila. Sve ostalo što je opisano u gornjem opisu, a nije iskazano u zasebnim podstavkama u nastavku uračunati u cijenu profila.
Package 3 | Camp_Rezeption | 4.10 Locksmith work |  | Kvalitetu čelika, veličine i stijenke profila nuditi prema opisu troškovničke stavke.
Package 3 | Camp_Rezeption | 4.10 Locksmith work | 4.10.01.2.A | Čelični IPE 120 | kg | 171.36
Package 3 | Camp_Rezeption | 4.10 Locksmith work | 4.10.01.2.B | okvir - PE1 80/140/4mm; S235; akz C4 13,31kg/m' | kg | 518.03
Package 3 | Camp_Rezeption | 4.10 Locksmith work | 4.10.01.2.C | ispune okvira - 80/40/3 5,37kg/m' | kg | 869.94
Package 3 | Camp_Rezeption | 4.10 Locksmith work | 4.10.01.2.D | ankerne pločice | kg | 124.75
Package 3 | Camp_Rezeption | 4.10 Locksmith work | 4.10.01.2.E | epoxy primer i Q2 boja | kg | 1684.07
Package 3 | Camp_Rezeption | 4.10 Locksmith work |  | boja čelika
Package 3 | Camp_Pool Area | 4.10 Locksmith work |  | VODENA ZONA
Package 3 | Camp_Pool Area | 4.10 Locksmith work |  | METALNEKONSTRUKCIJE / BRAVARSKI RADOVI
Package 3 | Camp_Pool Area | 4.10 Locksmith work | 4.10.02.1 | Ljestve strojarnica
Package 3 | Camp_Pool Area | 4.10 Locksmith work |  | Izrada, dostava i montaža inox ljestvi za ulaz i izlaz u kompenzacijske i neutralizacijske spremnike. Ljestve izvedene od poliranog inoxa 316, širina ljestvi 80cm. Ljestve oslonjene na pod, te pričvršćene bočno u AB zid. Također u sklopu stavke predvidjeti rukohvat u gornjoj zoni ljestvi, u visini prozora, za lakši ulazak u spremnik. Rukohvat hvatan bočno u zid. Usklopu ljestvi visine veče od 3m predvidjeti i leđnu zaštitu. Stavku izvesti prema pravinliku o zaštiti na radu za radna mjesta čl.21. Izvedba u skladu s izvedbenim nacrtima. Jediničnom cijenom sadržane sve potrebne radnje i materijali za dovođenje ljestvi u funkciju.
Package 3 | Camp_Pool Area | 4.10 Locksmith work |  | Obračun po komadu
Package 3 | Camp_Pool Area | 4.10 Locksmith work | 4.10.02.1.A | ljestve 245x60 | Stk | 1
Package 3 | Camp_Pool Area | 4.10 Locksmith work | 4.10.02.1.B | ljestve 250x60 | Stk | 1
Package 3 | Camp_Pool Area | 4.10 Locksmith work | 4.10.02.1.C | ljestve 255x60 | Stk | 1
Package 3 | Camp_Pool Area | 4.10 Locksmith work | 4.10.02.1.D | ljestve 260x60 | Stk | 1
Package 3 | Camp_Pool Area | 4.10 Locksmith work | 4.10.02.1.E | ljestve 265x60 | Stk | 1
Package 3 | Camp_Pool Area | 4.10 Locksmith work | 4.10.02.1.F | ljestve 270x60 | Stk | 2
Package 3 | Camp_Pool Area | 4.10 Locksmith work | 4.10.02.1.G | ljestve 275x60 | Stk | 1
Package 3 | Camp_Pool Area | 4.10 Locksmith work | 4.10.02.1.H | ljestve 280x60 | Stk | 4
Package 3 | Camp_Pool Area |  |  | ljestve 290x60 | Stk | 2
Package 3 | Camp_Pool Area | 4.10 Locksmith work | 4.10.02.1.I | ljestve 370x60 + ležna zaštita | Stk | 1
Package 3 | Camp_Pool Area | 4.10 Locksmith work | 4.10.02.1.J | rukohvat 75cm | Stk | 14
Package 3 | Camp_Pool Area | 4.10 Locksmith work | 4.10.02.2 | Podna rešetka
Package 3 | Camp_Pool Area | 4.10 Locksmith work |  | Izrada, dostava i montaža inox podnih rešetki, na poziciji šahta unutar strojarnice. rešetka izvedena od inox 316, sa veličinom oka 3x3cm. U sklopu stavke predvidjeti i nosače "L" profila, koji se hvataju bočno u AB podnu ploču. Rešetka je slobodno položena na nosače, kako bi se sa lakočom mogla maknuti. Izvedba u skladu s izvedbenim nacrtima. Jediničnom cijenom sadržane sve potrebne radnje i materijali za dovođenje ljestvi u funkciju.
Package 3 | Camp_Pool Area | 4.10 Locksmith work |  | Obračun po komadu
Package 3 | Camp_Pool Area | 4.10 Locksmith work | 4.10.02.2.A | rešetka 150x100 | Stk | 2
Package 3 | Camp_Pool Area | 4.10 Locksmith work | 4.10.02.2.B | rešetka 100x100 | Stk | 1
Package 3 | Camp_Pool Area | 4.10 Locksmith work | 4.10.02.3 | Ograda stubišta u strojarnicama
Package 3 | Camp_Pool Area | 4.10 Locksmith work |  | Izrada, dostava i montaža čelične ograde na stubištima u strojarnici. Ograda visine 120cm mjereno od sredine stube, opremljena rukohvatom, sa ispunom od vertikalnih okruglih šipki na osnom razmaku ne večem od 14cm. Ograda pocinčana te završno farbana u ral tonu prema odabiru projektanta. Izvedba u skladu s izvedbenim nacrtima. Svi spojevi sa konstrukcijom, izvedeni vijčano. Jediničnom cijenom sadržane sve potrebne radnje i materijali za dovođenje ljestvi u funkciju.
Package 3 | Camp_Pool Area | 4.10 Locksmith work |  | Obračun po m'
Package 3 | Camp_Pool Area | 4.10 Locksmith work | 4.10.02.3.A | Strojarnica A | Stk | 3.7
Package 3 | Camp_Pool Area | 4.10 Locksmith work | 4.10.02.3.B | Strojarnica B | Stk | 8
Package 3 | Camp_Pool Area | 4.10 Locksmith work | 4.10.02.4 | Međukatni rešetkasti podest
Package 3 | Camp_Pool Area | 4.10 Locksmith work |  | Dobava materijala, izrada i ugradnja rešetkastog podesta, dimenzija 250x250. Podest se sastoji od pravokutnih čeličnih greda, HOP 100x60x3, oslonjene bočno na čelične pocinčane nosače, postavljene na osnom razmaku od 60cm, vijčano hvatane u AB zidove strojarnice. Povrh nosivih greda postavlja se pocinčana podna rešetka veličine oka 3x3cm. Sve spojeve čelične konstrukcije na AB konstrukciju izvesti vijčano. Također spojeve čeličnih konstrukcija, nosivih greda, i podne rešetke izvesti vijčano, kako bi se iste mogle demontirati. Podest se izvodi nakon unošenja filtera bazenske tehnike. Kompletna konstrukcija toplo cinčana, zaštičena vatrootpornim premazima, te farbana u ral tonu po odabiru projektanta. Izvedba u skladu s izvedbenim nacrtima. U cijenu je uračunati sav potreban rad, alat i materijal do potpune funkcionalne gotovosti. Uzimanje mjera na licu mjesta.
Package 3 | Camp_Pool Area | 4.10 Locksmith work |  | Obračun po kg i m2
Package 3 | Camp_Pool Area | 4.10 Locksmith work | 4.10.02.4.A | Grede HOP 100X60X3 | kg | 90
Package 3 | Camp_Pool Area | 4.10 Locksmith work | 4.10.02.4.B | Bočni nosači "papuče" | kg | 20
Package 3 | Camp_Pool Area | 4.10 Locksmith work | 4.10.02.4.C | Spojni materijal 30% | kg | 33
Package 3 | Camp_Pool Area | 4.10 Locksmith work | 4.10.02.4.D | Podna rešetka | m2 | 6.25
Package 3 | Camp_Pool Area | 4.10 Locksmith work | 4.10.02.5 | Čelična krovna konstrukcija
Package 3 | Camp_Pool Area | 4.10 Locksmith work |  | Dobava materijala, izrada i ugradnja čelične nosive konstrukcije krova, na poziciji zatvaranja okna za ulaz filtera strojarnice. Konstrukcija dimenzija 250x250, sastoji se od pravokutnih čeličnih greda, HOP 100x60x3, bočno oslonjene na čelične pocinčane nosače, postavljene na osnom razmaku od 60cm, Povrh postavljene čelične konstrukcije polažu se dva sloja cementne iverice. Visinu konstrukcije prilagoditi tako da je vrh završnog sloja u razini betona za pad. Povrh čelične konstrukcije postavljaju se slojevi zelenog krova. Sve spojeve čelične konstrukcije na AB konstrukciju izvesti vijčano. Također spojeve čeličnih konstrukcija, nosivih greda i cementne iverice izvesti vijčano, kako bi se iste mogle demontirati. Konstrukcija se izvodi nakon unošenja filtera bazenske tehnike. Kompletna konstrukcija toplo cinčana, zaštičena vatrootpornim premazima, te farbana u ral tonu po odabiru projektanta. Izvedba u skladu s izvedbenim nacrtima. U cijenu je uračunati sav potreban rad, alat i materijal do potpune funkcionalne gotovosti. Uzimanje mjera na licu mjesta.
Package 3 | Camp_Pool Area | 4.10 Locksmith work |  | Obračun po kg i m2
Package 3 | Camp_Pool Area | 4.10 Locksmith work | 4.10.02.5.A | Grede HOP 100X60X3 | kg | 90
Package 3 | Camp_Pool Area | 4.10 Locksmith work | 4.10.02.5.B | Bočni nosači "papuče" | kg | 20
Package 3 | Camp_Pool Area | 4.10 Locksmith work | 4.10.02.5.C | Spojni materijal 30% | kg | 33
Package 3 | Camp_Pool Area | 4.10 Locksmith work | 4.10.02.5.D | Cementna iverica (dva sloja) | m2 | 6.25
Package 3 | Camp_Pool Area | 4.10 Locksmith work | 4.10.02.6 | Hidraulički inox šaht
Package 3 | Camp_Pool Area | 4.10 Locksmith work |  | Dobava materijala, izrada i ugradnja hidrauličkog šahta za ulaz u strojarnicu te kompenzacijski spremnik. Šaht izveden od poliranog inoxa 316, dimenzija 110x110cm, napravljen na način da voda ne ulazi u strojarnicu. Šaht opremljen hidrauličkim pumpama za lakše otvaranje, polugom kojom se osigura šaht u otvorenom položaju, te bravom za zaključavanje. Sa donje strane šahta predvidjeti inox rukohvate, koji će se koristiti u njegovom otvorenom položaju za lakši ulaz / izlaz u strojarnicu odnosno, lakši pristup ljestvama. U cijenu je uračunati sav potreban rad, alat i materijal do potpune funkcionalne gotovosti. Uzimanje mjera na licu mjesta.
Package 3 | Camp_Pool Area | 4.10 Locksmith work | 4.10.02.6.A | Obračun po kom | Stk | 2
Package 3 | Camp_Pool Area | 4.10 Locksmith work |  | Hidraulički šaht
Package 3 | Camp_Pool Area | 4.10 Locksmith work | 4.10.02.7 | Inox ograda / rukohvat u bazenima
Package 3 | Camp_Pool Area | 4.10 Locksmith work |  | Dobava materijala, izrada i ugradnja ograde na stubištima u bazenu, sve izvesti i montirati prema shemi, detaljima i opisima iz projektne dokumentacije. Ogradu izraditi od poliranog inoxa AISI 316 L, sačinjena od okvira pravokutnih cijevi 60x20x1,5 na visini 120cm od osi stube. Ispunu ograde napraviit od pravokutnih cijevi 40x20x1,5 na osnom razmaku od 13cm, postavljene okomito u odnosu na okvir. Ograda vijčano fiksirana u gazište stuba. Pločicu za fiksiranje usmjeriti prema vanjskoj strani i prema unutra kako se nebi zapinjalo za istu. Uzimanje mjera na licu mjesta. Izvesti kao montažno/demontažni, zbog demontaže za potrebe pokrivanja bazena. Izvedba u skladu s izvedbenim nacrtima. U cijenu je uračunt sav potreban rad, alat i materijal do potpune funkcionalne gotovosti. Uzimanje mjera na licu mjesta.
Package 3 | Camp_Pool Area | 4.10 Locksmith work |  | Obračun po komadu
Package 3 | Camp_Pool Area | 4.10 Locksmith work | 4.10.02.7.A | Bazen 1 - ograda- 175cm (tlocrtno) | Stk | 2
Package 3 | Camp_Pool Area | 4.10 Locksmith work | 4.10.02.7.B | Bazen 2 - ograda- 175cm (tlocrtno) | Stk | 3
Package 3 | Camp_Pool Area | 4.10 Locksmith work | 4.10.02.7.C | Bazen 3 - ograda- 175cm (tlocrtno) | Stk | 1
Package 3 | Camp_Pool Area | 4.10 Locksmith work | 4.10.02.7.D | Bazen 3 - ograda- 135cm (tlocrtno) | Stk | 1
Package 3 | Camp_Pool Area | 4.10 Locksmith work | 4.10.02.8 | Stalak za suncobran
Package 3 | Camp_Pool Area | 4.10 Locksmith work |  | Dobava materijala, izrada i ugradnja stalka za suncobrane. Stak izraditi od poliranog inox AiSi 316, okrigle cijevi Ø60, ukupno 50cm visine, sa šarafom za blokiranje suncobrana u gornjoj zoni. U sklopu cijevi predvidjeti "graničnik" kako suncobran nebi išao do dna stalka. Inox stalak se preko pločice montira na prethodno napravljenu telmeljnu stopu u okolišu, te se nakon montaže dijlomično zatrpava humusnim slojem cca. 20cm. U cijenu je uračunt sav potreban rad, alat i materijal do potpune funkcionalne gotovosti.
Package 3 | Camp_Pool Area | 4.10 Locksmith work |  | Obračun po komadu
Package 3 | Camp_Pool Area | 4.10 Locksmith work | 4.10.02.8.A | stalak za suncobran | Stk | 28
Package 3 | Camp_Pool Area | 4.10 Locksmith work | 4.10.02.9 | Inox žičana ograda
Package 3 | Camp_Pool Area | 4.10 Locksmith work |  | Dobava materijala, izrada i ugradnja ograde oko dječjeg bazena i oko tobogana. Ograda se sastoji od okruglih stupova, inox sajli te ispuna od inox mreže. Stup je izveden od cijevi poliranog inoxa AISI 316 L fi60mm, debljine stjenke 2mm, sa završnom zaobljenom kapom, ukupne visine 135cm odnosno cca. 110cm mjereno od gotovog poda. Na stupu, sa unutarnje strane navarena je alka u gornjoj i donjoj zoni za prihvat sajle. Stupovi se ugrađuju vijčano preko plosnatog nosača, u AB zid prije ugradnje kamena, na osnom razmaku od 60cm. U donjoj i gornjoj zoni ograde postavlja se inox sajla fi6, zategnuta zatezačima. Ispuna ograde se sastoji od fleksibilne inox 316 mreže tipa "X-TEND" visine ispune cca 110cm, sajle debljine 1,5mm oka 7x7cm. Uzimanje mjera na licu mjesta. Izvedba u skladu s izvedbenim nacrtima. U cijenu je uračunti sve potrebne zatezače, sav potreban rad, alat i materijal do potpune funkcionalne gotovosti.
Package 3 | Camp_Pool Area | 4.10 Locksmith work |  | Obračun po m'
Package 3 | Camp_Pool Area | 4.10 Locksmith work | 4.10.02.9.A | ograda | m | 65
Package 3 | Camp_Pool Area | 4.10 Locksmith work | 4.10.02.10 | Baldahin
Package 3 | Camp_Pool Area | 4.10 Locksmith work |  | Dobava materijala, izrada i ugradnja baldahina. Baldahin dimenzija 270x470 visine cca. 244cm. Baldahin se sastoji od 4 čelična stupa dimenzija 80x80x4, obodnih čeličnih greda 80x140x4, te ispune od čeličnih greda varene pod kutom na obodnu konstrukciju, dimenzija 80x30x2, na osnom razmaku od 30cm. Ankere stupova ugraditi prilikom betoniranja. Konstrukcija obodnih greda i ispune, izvedena kao jedan segment, koji se vijčano spaja na stupove. Sva čelična konstrukcija toplo cinčana, i svi spojevi izvedeni vijčano. Završna obrada izvedena debeloslojnim lakom, na bazi epoksidnog estera s otapalima bez aromata sa glimmer efektom kao Capalac Dickschichtlack EG, na prethodno pripremljenu podlogu Capalac AllGrund temeljnim premazom. Završna nijansa u tonu u izgledu bakra sve prema izboru projektanta. Izraditi 3 probna uzorka za definiranje nijajse. Baldahin se natkriva rolom "eucalyptus grandis". Izvedba u skladu s izvedbenim nacrtima. U cijenu je uračunati sav potreban rad, alat i materijal sve do potpune funkcionalne gotovosti.
Package 3 | Camp_Pool Area | 4.10 Locksmith work |  | Obračun po komadu
Package 3 | Camp_Pool Area | 4.10 Locksmith work | 4.10.02.10.A | baldahin | Stk | 5
Package 3 | Camp_Pool Area | 4.10 Locksmith work | 4.10.02.11 | Pergola iznad dizalica topline
Package 3 | Camp_Pool Area | 4.10 Locksmith work |  | Dobava materijala, izrada i ugradnja pergole dimenzija 720x220 visine 230cm. Pergola se sastoji od 6 stupa dimenzija 80x80x3, obodnih čeličnih greda 80x140x4, te ispune od čeličnih greda varene pod kutom na obodnu konstrukciju, dimenzija 80x30x2, na osnom razmaku od 30cm. Ankere stupova ugraditi prilikom betoniranja. Konstrukcija obodnih greda i ispune, izvedena kao jedan segment, koji se vijčano spaja na stupove. Između stupova predviđena je vertikalna obloga, sačinena od čeličnog okvira 80x30x2 ispunjena kosim čeličnim profilima 40x15x2, sa ispunom od Heraklit sendvič izolacijskih ploča, vijčano pričvršćene za okvir, dilatirane od samog čeličnog okvira, kako se nebi saklupljala voda. Rub ploča izvesti sa zakošenjem od 45 širine 7mm. Sa bočne strane pergole, u sklopu vertikanle obloge, predvidjeti dio obloge na šarkama, odnosno predvidjeti zaokretna vrata, sa bravom i kvakom. Pergola se natkriva rolom "eucalyptus grandis", odgovarajuće gustoće kako bi se osigurao dovoljan protok zraka za dizalice topline. Sva čelična konstrukcija toplo cinčana, i svi spojevi izvedeni vijčano. Završna obrada izvedena debeloslojnim lakom, na bazi epoksidnog estera s otapalima bez aromata sa glimmer efektom kao Capalac Dickschichtlack EG, na prethodno pripremljenu podlogu Capalac AllGrund temeljnim premazom. Završna nijansa u tonu u izgledu bakra sve prema izboru projektanta. Izraditi 3 probna uzorka za definiranje nijajse. U cijenu je uračunati sav potreban rad, alat i materijal sve do potpune funkcionalne gotovosti.
Package 3 | Camp_Pool Area | 4.10 Locksmith work |  | Obračun po komadu
Package 3 | Camp_Pool Area | 4.10 Locksmith work | 4.10.02.11.A | Pergola | Stk | 1
Package 3 | Camp_Pool Area | 4.10 Locksmith work | 4.10.02.12 | Ograda sunčališta
Package 3 | Camp_Pool Area | 4.10 Locksmith work |  | Ograda sunčališta, ukupne visine ukupne visine cca 111cm, te jednakih dužina ovisno o poziciji ugradnje oko 300cm. Ograda se sastoji od segmenata vijčano spojenih za AB zidove i podnu ploču sunčališta. Segment se sastoji od čeličnog okvira, sa simetrično postavljenim kosim ispunama, uzdignutog od gotovog poda za cca 3cm. Nosače ograde vijčano hvatati u AB zid, te ugraditi prije izrade završne obloge od klesanog kamena. Okvir ograde sačinjen je od pravokutne cijevi 60x15x2. Ispuna ograde, vari se pod kutem od 60 u odnosu na okvir segmenta. Ispuna izvedena od pravokutnog profila 40x15x2. Nosač ograde izveden od plošnog željeza 8mm koji se hvata na zid, te flah 40x8 koji se spaja na ogradu. Segment ograde se vijčano spaja na nosač. Sva čelična konstrukcija toplo cinčana, i svi spojevi izvedeni vijčano. Završna obrada izvedena debeloslojnim lakom, na bazi epoksidnog estera s otapalima bez aromata sa glimmer efektom kao Capalac Dickschichtlack EG, na prethodno pripremljenu podlogu Capalac AllGrund temeljnim premazom. Završna nijansa u tonu u izgledu bakra sve prema izboru projektanta. Izraditi 3 probna uzorka za definiranje nijajse. Izvedba u skladu s izvedbenim nacrtima. Izvoditelj je dužan prije izvedbe izraditi radioničke nacrte i zajedno sa svim detaljima ishoditi odobrenje glavnog projektanta. Mjere obavezno kontrolirati na licu mjesta. Jediničnom cijenom moraju biti sadržani svi zahtjevi iz posebnih napomena.
Package 3 | Camp_Pool Area | 4.10 Locksmith work |  | Obračun po m'
Package 3 | Camp_Pool Area | 4.10 Locksmith work | 4.10.02.12.A | Ograda | m | 230
Package 3 | Camp_Pool Area | 4.10 Locksmith work | 4.10.02.13 | Ograda stubišta
Package 3 | Camp_Pool Area | 4.10 Locksmith work |  | Izrada doprema i montaža ograde ukupne visine 120cm, mjereno od sredine stube. Ograda se sastoji od okvira, ispune i nogica. Visina ograde je 120cm mjereno od sredine gazišta. Dužina ograde od čela prve stube, do čela zadnje stube. Okvir izveden od pravokutnog profila 60x15x2. Ispunu unutar okvira, izvesti od pravokutnog profila 40x15x2. Ispuna se vari okomito u odnosu na okvir ograde. Nogice se sastoje od od pravokutnog profila 40x15x2, varenog na pločicu 80x80, sa kosnikom, na razmaku od cca. 50cm. Nogica prati nagib i poziciju jedne cijevi ispune. Ograda se vijčano povezuje sa stubištem, uzdignuta za cca 30mm od špica stube. Sva čelična konstrukcija toplo cinčana, i svi spojevi izvedeni vijčano. Završna obrada izvedena debeloslojnim lakom, na bazi epoksidnog estera s otapalima bez aromata sa glimmer efektom kao Capalac Dickschichtlack EG, na prethodno pripremljenu podlogu Capalac AllGrund temeljnim premazom. Završna nijansa u tonu u izgledu bakra sve prema izboru projektanta. Izraditi 3 probna uzorka za definiranje nijajse. Izvedba u skladu s izvedbenim nacrtima. Izvoditelj je dužan prije izvedbe izraditi radioničke nacrte i zajedno sa svim detaljima ishoditi odobrenje glavnog projektanta. Mjere obavezno kontrolirati na licu mjesta. Jediničnom cijenom moraju biti sadržani svi zahtjevi iz posebnih napomena.
Package 3 | Camp_Pool Area | 4.10 Locksmith work |  | Obračun po kom
Package 3 | Camp_Pool Area | 4.10 Locksmith work | 4.10.02.13.A | Ograda 90 | Stk | 2
Package 3 | Camp_Pool Area | 4.10 Locksmith work | 4.10.02.13.B | Ograda 130 | Stk | 3
Package 3 | Camp_Pool Area | 4.10 Locksmith work | 4.10.02.13.C | Ograda 140 | Stk | 2
Package 3 | Camp_Pool Area | 4.10 Locksmith work | 4.10.02.13.D | Ograda 150 | Stk | 2
Package 3 | Camp_Pool Area | 4.10 Locksmith work | 4.10.02.13.E | Ograda 230 | Stk | 1
Package 3 | Camp_Pool Area | 4.10 Locksmith work | 4.10.02.14 | Ograda servisnog prostora
Package 3 | Camp_Pool Area | 4.10 Locksmith work |  | Izvedba u skladu s izvedbenim nacrtima. Izvoditelj je dužan prije izvedbe izraditi radioničke nacrte i zajedno sa svim detaljima ishoditi odobrenje glavnog projektanta. Mjere obavezno kontrolirati na licu mjesta. Jediničnom cijenom moraju biti sadržani svi zahtjevi iz posebnih napomena.
Package 3 | Camp_Pool Area | 4.10 Locksmith work |  | Izrada doprema i montaža ograde (stavka B14) visine ukupne visine 235cm. Ograda se sastoji od vijčano spojenih segmenata. Segment se sastoji od čeličnog okvira, sa ispunom od pravokutnih profila, te heraklit ploča. Ispuna ograde, vari se pod kutem od 60 u odnosu na okvir segmenta. Okvir segmenta izveden je od pravokutnog profila 80x30x2, dok je Ispuna izvedena od pravokutnog profila 40x15x2. Osim čelične ispune, unutar okvira predviđena je montaža pune ispune odnosno Heraklit sendvič izolacijskih ploča, vijčano pričvršćene za okvir ograde, dilatirane od samog čeličnog okvira, kako se nebi saklupljala voda. Rub ploča izvesti sa zakošenjem od 45 širine 5mm. Stupovi ograde su kvadratni 100x100x4 ugrađeni su sa unutarnje strane. Ankeri su ugrađeni prilikom betoniranja. Sva čelična konstrukcija toplo cinčana, i svi spojevi izvedeni vijčano. ZOgrada se sastoji od okvira, ispune i nogica. Visina ograde je 120cm mjereno od sredine gazišta. Dužina ograde od čela prve stube, do čela zadnje stube. Okvir izveden od pravokutnog profila 60x15x2. Ispunu unutar okvira, izvesti od pravokutnog profila 40x15x2. Ispuna se vari okomito u odnosu na okvir ograde. Nogice se sastoje od od pravokutnog profila 40x15x2, varenog na pločicu 80x80, sa kosnikom, na razmaku od cca. 50cm. Nogica prati nagib i poziciju jedne cijevi ispune. Ograda se vijčano povezuje sa stubištem, uzdignuta za cca 30mm od špica stube. Sva čelična konstrukcija toplo cinčana, i svi spojevi izvedeni vijčano. Završna obrada izvedena debeloslojnim lakom, na bazi epoksidnog estera s otapalima bez aromata sa glimmer efektom kao Capalac Dickschichtlack EG, na prethodno pripremljenu podlogu Capalac AllGrund temeljnim premazom. Završna nijansa u tonu u izgledu bakra sve prema izboru projektanta. Izraditi 3 probna uzorka za definiranje nijajse. Završna obrada heraklit ploča, zaštita za atmosferilije i boja, prema odabiru projektanta. Uzimanje mjera na licu mjesta. Izvedba u skladu s izvedbenim nacrtima. Izvoditelj je dužan prije izvedbe izraditi radioničke nacrte i zajedno sa svim detaljima ishoditi odobrenje glavnog projektanta. Mjere obavezno kontrolirati na licu mjesta. Jediničnom cijenom moraju biti sadržani svi zahtjevi iz posebnih napomena.
Package 3 | Camp_Pool Area | 4.10 Locksmith work |  | Obračun po m'
Package 3 | Camp_Pool Area | 4.10 Locksmith work | 4.10.02.14.A | Ograda | m | 13.7
Package 3 | Camp_Pool Area | 4.10 Locksmith work | 4.10.02.15 | Portun zaokretni
Package 3 | Camp_Pool Area | 4.10 Locksmith work |  | Izrada doprema i zaokretnih vrata (stavka B15) visine ukupne visine 235cm. Vrata vijčano uhvatiti za stupove sa unutarnje strane. Vrata se satstoje od 4 krila, sačinena od čeličnog okvira 80x30x2, sa ispunom od pravokutnih profila 40x15x2 varenih pod kutom, te heraklit ploča. Rub ploča izvesti sa zakošenjem od 45 širine 5mm. Stupovi ograde su kvadratni 100x100x4 ugrađeni su sa unutarnje strane. Ankeri su ugrađeni prilikom betoniranja. Vrata sa otvaranjem prema vani. Jedna vrata opremljena sustavom brava i okova prema EN179, ostala opremiti sa podnim klinom i lokotom. Sva čelična konstrukcija toplo cinčana, i svi spojevi izvedeni vijčano. Završna obrada izvedena debeloslojnim lakom, na bazi epoksidnog estera s otapalima bez aromata sa glimmer efektom kao Capalac Dickschichtlack EG, na prethodno pripremljenu podlogu Capalac AllGrund temeljnim premazom. Završna nijansa u tonu u izgledu bakra sve prema izboru projektanta. Izraditi 3 probna uzorka za definiranje nijajse. Završna obrada heraklit ploča, zaštita za atmosferilije i boja, prema odabiru projektanta. Uzimanje mjera na licu mjesta.
Package 3 | Camp_Pool Area | 4.10 Locksmith work |  | Obračun po kom
Package 3 | Camp_Pool Area | 4.10 Locksmith work | 4.10.02.15.A | zaokretna vrata sa 4 krila | Stk | 1
Package 3 | Camp_Pool Area | 4.10 Locksmith work | 4.10.02.16 | Pool-net (ležaljka - mreža iznad vode)
Package 3 | Camp_Pool Area | 4.10 Locksmith work |  | Izrada doprema i ugradnja "ležaljke" iznad vode. Ležaljka dimenzija cca. 400x400cm, uzdignuta od vode za 35cm, odnosno mreža za 550cm. Ležaljka se sastoji od okvira izrađenog od inox AISI 316l kvadratne cijevi, 20x20x5, vijčano učvršćenog za AB školjku bazena. Okvir se se oblaže kompozitnim daskama Silvadec Brun colorado. U gornjoj zoni profila, postavlja se mreža za ležanje tip kao Loftnet braided 45x45netting, površine cca. 11,5m2. Predvidjeti odgovarajuće inox alkice, sajle i potrebne zatezače. Izvedba u skladu s izvedbenim nacrtima. Izvoditelj je dužan prije izvedbe izraditi radioničke nacrte i zajedno sa svim detaljima ishoditi odobrenje glavnog projektanta. Mjere obavezno kontrolirati na licu mjesta. Jediničnom cijenom moraju biti sadržani svi zahtjevi iz posebnih napomena.
Package 3 | Camp_Pool Area | 4.10 Locksmith work |  | Obračun po kom
Package 3 | Camp_Pool Area | 4.10 Locksmith work | 4.10.02.16.A | ljestve | Stk | 1
Package 3 | Camp_Pool Area | 4.10 Locksmith work | 4.10.02.17 | Ljestve u bazenu
Package 3 | Camp_Pool Area | 4.10 Locksmith work |  | Izrada doprema i ugradnja ljestvi za pristup uzdignutom platou unutar bazena. Ljestve su izrađene od poliranog inoxa AISI 316 L, sačinjene od tri zasebna dijela, vijčano učvršćeni za konstrukciju. Rukohvat visine cca.235 cm, sastoji se od okvira pravokutnih cijevi 60x20x15, sa ispunom od cijevi 40x20x15, u kojima se nalazi "skriveni" vijak. Rukohvat se postavlja sa lijeve i desne strane ljestvi. Ljestve se sastoje od pravokutnih cijevi 60x20x15, sačinjene kao zaseban segment, širine cca.45cm, visine 135cm vijčano pričvršćene u konstrukciju. Kao gazište odabrati odgovarajući profil, kako bi se zadovoljila protukliznost. Uzimanje mjera na licu mjesta.
Package 3 | Camp_Pool Area | 4.10 Locksmith work |  | Obračun po kom
Package 3 | Camp_Pool Area | 4.10 Locksmith work | 4.10.02.17.A | ljestve | Stk | 1
Package 3 | Camp_Kids Bar | 4.10 Locksmith work |  | KIDS BAR
Package 3 | Camp_Kids Bar | 4.10 Locksmith work | 4.10.03.1 | Nadstrešnica
Package 3 | Camp_Kids Bar | 4.10 Locksmith work |  | Izrada doprema i ugradnja nadstrešnice, koja se sastoji od kvadratnih čeličnih stupova 120x120x5mm. Stupovi su vijčano pričvršćeni za AB nadtemelj u zemlji. Nosive grede pergole čine pravokutni čelični profili 140x80X3mm, vijčano pričvršćene bočno u AB konstrukciju zgrada. Ispunu pergole čine čelične grede 30x80x3mm. Sve spojeve izvesti vijčano te sve varove izvesti prije toplog cinčanja. Sve stavke uključuju dobavu materijala, izradu i montažu, farbanje po ral tonu odabira projektanta. Cinčanje ne ulazi u količinu (kg) čelika. Varovi i vijci su u cijeni kg profila. Ankerne pločice, nosači, zasebno računati, u postotku ukupne težine čelika. Kompletna konstrukcija toplo cinčana te farbana. U okvirama će se na nekim pozicijama ugraditi i rasvjeta, predvidjeti rupe za ugradnu i provlačenje kablova. Sve rupe za prihvat, rasvjete stropova, i sl...bušiti prije vrućeg cinčanja elemenata. Naknadno bušenje elemenata nije dozvoljeno, kao ni varenje elemenata na objektu. Svi elementi se moraju izraditi na način da ih je moguće transportirati na objekt i vijčano montirati. Sve mjere kontrolirati na licu mjesta, te izraditi radioničke nacrte, koje projektant konstrukcije mora ovjeriti prije početka izvođenja konstrukcije. Kompletna konstrukcija se boja u tonu koji će biti definiran u sklopu grafike izvedbene dokumentacije. Sve komplet do gotovosti, obračunato po kg ugrađenog čelika. Završni premaz izraditi u specificiranim tonovima.Sve radove izvesti prema pravilima struke, te prema uputama proizvođača. Izvesti prema shemi iz projektne dokumentacije(sheme stolarije/bravarije biti će izrađene u sklopu izvedbene dokumentacije). Završno bojanje pergole uključeno je u cijenu obrade čelika i ne obračunava se zasebno. Završna obrada izvedena debeloslojnim lakom, na bazi epoksidnog estera s otapalima bez aromata sa glimmer efektom kao Capalac Dickschichtlack EG, na prethodno pripremljenu podlogu Capalac AllGrund temeljnim premazom. Završna nijansa u tonu u izgledu bakra sve prema izboru projektanta. Izraditi 3 probna uzorka za definiranje nijajse.
Package 3 | Camp_Kids Bar | 4.10 Locksmith work |  | Obračun po kg ugrađene čelične konstrukcije
Package 3 | Camp_Kids Bar | 4.10 Locksmith work |  | Toplo cinčanje nije iskazano kao zasebna stavka već je uključeno u cijenu profila. Sve ostalo što je opisano u gornjem opisu, a nije iskazano u zasebnim podstavkama u nastavku uračunati u cijenu profila.
Package 3 | Camp_Kids Bar | 4.10 Locksmith work |  | Kvalitetu čelika, veličine i stijenke profila nuditi prema opisu troškovničke stavke.
Package 3 | Camp_Kids Bar | 4.10 Locksmith work |  | Obračun po kg
Package 3 | Camp_Kids Bar | 4.10 Locksmith work | 4.10.03.1.A | stup- HOP150/150/5 S235; akz C4; ukupna duzina stupova 27,68m' 22,77kg/m' | kg | 630.27
Package 3 | Camp_Kids Bar | 4.10 Locksmith work | 4.10.03.1.B | grede - PE1 80/180/6mm; S235; akz C4; ukupna duzina 178,61m' 23,36kg/m' | kg | 4172.33
Package 3 | Camp_Kids Bar | 4.10 Locksmith work | 4.10.03.1.C | Ispuna HOP80/30/3 S235; akz C4 ukupna duzina profila 294,93m' 4,90kg/m' | kg | 1445.16
Package 3 | Camp_Kids Bar | 4.10 Locksmith work | 4.10.03.1.D | Čelični profili 30/30/2 nosači mdf ploče 1,68kg/m' | kg | 35
Package 3 | Camp_Kids Bar | 4.10 Locksmith work | 4.10.03.1.E | spojni materijal 8% | kg | 502.62
Package 3 | Camp_Falky Land | 4.10 Locksmith work |  | FALKYLAND
Package 3 | Camp_Falky Land | 4.10 Locksmith work | 4.10.04.1 | Nadstrešnica
Package 3 | Camp_Falky Land | 4.10 Locksmith work |  | Izrada doprema i ugradnja nadstrešnice, koja se sastoji od kvadratnih čeličnih stupova 120x120x5mm. Stupovi su vijčano pričvršćeni za AB nadtemelj u zemlji. Nosive grede pergole čine pravokutni čelični profili 140x80X3mm, vijčano pričvršćene bočno u AB konstrukciju zgrada. Ispunu pergole čine čelične grede 30x80x3mm. Sve spojeve izvesti vijčano te sve varove izvesti prije toplog cinčanja. Sve stavke uključuju dobavu materijala, izradu i montažu, farbanje po ral tonu odabira projektanta. Cinčanje ne ulazi u količinu (kg) čelika. Varovi i vijci su u cijeni kg profila. Ankerne pločice, nosači, zasebno računati, u postotku ukupne težine čelika. Kompletna konstrukcija toplo cinčana te farbana. U okvirama će se na nekim pozicijama ugraditi i rasvjeta, predvidjeti rupe za ugradnu i provlačenje kablova. Sve rupe za prihvat, rasvjete stropova, i sl...bušiti prije vrućeg cinčanja elemenata. Naknadno bušenje elemenata nije dozvoljeno, kao ni varenje elemenata na objektu. Svi elementi se moraju izraditi na način da ih je moguće transportirati na objekt i vijčano montirati. Sve mjere kontrolirati na licu mjesta, te izraditi radioničke nacrte, koje projektant konstrukcije mora ovjeriti prije početka izvođenja konstrukcije. Kompletna konstrukcija se boja u tonu koji će biti definiran u sklopu grafike izvedbene dokumentacije. Sve komplet do gotovosti, obračunato po kg ugrađenog čelika. Završni premaz izraditi u specificiranim tonovima.Sve radove izvesti prema pravilima struke, te prema uputama proizvođača. Izvesti prema shemi iz projektne dokumentacije(sheme stolarije/bravarije biti će izrađene u sklopu izvedbene dokumentacije). Završno bojanje pergole uključeno je u cijenu obrade čelika i ne obračunava se zasebno. Završna obrada izvedena debeloslojnim lakom, na bazi epoksidnog estera s otapalima bez aromata sa glimmer efektom kao Capalac Dickschichtlack EG, na prethodno pripremljenu podlogu Capalac AllGrund temeljnim premazom. Završna nijansa u tonu u izgledu bakra sve prema izboru projektanta. Izraditi 3 probna uzorka za definiranje nijajse.
Package 3 | Camp_Falky Land | 4.10 Locksmith work |  | Toplo cinčanje nije iskazano kao zasebna stavka već je uključeno u cijenu profila. Sve ostalo što je opisano u gornjem opisu, a nije iskazano u zasebnim podstavkama u nastavku uračunati u cijenu profila.
Package 3 | Camp_Falky Land | 4.10 Locksmith work |  | Kvalitetu čelika, veličine i stijenke profila nuditi prema opisu troškovničke stavke.
Package 3 | Camp_Falky Land | 4.10 Locksmith work |  | Obračun po kg ugrađene čelične konstrukcije
Package 3 | Camp_Falky Land | 4.10 Locksmith work | 4.10.04.1.A | stupovi - S3 120/120/5mm S355; akz C4; h=57; 240 i 331cm, ukupna duzina stupova 40,59 m' 18,06kg/m' | kg | 733.06
Package 3 | Camp_Falky Land | 4.10 Locksmith work | 4.10.04.1.B | okvir - PE1 80/140/3mm S235; akz C4 ukupna duzina profila 321,34m' 10,08kg/m' | kg | 3335.51
Package 3 | Camp_Falky Land | 4.10 Locksmith work | 4.10.04.1.C | ispune 30x80x3 S235; akz C4 ukupna duzina profila 585,67m' 4,90kg/m' | kg | 2869.78
Package 3 | Camp_Falky Land | 4.10 Locksmith work | 4.10.04.1.D | Finta stup (maska oborinske odvodnje) - 120/120/3mm S355; akz C4; h=331cm 10,84 kg/m' | kg | 35.88
Package 3 | Camp_Falky Land | 4.10 Locksmith work | 4.10.04.1.E | spojni materijal 8% | kg | 557.94
Package 3 | Camp_Sanitary 1 | 4.10 Locksmith work |  | SANITARNI ČVOR 1
Package 3 | Camp_Sanitary 1 | 4.10 Locksmith work | 4.10.05.1 | Nadstrešnica
Package 3 | Camp_Sanitary 1 | 4.10 Locksmith work |  | Izrada doprema i ugradnja nadstrešnice, koja se sastoji od kvadratnih čeličnih stupova 150x150x6mm visine cca 290cm. Stupovi su vijčano pričvršćeni za AB nadtemelj u zemlji. Nosive grede pergole čine pravokutni čelični profili 140x80X3mm, vijčano pričvršćene bočno u AB konstrukciju zgrada. Ispunu pergole čine čelične grede 30x80x3mm. Sve spojeve izvesti vijčano te sve varove izvesti prije toplog cinčanja. Sve stavke uključuju dobavu materijala, izradu i montažu, farbanje po ral tonu odabira projektanta. Cinčanje ne ulazi u količinu (kg) čelika. Varovi i vijci su u cijeni kg profila. Ankerne pločice, nosači, zasebno računati, u postotku ukupne težine čelika. Kompletna konstrukcija toplo cinčana te farbana. U okvirama će se na nekim pozicijama ugraditi i rasvjeta, predvidjeti rupe za ugradnu i provlačenje kablova. Sve rupe za prihvat, rasvjete stropova, i sl...bušiti prije vrućeg cinčanja elemenata. Naknadno bušenje elemenata nije dozvoljeno, kao ni varenje elemenata na objektu. Svi elementi se moraju izraditi na način da ih je moguće transportirati na objekt i vijčano montirati. Sve mjere kontrolirati na licu mjesta, te izraditi radioničke nacrte, koje projektant konstrukcije mora ovjeriti prije početka izvođenja konstrukcije. Kompletna konstrukcija se boja u tonu koji će biti definiran u sklopu grafike izvedbene dokumentacije. Sve komplet do gotovosti, obračunato po kg ugrađenog čelika. Završni premaz izraditi u specificiranim tonovima.Sve radove izvesti prema pravilima struke, te prema uputama proizvođača. Izvesti prema shemi iz projektne dokumentacije(sheme stolarije/bravarije biti će izrađene u sklopu izvedbene dokumentacije). Završno bojanje pergole uključeno je u cijenu obrade čelika i ne obračunava se zasebno. Završna obrada izvedena debeloslojnim lakom, na bazi epoksidnog estera s otapalima bez aromata sa glimmer efektom kao Capalac Dickschichtlack EG, na prethodno pripremljenu podlogu Capalac AllGrund temeljnim premazom. Završna nijansa u tonu u izgledu bakra sve prema izboru projektanta. Izraditi 3 probna uzorka za definiranje nijajse.
Package 3 | Camp_Sanitary 1 | 4.10 Locksmith work |  | Obračun po kg
Package 3 | Camp_Sanitary 1 | 4.10 Locksmith work | 4.10.05.1.A | - stupovi 150x150x6 27,13kg/m' | kg | 1355
Package 3 | Camp_Sanitary 1 | 4.10 Locksmith work | 4.10.05.1.B | - grede 80x140x3 10,08kg/m' | kg | 6100
Package 3 | Camp_Sanitary 1 | 4.10 Locksmith work | 4.10.05.1.C | - ispune 30x80x3 4,90kg/m9 | kg | 4950
Package 3 | Camp_Sanitary 1 | 4.10 Locksmith work | 4.10.05.1.D | spojni materijal 8% | kg | 992.4
Package 3 | Camp_Sanitary 1 | 4.10 Locksmith work | 4.10.05.2 | Izrada čeličnih okvira otvora vrata i prolaza - špaleta
Package 3 | Camp_Sanitary 1 | 4.10 Locksmith work |  | Izrada i dobava čelične konstrukcije, okvira unutar otvora vrata u fasadi. Okvir od čelika čeičnog lima debljine 8mm, zakošenih kuteva, u širini zida sa prepustom 0,5cm sa svake strane, odnosno 36cm. Okvir se ugrađuje na tri strane otvora, odnosno dvije bočnice i vrh otvora. prije etics fasade, te završne obloge keramike, i kamena, na pozicije vrata odosno otvorenih prolaza. Pripaziti na visinu okvira u otvorima sa etics fasadom, kako bi se mogao izvesti spoj sa čeličnom klupčicom od 8mm, u istoj ravnini. Sve spojeve izvesti vijčano te sve varove izvesti prije toplog cinčanja. Cinčanje ne ulazi u količinu (kg) čelika. Varovi i vijci su u cijeni kg profila. Ankerne pločice, nosači, zasebno računati, u postotku ukupne težine čelika. Kompletna konstrukcija toplo cinčana te farbana u ral tonu po odabiru projektanta. Završna obrada izvedena debeloslojnim lakom, na bazi epoksidnog estera s otapalima bez aromata sa glimmer efektom kao Capalac Dickschichtlack EG, na prethodno pripremljenu podlogu Capalac AllGrund temeljnim premazom. Završna nijansa u tonu u izgledu bakra sve prema izboru projektanta. Izraditi 3 probna uzorka za definiranje nijajse. Sve radove izvesti prema pravilima struke. obračun po komadu otvora. Sve izvesti prema shemi iz projektne dokumentacije(sheme stolarije/bravarije biti će izrađene u sklopu izvedbene dokumentacije)
Package 3 | Camp_Sanitary 1 | 4.10 Locksmith work |  | Obračun po kom
Package 3 | Camp_Sanitary 1 | 4.10 Locksmith work | 4.10.05.2.A | otvor 92x230 | Stk | 3
Package 3 | Camp_Sanitary 1 | 4.10 Locksmith work | 4.10.05.2.B | otvor 92x235 | Stk | 3
Package 3 | Camp_Sanitary 1 | 4.10 Locksmith work | 4.10.05.2.C | otvor 112X250 | Stk | 1
Package 3 | Camp_Sanitary 1 | 4.10 Locksmith work | 4.10.05.2.D | otvor 182X250 | Stk | 1
Package 3 | Camp_Sanitary 1 | 4.10 Locksmith work | 4.10.05.2.E | otvor 100x230 | Stk | 1
Package 3 | Camp_Sanitary 1 | 4.10 Locksmith work | 4.10.05.2.F | otvor 120x230 | Stk | 4
Package 3 | Camp_Sanitary 1 | 4.10 Locksmith work | 4.10.05.2.G | otvor 150x235 | Stk | 1
Package 3 | Camp_Sanitary 1 | 4.10 Locksmith work | 4.10.05.3 | Čelične rešetke
Package 3 | Camp_Sanitary 1 | 4.10 Locksmith work |  | Rešetke sastavljene od okvira čeličnog kvadratnog profila 35x35x2, ispunjenog sa zavarenom mrežom GG 50X50. rešetke se montiraju na ugrađene nosače u fasadi. Čelične rešetke montiraju se po završetku turističke sezone. Kompletna konstrukcija toplo cinčana te farbana u ral tonu po odabiru projektanta. Završna obrada izvedena debeloslojnim lakom, na bazi epoksidnog estera s otapalima bez aromata sa glimmer efektom kao Capalac Dickschichtlack EG, na prethodno pripremljenu podlogu Capalac AllGrund temeljnim premazom. Završna nijansa u tonu u izgledu bakra sve prema izboru projektanta. Izraditi 3 probna uzorka za definiranje nijajse. Sve radove izvesti prema pravilima struke.
Package 3 | Camp_Sanitary 1 | 4.10 Locksmith work |  | Obračun po kom
Package 3 | Camp_Sanitary 1 | 4.10 Locksmith work | 4.10.05.3.A | B3.1 rešetka 70x230 | Stk | 1
Package 3 | Camp_Sanitary 1 | 4.10 Locksmith work | 4.10.05.3.B | B3.2 rešetka 80x230 | Stk | 1
Package 3 | Camp_Sanitary 1 | 4.10 Locksmith work | 4.10.05.3.C | B3.3 rešetka 87x230 | Stk | 1
Package 3 | Camp_Sanitary 1 | 4.10 Locksmith work | 4.10.05.3.D | B3.4 rešetka 118x230 | Stk | 1
Package 3 | Camp_Sanitary 1 | 4.10 Locksmith work | 4.10.05.3.E | B3.5 rešetka 152x230 | Stk | 1
Package 3 | Camp_Sanitary 1 | 4.10 Locksmith work | 4.10.05.3.F | B3.6 rešetka 180x230 | Stk | 1
Package 3 | Camp_Sanitary 1 | 4.10 Locksmith work | 4.10.05.3.G | B3.7 rešetka 185x230 | Stk | 2
Package 3 | Camp_Sanitary 1 | 4.10 Locksmith work | 4.10.05.3.H | B3.8 rešetka 193x230 | Stk | 1
Package 3 | Camp_Sanitary 1 | 4.10 Locksmith work | 4.10.05.3.I | B3.9 rešetka 200x230 | Stk | 1
Package 3 | Camp_Sanitary 1 | 4.10 Locksmith work | 4.10.05.3.J | B3.10 rešetka 207x230 | Stk | 1
Package 3 | Camp_Sanitary 1 | 4.10 Locksmith work | 4.10.05.3.K | B3.11 rešetka 230x100 | Stk | 4
Package 3 | Camp_Sanitary 1 | 4.10 Locksmith work | 4.10.05.4 | Čelični lanac i rigalica za odvodnju kišnice s nadstrešnica na pergolama
Package 3 | Camp_Sanitary 1 | 4.10 Locksmith work |  | Izrada doprema i montaža čelične rigalice na koju je pričvršćen čelični lanac. Rigalica je konzolno prepuštena nad šljunčanu površinu, a lanac je visine od rigalice do tla, zahvaćen za čelični kolac ubetoniran u tlo prekriveno šljunkom. U stavci nuditi rigalicu, lanac, kolac i prihvačanje konca u tlu. Okvirna dužina rigalice 60cm, okvirna dužina lanca 3,5m. Rigalicu, lanac i kolac toplo cinčati, ograditi istom bojom kojom se obrađuje pergola - temeljna + završna bakrena zrnata boja. Završna obrada izvedena debeloslojnim lakom, na bazi epoksidnog estera s otapalima bez aromata sa glimmer efektom kao Capalac Dickschichtlack EG, na prethodno pripremljenu podlogu Capalac AllGrund temeljnim premazom. Završna nijansa u tonu u izgledu bakra sve prema izboru projektanta. Izraditi 3 probna uzorka za definiranje nijajse.
Package 3 | Camp_Sanitary 1 | 4.10 Locksmith work |  | Obračun po kom
Package 3 | Camp_Sanitary 1 | 4.10 Locksmith work | 4.10.05.4.A | rigalica, lanac, kolac | Stk | 2
Package 3 | Camp_Sanitary 1 | 4.10 Locksmith work | 4.10.05.5 | Mrežasta ispuna nadsvjetla
Package 3 | Camp_Sanitary 1 | 4.10 Locksmith work |  | Izrada doprema i montaža ispune nadsvijetla. Ispuna se sastoji od inox sajle, inox alkica za prihvat iste, te ispune od PVC mreže, boje prema izboru projektanta. Za prihvat sajle izvesti cijev fi30 visine 3cm, koje se montiraju na parapet zida te u strop, kako bi sajla prošla sa vanjske strane nosivih čeličnoh stupova. prihvatnici sajle na zidovima obloženim ETICSOM, montiraju se samo na strop ( u sklopu stavke klupčice parapeta etics zidova predviđena je i ugradnja za prihvat sajle). Sajla i ispuna rasteže se sa vanjske strane čeličnih profila, dilatirana za 2-3 cm, po cijelom obodu vanjskih zidova, kao i iznad otvora i vrata. Sve radove izvesti prema pravilima struke. Izvesti prema shemi iz projektne dokumentacije
Package 3 | Camp_Sanitary 1 | 4.10 Locksmith work |  | Obračun po m'
Package 3 | Camp_Sanitary 1 | 4.10 Locksmith work | 4.10.05.5.A | čelične mreže za nadsvjetla visine 60 cm | m | 160
Package 3 | Camp_Sanitary 1 | 4.10 Locksmith work | 4.10.05.5.B | čelične mreže za nadsvjetla visine 130cm | m | 36
Package 3 | Camp_Sanitary 1 | 4.10 Locksmith work | 4.10.05.6 | Čelična klupčica
Package 3 | Camp_Sanitary 1 | 4.10 Locksmith work |  | Izrada doprema i montaža klupčice, parapetnih zidova obloženih ETICS fasadom. Klupčica izvedena od čeličnog lima debljine 8mm, zakošenih kuteva, širine zida sa prepustom 0,5cm sa svake strane, odnosno 36cm. Predvidjeti da se klupčica i okvir vrata odnosno otvora spajaju u istoj ravnini. Spojevi oko stupova, vareni šmirglani, obrađeni cinčanim sprejem na licu mjesta. Predvidjeti ugradnju aklica za prihvat salje za koju se učvršćuje mrežasta ispuna nadsvjetla (sajla i mrežasta ispuna u zasebnoj stavci). Sve toplo cinčati, bojati temeljnom bojom te tonom kao pergola (bakrena, zrnata) Dijelove koje je potrebno na licu mjesta variti obraditi cinčanim sprejom i na isti način bojati.
Package 3 | Camp_Sanitary 1 | 4.10 Locksmith work |  | Završna obrada izvedena debeloslojnim lakom, na bazi epoksidnog estera s otapalima bez aromata sa glimmer efektom kao Capalac Dickschichtlack EG, na prethodno pripremljenu podlogu Capalac AllGrund temeljnim premazom. Završna nijansa u tonu u izgledu bakra sve prema izboru projektanta. Izraditi 3 probna uzorka za definiranje nijajse.
Package 3 | Camp_Sanitary 1 | 4.10 Locksmith work |  | Obračun po m'
Package 3 | Camp_Sanitary 1 | 4.10 Locksmith work | 4.10.05.6.A | čelična klupčica | m | 90
Package 3 | Camp_Sanitary 1 | 4.10 Locksmith work | 4.10.05.7 | Stupovi za mrežu za ležanje
Package 3 | Camp_Sanitary 1 | 4.10 Locksmith work |  | Izrada doprema i montaža stupova, HOP stupova 150x150x4, ukupne visine 130cm. Stupovi se vijčano pričvršćuju za AB temeljnu stopu, cca. 35cm ispod završne kote terena. Na visini od 55cm i 90cm mjereno od gotove kote tla, predvidjeti alke za prihvat mreže. Sve toplo cinčati. Završna obrada izvedena debeloslojnim lakom, na bazi epoksidnog estera s otapalima bez aromata sa glimmer efektom kao Capalac Dickschichtlack EG, na prethodno pripremljenu podlogu Capalac AllGrund temeljnim premazom. Završna nijansa u tonu u izgledu bakra sve prema izboru projektanta. Izraditi 3 probna uzorka za definiranje nijajse. Sve radove izvesti prema pravilima struke, te prema uputama proizvođača. Izvesti prema shemi iz projektne dokumentacije.
Package 3 | Camp_Sanitary 1 | 4.10 Locksmith work |  | Obračun po kom
Package 3 | Camp_Sanitary 1 | 4.10 Locksmith work | 4.10.05.7.A | stup za mrežu | Stk | 3
Package 3 | Camp_Sanitary 1 | 4.10 Locksmith work | 4.10.05.8 | Mreža za ležanje
Package 3 | Camp_Sanitary 1 | 4.10 Locksmith work |  | Nabava doprema i ugradnja mreže za ležanje tip kao Loftnet braided 45x45 netting, dimenzije 6,8x1,9m. Mreža se montira sa preklopom za uzglavlje, te je ukupne širine cca 290cm i površine površine cca. 20,0m2. Predvidjeti odgovarajuće, sajle i potrebne zatezače. Za prihvat sajle izvesti cijev fi30 visine 3cm. Izvedba u skladu s izvedbenim nacrtima. Izvoditelj je dužan prije izvedbe izraditi radioničke nacrte i zajedno sa svim detaljima ishoditi odobrenje glavnog projektanta. Mjere obavezno kontrolirati na licu mjesta. Jediničnom cijenom moraju biti sadržani svi zahtjevi iz posebnih napomena.
Package 3 | Camp_Sanitary 1 | 4.10 Locksmith work |  | Obračun po kom
Package 3 | Camp_Sanitary 1 | 4.10 Locksmith work | 4.10.05.8.A | mreža za ležanje | Stk | 1
Package 3 | Camp_Sanitary 2 | 4.10 Locksmith work |  | SANITARNI ČVOR 2
Package 3 | Camp_Sanitary 2 | 4.10 Locksmith work | 4.10.06.1 | Nadstrešnica
Package 3 | Camp_Sanitary 2 | 4.10 Locksmith work |  | Izrada doprema i ugradnja nadstrešnice, koja se sastoji od kvadratnih čeličnih stupova 150x150x6mm visine cca 290cm i Stupovi su vijčano pričvršćeni za AB nadtemelj u zemlji. Nosive grede pergole čine pravokutni čelični profili 140x80X3mm, vijčano pričvršćene bočno u AB konstrukciju zgrada. Ispunu pergole čine čelične grede 30x80x3mm Sve spojeve izvesti vijčano te sve varove izvesti prije toplog cinčanja. Sve stavke uključuju dobavu materijala, izradu i montažu, farbanje po ral tonu odabira projektanta. Cinčanje ne ulazi u količinu (kg) čelika. Varovi i vijci su u cijeni kg profila. Ankerne pločice, nosači, zasebno računati, u postotku ukupne težine čelika. Kompletna konstrukcija toplo cinčana te farbana. U okvirama će se na nekim pozicijama ugraditi i rasvjeta, predvidjeti rupe za ugradnu i provlačenje kablova. Sve rupe za prihvat, rasvjete stropova, i sl...bušiti prije vrućeg cinčanja elemenata. Naknadno bušenje elemenata nije dozvoljeno, kao ni varenje elemenata na objektu. Svi elementi se moraju izraditi na način da ih je moguće transportirati na objekt i vijčano montirati. Sve mjere kontrolirati na licu mjesta, te izraditi radioničke nacrte, koje projektant konstrukcije mora ovjeriti prije početka izvođenja konstrukcije. Kompletna konstrukcija se boja u tonu koji će biti definiran u sklopu grafike izvedbene dokumentacije. Sve komplet do gotovosti, obračunato po kg ugrađenog čelika. Završni premaz izraditi u specificiranim tonovima.Sve radove izvesti prema pravilima struke, te prema uputama proizvođača. Izvesti prema shemi iz projektne dokumentacije(sheme stolarije/bravarije biti će izrađene u sklopu izvedbene dokumentacije). Završno bojanje pergole uključeno je u cijenu obrade čelika i ne obračunava se zasebno. Završna obrada izvedena debeloslojnim lakom, na bazi epoksidnog estera s otapalima bez aromata sa glimmer efektom kao Capalac Dickschichtlack EG, na prethodno pripremljenu podlogu Capalac AllGrund temeljnim premazom. Završna nijansa u tonu u izgledu bakra sve prema izboru projektanta. Izraditi 3 probna uzorka za definiranje nijajse.
Package 3 | Camp_Sanitary 2 | 4.10 Locksmith work |  | Obračun po kg
Package 3 | Camp_Sanitary 2 | 4.10 Locksmith work | 4.10.06.1.A | stupovi 150x150x6 27,13kg/m' | kg | 700
Package 3 | Camp_Sanitary 2 | 4.10 Locksmith work | 4.10.06.1.B | grede l 80x140x3 10,08kg/m' | kg | 4300
Package 3 | Camp_Sanitary 2 | 4.10 Locksmith work | 4.10.06.1.C | ispune 30x80x3 4,90kg/m9 | kg | 2600
Package 3 | Camp_Sanitary 2 | 4.10 Locksmith work | 4.10.06.1.D | spojni materijal 8% | kg | 608
Package 3 | Camp_Sanitary 2 | 4.10 Locksmith work | 4.10.06.2 | Izrada čeličnih okvira otvora vrata i prolaza
Package 3 | Camp_Sanitary 2 | 4.10 Locksmith work |  | Izrada i dobava čelične konstrukcije, okvira unutar otvora vrata u fasadi. Okvir od čelika čeičnog lima debljine 8mm u širini zida, zakošenih kuteva, sa prepustom 0,5cm sa svake strane, odnosno 36cm, Okvir se ugrađuje na tri strane otvora, odnosno dvije bočnice i vrh otvora. prije etics fasade, te završne obloge keramike, i kamena, na pozicije vrata odosno otvorenih prolaza. Pripaziti na visinu okvira u otvorima sa etics fasadom, kako bi se mogao izvesti spoj sa čeličnom klupčicom od 8mm, u istoj ravnini. Sve spojeve izvesti vijčano te sve varove izvesti prije toplog cinčanja. Cinčanje ne ulazi u količinu (kg) čelika. Varovi i vijci su u cijeni kg profila. Ankerne pločice, nosači, zasebno računati, u postotku ukupne težine čelika. Kompletna konstrukcija toplo cinčana te farbana u ral tonu po odabiru projektanta. Završna obrada izvedena debeloslojnim lakom, na bazi epoksidnog estera s otapalima bez aromata sa glimmer efektom kao Capalac Dickschichtlack EG, na prethodno pripremljenu podlogu Capalac AllGrund temeljnim premazom. Završna nijansa u tonu u izgledu bakra sve prema izboru projektanta. Izraditi 3 probna uzorka za definiranje nijajse. Sve radove izvesti prema pravilima struke. obračun po komadu otvora. Sve izvesti prema shemi iz projektne dokumentacije(sheme stolarije/bravarije biti će izrađene u sklopu izvedbene dokumentacije)
Package 3 | Camp_Sanitary 2 | 4.10 Locksmith work |  | Obračun po kom
Package 3 | Camp_Sanitary 2 | 4.10 Locksmith work | 4.10.06.2.A | otvor 70x230 | Stk | 1
Package 3 | Camp_Sanitary 2 | 4.10 Locksmith work | 4.10.06.2.B | otvor 90x230 | Stk | 5
Package 3 | Camp_Sanitary 2 | 4.10 Locksmith work | 4.10.06.2.C | otvor 120x230 | Stk | 5
Package 3 | Camp_Sanitary 2 | 4.10 Locksmith work | 4.10.06.2.D | otvor 160x230 | Stk | 1
Package 3 | Camp_Sanitary 2 | 4.10 Locksmith work | 4.10.06.2.E | otvor 180x230 | Stk | 1
Package 3 | Camp_Sanitary 2 | 4.10 Locksmith work | 4.10.06.3 | Čelične rešetke
Package 3 | Camp_Sanitary 2 | 4.10 Locksmith work |  | Rešetke sastavljene od okvira čeličnog kvadratnog profila 35x35x2, ispunjenog sa zavarenom mrežom GG 50X50. rešetke se montiraju na ugrađene nosače u fasadi. Čelične rešetke montiraju se po završetku turističke sezone. Kompletna konstrukcija toplo cinčana te farbana u ral tonu po odabiru projektanta. Završna obrada izvedena debeloslojnim lakom, na bazi epoksidnog estera s otapalima bez aromata sa glimmer efektom kao Capalac Dickschichtlack EG, na prethodno pripremljenu podlogu Capalac AllGrund temeljnim premazom. Završna nijansa u tonu u izgledu bakra sve prema izboru projektanta. Izraditi 3 probna uzorka za definiranje nijajse. Sve radove izvesti prema pravilima struke.
Package 3 | Camp_Sanitary 2 | 4.10 Locksmith work |  | Obračun po kom
Package 3 | Camp_Sanitary 2 | 4.10 Locksmith work | 4.10.06.3.A | B3.1 rešetka 140x230 | Stk | 4
Package 3 | Camp_Sanitary 2 | 4.10 Locksmith work | 4.10.06.3.B | B3.2 rešetka 143x230 | Stk | 2
Package 3 | Camp_Sanitary 2 | 4.10 Locksmith work | 4.10.06.3.C | B3.3 rešetka 164x230 | Stk | 3
Package 3 | Camp_Sanitary 2 | 4.10 Locksmith work | 4.10.06.3.D | B3.4 rešetka 181x230 | Stk | 2
Package 3 | Camp_Sanitary 2 | 4.10 Locksmith work | 4.10.06.3.E | B3.5 rešetka 220x230 | Stk | 1
Package 3 | Camp_Sanitary 2 | 4.10 Locksmith work | 4.10.06.4 | Čelični lanac i rigalica za odvodnju kišnice s nadstrešnica na pergolama
Package 3 | Camp_Sanitary 2 | 4.10 Locksmith work |  | Izrada doprema i montaža čelične rigalice na koju je pričvršćen čelični lanac. Rigalica je konzolno prepuštena nad šljunčanu površinu, a lanac je visine od rigalice do tla, zahvaćen za čelični kolac ubetoniran u tlo prekriveno šljunkom. U stavci nuditi rigalicu, lanac, kolac i prihvačanje konca u tlu. Okvirna dužina rigalice 60cm, okvirna dužina lanca 3,5m. Rigalicu, lanac i kolac toplo cinčati, ograditi istom bojom kojom se obrađuje pergola - temeljna + završna bakrena zrnata boja. Završna obrada izvedena debeloslojnim lakom, na bazi epoksidnog estera s otapalima bez aromata sa glimmer efektom kao Capalac Dickschichtlack EG, na prethodno pripremljenu podlogu Capalac AllGrund temeljnim premazom. Završna nijansa u tonu u izgledu bakra sve prema izboru projektanta. Izraditi 3 probna uzorka za definiranje nijajse.
Package 3 | Camp_Sanitary 2 | 4.10 Locksmith work |  | Obračun po kom
Package 3 | Camp_Sanitary 2 | 4.10 Locksmith work | 4.10.06.4.A | rigalica, lanac, kolac | Stk | 2
Package 3 | Camp_Sanitary 2 | 4.10 Locksmith work | 4.10.06.5 | Mrežasta ispuna nadsvjetla
Package 3 | Camp_Sanitary 2 | 4.10 Locksmith work |  | Izrada doprema i montaža ispune nadsvijetla. Ispuna se sastoji od inox sajle, inox alkica za prihvat iste, te ispune od PVC mreže, boje prema izboru projektanta. Za prihvat sajle izvesti cijev fi30 visine 3cm, koje se montiraju na parapet zida te u strop, kako bi sajla prošla sa vanjske strane nosivih čeličnoh stupova. prihvatnici sajle na zidovima obloženim ETICSOM, montiraju se samo na strop ( u sklopu stavke klupčice parapeta etics zidova predviđena je i ugradnja za prihvat sajle). Sajla i ispuna rasteže se sa vanjske strane čeličnih profila, dilatirana za 2-3 cm, po cijelom obodu vanjskih zidova, kao i iznad otvora i vrata. Sve radove izvesti prema pravilima struke. Izvesti prema shemi iz projektne dokumentacije
Package 3 | Camp_Sanitary 2 | 4.10 Locksmith work |  | Obračun po m'
Package 3 | Camp_Sanitary 2 | 4.10 Locksmith work | 4.10.06.5.A | čelične mreže za nadsvjetla visine 60 cm | m | 135
Package 3 | Camp_Sanitary 2 | 4.10 Locksmith work | 4.10.06.5.B | čelične mreže za nadsvjetla visine 133 cm 90cm | m | 20
Package 3 | Camp_Sanitary 2 | 4.10 Locksmith work | 4.10.06.6 | Čelična klupčica
Package 3 | Camp_Sanitary 2 | 4.10 Locksmith work |  | Izrada doprema i montaža klupčice, parapetnih zidova obloženih ETICS fasadom. Klupčica izvedena od čeličnog lima debljine 8mm, zakošenih kuteva, širine zida sa prepustom 0,5cm sa svake strane, odnosno 36cm. Predvidjeti da se klupčica i okvir vrata odnosno otvora spajaju u istoj ravnini. Spojevi oko stupova, vareni šmirglani, obrađeni cinčanim sprejem na licu mjesta. Predvidjeti ugradnju aklica za prihvat salje za koju se učvršćuje mrežasta ispuna nadsvjetla (sajla i mrežasta ispuna u zasebnoj stavci). Sve toplo cinčati, bojati temeljnom bojom te tonom kao pergola (bakrena, zrnata) Dijelove koje je potrebno na licu mjesta variti obraditi cinčanim sprejom i na isti način bojati.
Package 3 | Camp_Sanitary 2 | 4.10 Locksmith work |  | Završna obrada izvedena debeloslojnim lakom, na bazi epoksidnog estera s otapalima bez aromata sa glimmer efektom kao Capalac Dickschichtlack EG, na prethodno pripremljenu podlogu Capalac AllGrund temeljnim premazom. Završna nijansa u tonu u izgledu bakra sve prema izboru projektanta. Izraditi 3 probna uzorka za definiranje nijajse.
Package 3 | Camp_Sanitary 2 | 4.10 Locksmith work |  | Obračun po m'
Package 3 | Camp_Sanitary 2 | 4.10 Locksmith work | 4.10.06.6.A | čelična klupčica | m | 85
Package 3 | Camp_Sanitary 3 | 4.10 Locksmith work |  | SANITARNI ČVOR 3
Package 3 | Camp_Sanitary 3 | 4.10 Locksmith work | 4.10.07.1 | Nadstrešnica
Package 3 | Camp_Sanitary 3 | 4.10 Locksmith work |  | Izrada doprema i ugradnja nadstrešnice, koja se sastoji od kvadratnih čeličnih stupova 150x150x6mm visine cca 290cm Stupovi su vijčano pričvršćeni za AB nadtemelj u zemlji. Nosive grede pergole čine pravokutni čelični profili 140x80X3mm, vijčano pričvršćene bočno u AB konstrukciju zgrada. Ispunu pergole čine čelične grede 30x80x3mm Sve spojeve izvesti vijčano te sve varove izvesti prije toplog cinčanja. Sve stavke uključuju dobavu materijala, izradu i montažu, , farbanje po ral tonu odabira projektanta. Cinčanje ne ulazi u količinu (kg) čelika. Varovi i vijci su u cijeni kg profila. Ankerne pločice, nosači, zasebno računati, u postotku ukupne težine čelika. Kompletna konstrukcija toplo cinčana te farbana. U okvirama će se na nekim pozicijama ugraditi i rasvjeta, predvidjeti rupe za ugradnu i provlačenje kablova. Sve rupe za prihvat, rasvjete stropova, i sl...bušiti prije vrućeg cinčanja elemenata. Naknadno bušenje elemenata nije dozvoljeno, kao ni varenje elemenata na objektu. Svi elementi se moraju izraditi na način da ih je moguće transportirati na objekt i vijčano montirati. Sve mjere kontrolirati na licu mjesta, te izraditi radioničke nacrte, koje projektant konstrukcije mora ovjeriti prije početka izvođenja konstrukcije. Kompletna konstrukcija se boja u tonu koji će biti definiran u sklopu grafike izvedbene dokumentacije. Sve komplet do gotovosti, obračunato po kg ugrađenog čelika. Završni premaz izraditi u specificiranim tonovima.Sve radove izvesti prema pravilima struke, te prema uputama proizvođača. Izvesti prema shemi iz projektne dokumentacije(sheme stolarije/bravarije biti će izrađene u sklopu izvedbene dokumentacije). Završno bojanje pergole uključeno je u cijenu obrade čelika i ne obračunava se zasebno. Završna obrada izvedena debeloslojnim lakom, na bazi epoksidnog estera s otapalima bez aromata sa glimmer efektom kao Capalac Dickschichtlack EG, na prethodno pripremljenu podlogu Capalac AllGrund temeljnim premazom. Završna nijansa u tonu u izgledu bakra sve prema izboru projektanta. Izraditi 3 probna uzorka za definiranje nijajse.
Package 3 | Camp_Sanitary 3 | 4.10 Locksmith work |  | Obračun po kg
Package 3 | Camp_Sanitary 3 | 4.10 Locksmith work | 4.10.07.1.A | stupovi 150x150x6 27,13kg/m' | kg | 175
Package 3 | Camp_Sanitary 3 | 4.10 Locksmith work | 4.10.07.1.B | grede 80x140x3 10,08kg/m' | kg | 4900
Package 3 | Camp_Sanitary 3 | 4.10 Locksmith work | 4.10.07.1.C | ispune 30x80x3 4,90kg/m9 | kg | 3650
Package 3 | Camp_Sanitary 3 | 4.10 Locksmith work | 4.10.07.1.D | spojni materijal 8% | kg | 698
Package 3 | Camp_Sanitary 3 | 4.10 Locksmith work | 4.10.07.2 | Izrada čeličnih okvira otvora vrata i prolaza
Package 3 | Camp_Sanitary 3 | 4.10 Locksmith work |  | Izrada i dobava čelične konstrukcije, okvira unutar otvora vrata u fasadi. Okvir od čelika čeičnog lima debljine 8mm u širini zida, zakošenih kuteva, sa prepustom 0,5cm sa svake strane, odnosno 36cm. odnosno 35cm. Okvir se ugrađuje na tri strane otvora, odnosno dvije bočnice i vrh otvora. prije etics fasade, te završne obloge keramike, i kamena, na pozicije vrata odosno otvorenih prolaza. Pripaziti na visinu okvira u otvorima sa etics fasadom, kako bi se mogao izvesti spoj sa čeličnom klupčicom od 8mm, u istoj ravnini. Sve spojeve izvesti vijčano te sve varove izvesti prije toplog cinčanja. Cinčanje ne ulazi u količinu (kg) čelika. Varovi i vijci su u cijeni kg profila. Ankerne pločice, nosači, zasebno računati, u postotku ukupne težine čelika. Kompletna konstrukcija toplo cinčana te farbana u ral tonu po odabiru projektanta. Završna obrada izvedena debeloslojnim lakom, na bazi epoksidnog estera s otapalima bez aromata sa glimmer efektom kao Capalac Dickschichtlack EG, na prethodno pripremljenu podlogu Capalac AllGrund temeljnim premazom. Završna nijansa u tonu u izgledu bakra sve prema izboru projektanta. Izraditi 3 probna uzorka za definiranje nijajse. Sve radove izvesti prema pravilima struke. obračun po komadu otvora. Sve izvesti prema shemi iz projektne dokumentacije(sheme stolarije/bravarije biti će izrađene u sklopu izvedbene dokumentacije)
Package 3 | Camp_Sanitary 3 | 4.10 Locksmith work |  | Obračun po kom
Package 3 | Camp_Sanitary 3 | 4.10 Locksmith work | 4.10.07.2.A | otvor 80x260 | Stk | 2
Package 3 | Camp_Sanitary 3 | 4.10 Locksmith work | 4.10.07.2.B | otvor 90x260 | Stk | 1
Package 3 | Camp_Sanitary 3 | 4.10 Locksmith work | 4.10.07.2.C | otvor 90x230 | Stk | 2
Package 3 | Camp_Sanitary 3 | 4.10 Locksmith work | 4.10.07.2.D | otvor 120x230 | Stk | 5
Package 3 | Camp_Sanitary 3 | 4.10 Locksmith work | 4.10.07.2.E | otvor 160x260 | Stk | 1
Package 3 | Camp_Sanitary 3 | 4.10 Locksmith work | 4.10.07.2.F | otvor 180x260 | Stk | 1
Package 3 | Camp_Sanitary 3 | 4.10 Locksmith work | 4.10.07.3 | Čelične rešetke
Package 3 | Camp_Sanitary 3 | 4.10 Locksmith work |  | Rešetke sastavljene od okvira čeličnog kvadratnog profila 35x35x2, ispunjenog sa zavarenom mrežom GG 50X50. rešetke se montiraju na ugrađene nosače u fasadi. Čelične rešetke montiraju se po završetku turističke sezone. Kompletna konstrukcija toplo cinčana te farbana u ral tonu po odabiru projektanta. Završna obrada izvedena debeloslojnim lakom, na bazi epoksidnog estera s otapalima bez aromata sa glimmer efektom kao Capalac Dickschichtlack EG, na prethodno pripremljenu podlogu Capalac AllGrund temeljnim premazom. Završna nijansa u tonu u izgledu bakra sve prema izboru projektanta. Izraditi 3 probna uzorka za definiranje nijajse. Sve radove izvesti prema pravilima struke.
Package 3 | Camp_Sanitary 3 | 4.10 Locksmith work |  | Obračun po kom
Package 3 | Camp_Sanitary 3 | 4.10 Locksmith work | 4.10.07.3.A | B3.1 rešetka 130X230 | Stk | 2
Package 3 | Camp_Sanitary 3 | 4.10 Locksmith work | 4.10.07.3.B | B3.2 rešetka 140X230 | Stk | 2
Package 3 | Camp_Sanitary 3 | 4.10 Locksmith work | 4.10.07.3.C | B3.3 rešetka 148X230 | Stk | 3
Package 3 | Camp_Sanitary 3 | 4.10 Locksmith work | 4.10.07.3.D | B3.4 rešetka 165X230 | Stk | 3
Package 3 | Camp_Sanitary 3 | 4.10 Locksmith work | 4.10.07.3.E | B3.5 rešetka 178X230 | Stk | 1
Package 3 | Camp_Sanitary 3 | 4.10 Locksmith work | 4.10.07.3.F | B3.6 rešetka 182X230 | Stk | 1
Package 3 | Camp_Sanitary 3 | 4.10 Locksmith work | 4.10.07.4 | Čelični lanac i rigalica za odvodnju kišnice s nadstrešnica na pergolama
Package 3 | Camp_Sanitary 3 | 4.10 Locksmith work |  | Izrada doprema i montaža čelične rigalice na koju je pričvršćen čelični lanac. Rigalica je konzolno prepuštena nad šljunčanu površinu, a lanac je visine od rigalice do tla, zahvaćen za čelični kolac ubetoniran u tlo prekriveno šljunkom. U stavci nuditi rigalicu, lanac, kolac i prihvačanje konca u tlu. Okvirna dužina rigalice 60cm, okvirna dužina lanca 3,5m. Rigalicu, lanac i kolac toplo cinčati, ograditi istom bojom kojom se obrađuje pergola - temeljna + završna bakrena zrnata boja. Završna obrada izvedena debeloslojnim lakom, na bazi epoksidnog estera s otapalima bez aromata sa glimmer efektom kao Capalac Dickschichtlack EG, na prethodno pripremljenu podlogu Capalac AllGrund temeljnim premazom. Završna nijansa u tonu u izgledu bakra sve prema izboru projektanta. Izraditi 3 probna uzorka za definiranje nijajse.
Package 3 | Camp_Sanitary 3 | 4.10 Locksmith work |  | Obračun po kom
Package 3 | Camp_Sanitary 3 | 4.10 Locksmith work | 4.10.07.4.A | rigalica, lanac, kolac | Stk | 4
Package 3 | Camp_Sanitary 3 | 4.10 Locksmith work | 4.10.07.5 | Mrežasta ispuna nadsvjetla
Package 3 | Camp_Sanitary 3 | 4.10 Locksmith work | 4.10.07.6 | Izrada doprema i montaža ispune nadsvijetla. Ispuna se sastoji od inox sajle, inox alkica za prihvat iste, te ispune od PVC mreže, boje prema izboru projektanta. Za prihvat sajle izvesti cijev fi30 visine 3cm, koje se montiraju na parapet zida te u strop, kako bi sajla prošla sa vanjske strane nosivih čeličnoh stupova. prihvatnici sajle na zidovima obloženim ETICSOM, montiraju se samo na strop ( u sklopu stavke klupčice parapeta etics zidova predviđena je i ugradnja za prihvat sajle). Sajla i ispuna rasteže se sa vanjske strane čeličnih profila, dilatirana za 2-3 cm, po cijelom obodu vanjskih zidova, kao i iznad otvora i vrata. Sve radove izvesti prema pravilima struke. Izvesti prema shemi iz projektne dokumentacije
Package 3 | Camp_Sanitary 3 | 4.10 Locksmith work | 4.10.07.7 | Obračun po m'
Package 3 | Camp_Sanitary 3 | 4.10 Locksmith work | 4.10.07.7.A | čelične mreže za nadsvjetla visine 60 cm | m | 135
Package 3 | Camp_Sanitary 3 | 4.10 Locksmith work | 4.10.07.7.B | čelične mreže za nadsvjetla visine 90cm | m | 25
Package 3 | Camp_Sanitary 3 | 4.10 Locksmith work | 4.10.07.8 | Čelična klupčica
Package 3 | Camp_Sanitary 3 | 4.10 Locksmith work |  | Izrada doprema i montaža klupčice, parapetnih zidova obloženih ETICS fasadom. Klupčica izvedena od čeličnog lima debljine 8mm, zakošenih kuteva, širine zida sa prepustom 0,5cm sa svake strane, odnosno 36cm. Predvidjeti da se klupčica i okvir vrata odnosno otvora spajaju u istoj ravnini. Spojevi oko stupova, vareni šmirglani, obrađeni cinčanim sprejem na licu mjesta. Predvidjeti ugradnju aklica za prihvat salje za koju se učvršćuje mrežasta ispuna nadsvjetla (sajla i mrežasta ispuna u zasebnoj stavci). Sve toplo cinčati, bojati temeljnom bojom te tonom kao pergola (bakrena, zrnata) Dijelove koje je potrebno na licu mjesta variti obraditi cinčanim sprejom i na isti način bojati.
Package 3 | Camp_Sanitary 3 | 4.10 Locksmith work |  | Završna obrada izvedena debeloslojnim lakom, na bazi epoksidnog estera s otapalima bez aromata sa glimmer efektom kao Capalac Dickschichtlack EG, na prethodno pripremljenu podlogu Capalac AllGrund temeljnim premazom. Završna nijansa u tonu u izgledu bakra sve prema izboru projektanta. Izraditi 3 probna uzorka za definiranje nijajse.
Package 3 | Camp_Sanitary 3 | 4.10 Locksmith work |  | Obračun po m'
Package 3 | Camp_Sanitary 3 | 4.10 Locksmith work | 4.10.07.8.A | čelična klupčica | m | 80
Package 3 | Camp_Kitchen | 4.10 Locksmith work |  | KITCHENS
Package 3 | Camp_Kitchen | 4.10 Locksmith work |  | BRAVARSKI RADOVI
Package 3 | Camp_Kitchen | 4.10 Locksmith work | 4.10.08.1 | Izrada konstrukcije stubišta
Package 3 | Camp_Kitchen | 4.10 Locksmith work |  | Dobava, doprema materijala, te izrada i ugradnja metalnog stubišta. Stubište se izvodi od profila dim. 200x50x5 mm. Sve završno 'boja' pocinčani čelik. Na svim čeličnim dijelovima konstrukcije predvidjeti sve pločice i vijke za vijčane spojeve, kao i za spoj sa ab pločom i zidovima - spojni materijal uračunati u stavku, te cinčanje i farbanje. Sve mjere uzeti na licu mjesta. Predvidjeti sve komplet ugrađeno, nosive i spojne elemente, toplo cinčanje, bojanje (svi predpremazi i završni premazi, min. 2 sloja). U cijenu je uključen sav potreban rad, alat i materijal. Sve izraditi sukladno detaljima i opisu iz izvedbene dokumentacije.
Package 3 | Camp_Kitchen | 4.10 Locksmith work |  | Stavka uključuje i PP zaštitu stupova R-30 min farbanje PP premazima. Nanošenje u slojevima kako je određeno u projektu konstrukcije. Po izvedbi PP premaza , završni premaz izraditi u specificiranim RAL-ovima (uključeno u stavci željeza po kg).
Package 3 | Camp_Kitchen | 4.10 Locksmith work |  | Nakon toplog cinčanja metala, obrade i usavršavanja obaviti kemijsku pripremu metala za postupak elektrostatskog farbanja. Zbog dužeg vijeka trajanja i same kvalitete završnog proizvoda aplicirati epoxy primer (elektrostatsko prašenje i polimerizacija) i nastavno na to aplicirati završnu boju (elektrostatski prašenje i polimerizacija) Boja treba biti bakrena, zrnata po odabiru investitora u minimalnoj kvaliteti Qualicoat 2. Qualicoat 2 je super durabilna boja za ekstremne uvjete poput izlaganja soli, uv zračenja i otpornosti na sve vremenske uvjete. Obračun je po kg konstrukcije
Package 3 | Camp_Kitchen | 4.10 Locksmith work |  | ili u drugoj varijanti kompletna konstrukcija se boja u RAL tonu koji će biti definiran u sklopu izvedbene dokumentacije. Sve komplet do gotovosti, obračunato po kg ugrađenog čelika. Završni premaz izraditi u specificiranim RAL-ovima (uključeno u stavci željeza po kg).
Package 3 | Camp_Kitchen | 4.10 Locksmith work |  | Obračun metalne konstrukcije po kg
Package 3 | Camp_Kitchen | 4.10 Locksmith work | 4.10.08.1.A | čelični profil 200x50x5 18,86kg/m' | kg | 940
Package 3 | Camp_Kitchen | 4.10 Locksmith work | 4.10.08.1.B | epoxy primer i Q2 boja | kg | 940
Package 3 | Camp_Kitchen | 4.10 Locksmith work | 4.10.08.2 | Izrada gazišta za stubišta
Package 3 | Camp_Kitchen | 4.10 Locksmith work |  | Dobava, doprema materijala, te izrada i ugradnja gazišta stubišta od okruglog perforiranog čeličnog lima debljine 0,8cm. Dimenzije gazišta su 110x30x3cm Lim saviti na odgovarajuće dimenzije i predvidjeti sve komplet ugrađeno, nosive i spojne elemente, toplo cinčanje, bojanje (svi predpremazi i završni premazi, min. 2 sloja). U cijenu je uključen sav potreban rad, alat i materijal. Sve izraditi sukladno detaljima i opisu iz izvedbene dokumentacije.
Package 3 | Camp_Kitchen | 4.10 Locksmith work | 4.10.08.2.A | Obračun po stvarno izvedenim količinama u m2 | m2 | 16
Package 3 | Camp_Kitchen | 4.10 Locksmith work | 4.10.08.3 | Nadstrešnica
Package 3 | Camp_Kitchen | 4.10 Locksmith work |  | Izrada doprema i ugradnja nadstrešnice, koja se sastoji od kvadratnih čeličnih stupova 150x150x5mm. Stupovi su vijčano pričvršćeni za AB nadtemelj u zemlji. Nosive grede pergole čine pravokutni čelični profili 140x80X3mm, vijčano pričvršćene bočno u AB konstrukciju zgrada. Ispunu pergole čine čelične grede 30x80x3mm. Sve spojeve izvesti vijčano te sve varove izvesti prije toplog cinčanja. Sve stavke uključuju dobavu materijala, izradu i montažu, farbanje po ral tonu odabira projektanta. Cinčanje ne ulazi u količinu (kg) čelika. Varovi i vijci su u cijeni kg profila. Ankerne pločice, nosači, zasebno računati, u postotku ukupne težine čelika. Kompletna konstrukcija toplo cinčana te farbana. U okvirama će se na nekim pozicijama ugraditi i rasvjeta, predvidjeti rupe za ugradnu i provlačenje kablova. Sve rupe za prihvat, rasvjete stropova, i sl...bušiti prije vrućeg cinčanja elemenata. Naknadno bušenje elemenata nije dozvoljeno, kao ni varenje elemenata na objektu. Svi elementi se moraju izraditi na način da ih je moguće transportirati na objekt i vijčano montirati. Sve mjere kontrolirati na licu mjesta, te izraditi radioničke nacrte, koje projektant konstrukcije mora ovjeriti prije početka izvođenja konstrukcije. Kompletna konstrukcija se boja u tonu koji će biti definiran u sklopu grafike izvedbene dokumentacije. Sve komplet do gotovosti, obračunato po kg ugrađenog čelika. Završni premaz izraditi u specificiranim tonovima.Sve radove izvesti prema pravilima struke, te prema uputama proizvođača. Izvesti prema shemi iz projektne dokumentacije(sheme stolarije/bravarije biti će izrađene u sklopu izvedbene dokumentacije). Završno bojanje pergole uključeno je u cijenu obrade čelika i ne obračunava se zasebno. Završna obrada izvedena debeloslojnim lakom, na bazi epoksidnog estera s otapalima bez aromata sa glimmer efektom kao Capalac Dickschichtlack EG, na prethodno pripremljenu podlogu Capalac AllGrund temeljnim premazom. Završna nijansa u tonu u izgledu bakra sve prema izboru projektanta. Izraditi 3 probna uzorka za definiranje nijajse.
Package 3 | Camp_Kitchen | 4.10 Locksmith work |  | Toplo cinčanje nije iskazano kao zasebna stavka već je uključeno u cijenu profila. Sve ostalo što je opisano u gornjem opisu, a nije iskazano u zasebnim podstavkama u nastavku uračunati u cijenu profila.
Package 3 | Camp_Kitchen | 4.10 Locksmith work |  | Kvalitetu čelika, veličine i stijenke profila nuditi prema opisu troškovničke stavke.
Package 3 | Camp_Kitchen | 4.10 Locksmith work |  | Obračun po kg ugrađene čelične konstrukcije
Package 3 | Camp_Kitchen | 4.10 Locksmith work |  | PRODUCTION KITCHEN
Package 3 | Camp_Kitchen | 4.10 Locksmith work | 4.10.08.3.A | stupovi - HOP150/150/5mm S355; akz C4; ukupna duzina stupova 7,12m' 22,77kg/m' | kg | 162.12
Package 3 | Camp_Kitchen | 4.10 Locksmith work | 4.10.08.3.B | okvir - HOP80/140/4mm; S235; akz C4 ukupna duzina profila 402,82m' 10,08kg/m' | kg | 4060.43
Package 3 | Camp_Kitchen | 4.10 Locksmith work | 4.10.08.3.C | ispune okvira - 80/30/3 S235; akz C4 ukupna duzina profila 787,65m' 4,90kg/m' | kg | 3859.5
Package 3 | Camp_Kitchen | 4.10 Locksmith work | 4.10.08.3.D | spojni materijal 8% | kg | 633.59
Package 3 | Camp_Kitchen | 4.10 Locksmith work |  | DELI & COFFEE BAR
Package 3 | Camp_Kitchen | 4.10 Locksmith work | 4.10.08.3.E | stupovi- HOP150/150/5 S355; akz C4 ukupna duzina profila 9,9m' 22,77kg/m' | kg | 225.42
Package 3 | Camp_Kitchen | 4.10 Locksmith work | 4.10.08.3.F | okvir - PE1 HOP180/80/5; S235; akz C4 ukupna duzina profila 161,23m' 18,95kg/m' | kg | 3055.31
Package 3 | Camp_Kitchen | 4.10 Locksmith work | 4.10.08.3.G | ispune 80/30/3 S235; akz C4 ukupna duzina profila 249,12m' 4,90kg/m' | kg | 1220.69
Package 3 | Camp_Kitchen | 4.10 Locksmith work | 4.10.08.3.H | spojni materijal 8% | kg | 360.11
Package 3 | Camp_Kitchen | 4.10 Locksmith work | 4.10.08.4 | Izrada ograde terase i stuba h=1,2m varijanta 1
Package 3 | Camp_Kitchen | 4.10 Locksmith work |  | Dobava materijala, izrada i ugradnja ograde visine 120cm od gotovog poda terase i stuba. Izrada i montaža prema shemi u sklopu izvedbene dokumentacije, i prema uputi iz projekta konstrukcije. Ograda mora izdržati minimalno horizontalno opterećenje od 700 N/m. Ograda je izrađena od kružnih, inox profila 30mm i ispune inox pletiva koji se u donjoj i gornjoj zoni hvata na horizotalne profile koji su zaobljeni. Ograda izrađena u segmentima pogodnim za transport.Inox tipa 316 pogodan za ugradnju u područjima uz more. Izvedba prema shemama koje će biti razrađene u sklopu izvedbene dokumentacije. Obračun po m' ograde. Mjere kontrolirati na licu mjesta.
Package 3 | Camp_Kitchen | 4.10 Locksmith work | 4.10.08.4.A | izrada ograde | m | 79
Package 3 | Camp_Kitchen | 4.10 Locksmith work | 4.10.08.4.B | izrada ograde stubišta | m | 28
Package 3 | Camp_Kitchen | 4.10 Locksmith work | 4.10.08.5 | Izrada ograde terase i stuba h=1,2m varijanta 2
Package 3 | Camp_Kitchen | 4.10 Locksmith work |  | Dobava materijala, izrada i ugradnja ograde visine 120cm od gotovog poda terase i stuba. Izrada i montaža prema shemi u sklopu izvedbene dokumentacije, i prema uputi iz projekta konstrukcije. Ograda mora izdržati minimalno horizontalno opterećenje od 700 N/m. Ograda je izrađena od čeličnih profila Æ 30 i ispune od pvc mreže, koja se hvata na horizotalni kružni i zaobljeni profil dimenzija 30 mm. Ograda izrađena u segmentima pogodnim za transport. Sve elemente čelične ograde toplo cinlčati i bojati u Ral tonu prema projektu. Predvijdeti sve komplet ugrađeno, nosive i spojne elemente, toplo cinčanje, bojanje u temeljnu boju i završnu po odabiru projektanta. Nakon toplog cinčanja ne smije se više variti niti bušiti elemente ograde. Sve varove izvesti prije cinčanja, kao i rupe za vijčane spojeve. Nakon cinčanja ne bušiti rupe u konstrukciji niti variti, sprej za cinčanje nije zadovoljavajuća zaštita. Izvedba prema shemama koje će biti razrađene u sklopu izvedbene dokumentacije. Obračun po m' ograde. Mjere kontrolirati na licu mjesta.
Package 3 | Camp_Kitchen | 4.10 Locksmith work | 4.10.08.5.A | izrada ograde | m | 79
Package 3 | Camp_Kitchen | 4.10 Locksmith work | 4.10.08.5.B | izrada ograde stubišta | m | 28
Package 3 | Camp_Kitchen | 4.10 Locksmith work | 4.10.08.6 | Izrada ograde h=1,2m varijanta 3
Package 3 | Camp_Kitchen | 4.10 Locksmith work |  | Dobava materijala, izrada i ugradnja ograde visine 120cm od gotovog poda. Izrada i montaža prema shemi u sklopu izvedbene dokumentacije, i prema uputi iz projekta konstrukcije. Ograda je izrađena od čeličnih profila Æ 30 i ispuna kružno perforiranog lima koji se u donjoj i gornjoj zoni hvata na horizotalni profil dimenzija 80x5 mm. Perforirani lim je od pocinčanog čelika debljine 1,5mm. Ograda izrađena u segmentima pogodnim za transport. Nakon varenja poziciju toplo cinlčati, i bojati u Ral tonu prema projektu. Predvijdeti sve komplet ugrađeno, nosive i spojne elemente, toplo cinčanje, bojanje . Sve varove izvesti prije cinčanja, kao i rupe za vijčane spojeve. Nakon cinčanja ne bušiti rupe u konstrukciji niti variti, sprej za cinčanje nije zadovoljavajuća zaštita. Izvedba prema shemama koje će biti razrađene u sklopu izvedbene dokumentacije. Obračun po m' ograde. Mjere kontrolirati na licu mjesta.
Package 3 | Camp_Kitchen | 4.10 Locksmith work | 4.10.08.6.A | izrada ograde | m | 79
Package 3 | Camp_Kitchen | 4.10 Locksmith work | 4.10.08.6.B | izrada ograde stubišta | m | 28
Package 3 | Camp_Kitchen | 4.10 Locksmith work | 4.10.08.7 | Izrada visoke ograde h=2,3m
Package 3 | Camp_Kitchen | 4.10 Locksmith work |  | Dobava materijala, izrada i ugradnja ograde sa konstrukcijom od vertikalnih i horizontalnih čeličnih profila dimenzija 100x100x5mm sa čeličnim kosnicima. Na konstrukciju se kače OSB ploče debljine cca 15mm a preko njih se ukucavaju daske debljine cca 20mm. Ograda je visine 2,3m. Obračun po m' ograde.
Package 3 | Camp_Kitchen | 4.10 Locksmith work | 4.10.08.7.A | čelični profili 100x100x5 mm | kg | 4000
Package 3 | Camp_Kitchen | 4.10 Locksmith work | 4.10.08.7.B | OSB ploče 15mm | m2 | 140
Package 3 | Camp_Kitchen | 4.10 Locksmith work | 4.10.08.7.C | Daske d=20mm | m3 | 3
Package 3 | Camp_Infra | 4.10 Locksmith work |  | OBUHVAT KAMPA
Package 3 | Camp_Infra | 4.10 Locksmith work |  | BRAVARSKI RADOVI
Package 3 | Camp_Infra | 4.10 Locksmith work | 4.10.09.1 | Nadstrešnica za pranje auta
Package 3 | Camp_Infra | 4.10 Locksmith work |  | Izrada doprema i ugradnja nadstrešnice, koja se sastoji od čeličnih stupova CFCHS168,3X6,0 cca 406cm. Stupovi su vijčano pričvršćeni za AB nadtemelj u zemlji. Nosive grede pergole čine čelični profili HEB200, i HEB120. Sve spojeve izvesti vijčano te sve varove izvesti prije toplog cinčanja. Sve stavke uključuju dobavu materijala, izradu i montažu, blanjenje, šlajfanje, farbanje po ral tonu odabira projektanta. Cinčanje ne ulazi u količinu (kg) čelika. Varovi i vijci su u cijeni kg profila. Ankerne pločice, nosači, zasebno računati, u postotku ukupne težine čelika. Kompletna konstrukcija toplo cinčana te farbana. Sve radove izvesti prema pravilima struke, te prema uputama proizvođača. Izvesti prema shemi iz projektne dokumentacije(sheme stolarije/bravarije biti će izrađene u sklopu izvedbene dokumentacije)
Package 3 | Camp_Infra | 4.10 Locksmith work |  | Nakon toplog cinčanja metala, obrade i usavršavanja obaviti kemijsku pripremu metala za postupak elektrostatskog farbanja. Zbog dužeg vijeka trajanja i same kvalitete završnog proizvoda aplicirati epoxy primer (elektrostatsko prašenje i polimerizacija) i nastavno na to aplicirati završnu boju (elektrostatski prašenje i polimerizacija) Boja treba biti bakrena, zrnata po odabiru investitora u minimalnoj kvaliteti Qualicoat 2. Qualicoat 2 je super durabilna boja za ekstremne uvjete poput izlaganja soli, uv zračenja i otpornosti na sve vremenske uvjete. Obračun je po kg konstrukcije
Package 3 | Camp_Infra | 4.10 Locksmith work |  | ili u drugoj varijanti kompletna konstrukcija se boja u RAL tonu koji će biti definiran u sklopu izvedbene dokumentacije. Sve komplet do gotovosti, obračunato po kg ugrađenog čelika. Završni premaz izraditi u specificiranim RAL-ovima (uključeno u stavci željeza po kg).
Package 3 | Camp_Infra | 4.10 Locksmith work |  | Obračun po kg
Package 3 | Camp_Infra | 4.10 Locksmith work |  | PRODUCTION KITCHEN
Package 3 | Camp_Infra | 4.10 Locksmith work | 4.10.09.1.A | stupovi CFCHS 168,3X6,0 24,6 kg/m¹ | kg | 599.26
Package 3 | Camp_Infra | 4.10 Locksmith work | 4.10.09.1.B | grede HEB200 61,3 kg/m¹ | kg | 2802.64
Package 3 | Camp_Infra | 4.10 Locksmith work | 4.10.09.1.C | grede HEB120 26,7 kg/m¹ | kg | 2909.23
Package 3 | Camp_Infra | 4.10 Locksmith work | 4.10.09.1.D | spojni materijal 30% | kg | 1893.34
Package 3 | Camp_Infra | 4.10 Locksmith work | 4.10.09.1.E | epoxy primer i Q2 boja | kg | 8204.46
Package 3 | Camp_Infra | 4.10 Locksmith work |  | ŠETNICA I PIAZZA
Package 3 | Camp_Infra | 4.10 Locksmith work |  | BRAVARSKI RADOVI
Package 3 | Camp_Infra | 4.10 Locksmith work |  | Svi zavari moraju biti izvedeni stručno i kvalitetno prema radioničkoj dokumentaciji. Kontrolu kvalitete zavarenih spojeva potrebno je dokazati prema izvedbenoj dokumentaciji. . Ispitivanje kontrole kvalitete zavara uključiti u cijenu. Antikorozivna zaštita konstrukcija s prethodnim pjeskarenjem u kvaliteti SA 2,5: DUPLEX SISTEM - vruće pocinčavanje čelične konstrukcije izvršiti u skladu sa standardom ISO 1461/99. Vruće cinčanje izvršiti u rastvoru cinka na temperaturi 450 do 460 °C minimalnom debljinom od 80 µm. Tehnološki postupak vrućeg cinčanja prema standardima zahtijeva da je čelik komercijalne kvalitete, tj. kemijskog sastava: C ≤ 0.25%, P ≤ 0.02%, Mn ≤ 1.3%, Si od 0.18-0.20%.Dodatna zaštita s pokrovnim slojem na bazi poliuretana (60 μm) , paziti na kompatibilnost slojeva.
Package 3 | Camp_Infra | 4.10 Locksmith work |  | Za sve metalne konstrukcije varovi i vijci, spojni materijal uključeni su u cijenu metalnih profila po kg. Obračun se vrši po kg elementa prije vrućeg cinčanja, cinčani dio ne obračunava se u količinu za obračun. Ankerne pločice obračunavaju se zasebno, također u kg stvarno ugrađenih količina.
Package 3 | Camp_Infra | 4.10 Locksmith work | 4.10.09.2 | Izrada metalne konstrukcije Pergole
Package 3 | Camp_Infra | 4.10 Locksmith work |  | Izrada, doprema i ugradnja metalnih stupova i okvira od čeličnih pravokutnih profila sa ispunom od manjih čeličnih profila prema izvedbenim detaljima.Izrada i montaža prema shemi u sklopu izvedbene dokumentacije, i prema uputi iz projekta konstrukcije. Detalji ugradnje razraditi će se u sklopu izvedbene dokumentacije. Ankerne pločice obračunavaju se zasebno po kg čelika, dok se sva spojna sredstva, svi vijci neovisno o profilu i tipu, ne obračunavaju zasebno, već su uključeni u kg elemenata. U okvirama će se na nekim pozicijama ugraditi i rasvjeta, predvidjeti rupe za ugradnu i provlačenje kablova. Sve rupe za prihvat, rasvjete stropova, i sl...bušiti prije vrućeg cinčanja elemenata. Naknadno bušenje elemenata nije dozvoljeno, kao ni varenje elemenata na objektu. Svi elementi se moraju izraditi na način da ih je moguće transportirati na objekt i vijčano montirati. Sve mjere kontrolirati na licu mjesta, te izraditi radioničke nacrte, koje projektant konstrukcije mora ovjeriti prije početka izvođenja konstrukcije. Kompletna konstrukcija se boja u RAL tonu koji će biti definiran u sklopu izvedbene dokumentacije. Sve komplet do gotovosti, obračunato po kg ugrađenog čelika. Završni premaz izraditi u specificiranim RAL-ovima (uključeno u stavci željeza po kg).
Package 3 | Camp_Infra | 4.10 Locksmith work |  | Nakon toplog cinčanja metala, obrade i usavršavanja obaviti kemijsku pripremu metala za postupak elektrostatskog farbanja. Zbog dužeg vijeka trajanja i same kvalitete završnog proizvoda aplicirati epoxy primer (elektrostatsko prašenje i polimerizacija) i nastavno na to aplicirati završnu boju (elektrostatski prašenje i polimerizacija) Boja treba biti bakrena, zrnata po odabiru investitora u minimalnoj kvaliteti Qualicoat 2. Qualicoat 2 je super durabilna boja za ekstremne uvjete poput izlaganja soli, uv zračenja i otpornosti na sve vremenske uvjete. Obračun je po kg konstrukcije
Package 3 | Camp_Infra | 4.10 Locksmith work |  | ili u drugoj varijanti kompletna konstrukcija se boja u RAL tonu koji će biti definiran u sklopu izvedbene dokumentacije. Sve komplet do gotovosti, obračunato po kg ugrađenog čelika. Završni premaz izraditi u specificiranim RAL-ovima (uključeno u stavci željeza po kg).
Package 3 | Camp_Infra | 4.10 Locksmith work |  | Obračun po kg ugrađene konstrukcije
Package 3 | Camp_Infra | 4.10 Locksmith work | 4.10.09.2.A | Čelični 120/120/5 17,38kg/m' | kg | 173.8
Package 3 | Camp_Infra | 4.10 Locksmith work | 4.10.09.2.B | Čelični profili 140/80/3 okvira 10,08kg/m' | kg | 275.39
Package 3 | Camp_Infra | 4.10 Locksmith work | 4.10.09.2.C | Čelični profili 80/40/3 ispune okvira 5,37kg/m' | kg | 741.97
Package 3 | Camp_Infra | 4.10 Locksmith work | 4.10.09.2.D | ankerne pločice | kg | 357.35
Package 3 | Camp_Infra | 4.10 Locksmith work | 4.10.09.2.E | epoxy primer i Q2 boja | kg | 1548.51
Package 3 | Camp_Infra | 4.10 Locksmith work | 4.10.09.3 | Izrada metalne ograde s zaokretnim vratnim krilom
Package 3 | Camp_Infra | 4.10 Locksmith work |  | Izrada doprema i montaža ograde s zaokretnim vratima dimenzije 100/107 ukupne visine cca 107cm. Ograda se sastoji od segmenata vijčano spojenih. Segment se sastoji od čeličnog okvira, sa kosim ispunama, te nogicama visine 2cm, ugrađenje prilikom betoniranja. Okvir ograde sačinjen je od pravokutne cijevi 60x15x2. Ispuna ograde, vari se pod kutem od 55 u odnosu na okvir segmenta. Ispuna izvedena od pravokutnog profila 40x15x2. Nogice ograde izvedene su na način da uzdignu segment ograde od gotovog poda za cca. 15mm. Nogice dimenzija 40x40, na razmaku od cca. 50cm, ugrađena prilikom betoniranja. Segment ograde se vijčano povezuje sa "nogicom", u kojoj je prethodno urezan navoj, ili na sličan način. Cijenom obuhvatiti sav potreban pričvrsni, spojni i zaptivni materijal. Sva čelična konstrukcija toplo cinčana, i svi spojevi izvedeni vijčano. Završna obrada čelične konstrukcije, efekt i boja prema odabiru projektanta. Izvedba u skladu s izvedbenim nacrtima. Izvoditelj je dužan prije izvedbe izraditi radioničke nacrte i zajedno sa svim detaljima ishoditi odobrenje glavnog projektanta. Mjere obavezno kontrolirati na licu mjesta. Jediničnom cijenom moraju biti sadržani svi zahtjevi iz posebnih napomena. Obračun po dužnom metru.
Package 3 | Camp_Infra | 4.10 Locksmith work | 4.10.09.3.A | Obračun po dužnom metru | m | 5
Package 3 | Camp_Infra | 4.10 Locksmith work |  | ograda i kapija s kontrolom pristupa za komunikaciju s javnom morskom šetnicom opisana u troškovniku 5.14 Ograde ulazna vrata i kapije
Package 3 | Camp_Infra | 4.10 Locksmith work |  | TRANSFORMATORSKA STANICA
Package 3 | Camp_Infra | 4.10 Locksmith work | 4.10.09.4 | Izrada, dostava i montaža dvokrilnih vrata od eloksiranog aluminija proizvodne mjere 154 x 219,5 cm. (svjetla mjera 143 x 214 cm) sa ventilacionim rebrenicama po čitavoj visini vratnih krila.Prag je čelični antikorozivno zaštičen kutnik 40/40/4 mm ugrađen kod betoniranja varenjem na armaturu.Ispuna krila je dvostruki međusobno poliuretanom kaširan eloksirani aluminijski lim.
Package 3 | Camp_Infra | 4.10 Locksmith work | 4.10.09.4.A | Na rebrenice s unutarnje ugraditi aluminijsku zaštitnu mrežicu s otvorima 3 mm.Ugradnja vruće pocinčanim vijcima na čelična ubetonirana sidra.Brava cilindrična sa mogučnošću otvaranja iznutra bez ključa.Sav okov i pomoćni pribor mora biti kompatibilan sa eloksiranim aluminijem ili zaštićen na kontaktnim plohama radi sprečavanja korozije izazvane razlikom potencijala materijala u vlažnoj atmosferi.(poz. 1) | kom | 3
Package 3 | Camp_Infra | 4.10 Locksmith work | 4.10.09.4.B | Kao stavka 1. samo jednokrilna vrata od eloksiranog aluminija proizvodne mjere 99 x 219,5 cm.(Svjetla mjera 88 x 214 cm) poz. 2.Ugraditi okov za fiksiranje vratnog krila u otvorenom položaju. | kom | 3
Package 3 | Camp_Infra | 4.10 Locksmith work | 4.10.09.4.C | Izrada, dostava i montaža ventilacione rebrenice od eloksiranog aluminija proizvodne mjere 159 x 60 cm, sa zaštitnom al. mrežicom iznutra.Ugradnja vruće pocinčanim vijcima na čelična cjevasta ubetonirana sidra (poz. 3) | kom | 4
Package 3 | Camp_Infra | 4.10 Locksmith work | 4.10.09.4.D | Izrada, dostava i montaža ventilacione mreže od al. istegnutog lima "Z" oblika, razvijene širine 25 cm, ugradnja na otvoru visine 15 cm između stropne ploće i zidova pričvršćenjem vijcima na cjevasta ubetonirana sidra. Otvori mreže 3 mm.Spoj pojedinih elemenata preklopom na mjestu učvršćenja.Dodirno mjesto Al-FeZn zaštiti nakon učvršćenja temeljnom bojom i slojem laka. | m | 12
Package 3 | Camp_Infra | 4.10 Locksmith work | 4.10.09.4.E | Izrada, dostava i montaža poklopca montažnog otvora od rebrastog čeličnog lima 5 mm, sa okvirom od kutnika 40/40/3 mm i privarenim ležajnim kutnikom 15/15/3 mm.Ugradnja okvira kod betoniranja učvršćenjem vareno za armaturu.Otvor veličine 70/197 cm, a poklopac izraditi u dva jednaka dijela sa otvorima za podizanje.Sve kompletno antikorozivno obraditi. | kom | 2
Package 3 | Camp_Infra | 4.10 Locksmith work | 4.10.09.4.F | Izrada, dostava i montaža poklopca montažnog otvora od rebrastog čeličnog lima 5 mm, sa okvirom od kutnika 40/40/3 mm i privarenim ležajnim kutnikom 15/15/3 mm.Ugradnja okvira kod betoniranja učvršćenjem vareno za armaturu.Otvor veličine 80/80 cm, a poklopac izraditi sa otvorima za podizanje. Sve kompletno antikorozivno obraditi. | kom | 4
Package 3 | Camp_Infra | 4.10 Locksmith work | 4.10.09.4.G | Izrada i montaža poklopca vel. 20/20 cm za zatvaranje mjernog otvora od al.lima d= 3 mm sa povinutim rubom radi nalijeganja na plohu fasade. S unutarnje strane predviđena traka plosnatog pocinčanog željeza 40/4...250 mm. Učvršćenje pocinčanim vijkom kroz otvore u sredini pokrovnog lima i plosnatog profila, pritezanjem s unutarnje strane leptir maticom (prema detalju). | kom | 1
Package 3 | Camp_Infra | 4.10 Locksmith work | 4.10.09.4.H | Izrada i montaža varenjem na armaturu prije betoniranja potpora nosača transformatora od UPN 80 , dužine 180 cm. Uračunata antikorozivna zaštita. | kom | 4
Package 3 | Camp_Infra | 4.10 Locksmith work | 4.10.09.4.I | Izrada nosača transformatora od UPN 100 dužine 220 cm, zajedno sa priborom za učvršćenje na ubetoniranm potporama. Uračunata antikorozivna zaštita | kom | 4
Package 3 | Camp_Infra | 4.10 Locksmith work | 4.10.09.4.J | Izrada i ugradnja elemenata za uzemljenje od pocinčane željezne trake 4 x 40 mm, dužine prema nacrtu.Ugradnja po dva komada u dijagonalnim uglovima podne ploče i tem. kade varenjem na armaturu, te 2 komada u tem. kadi pri dnu kod revizionog otvora, tako da sa vanjske i unutarnje strane ostane slobodan dio prema nacrtu. | m | 15
Package 3 | Camp_Infra | 4.10 Locksmith work | 4.10.09.4.K | Izrada i ugradnja čeličnih sidrenih elemenata za međusobne spojeve betonskih elemenata varenjem na armaturu, te međusobno spajanje varenjem.Izrada prema detaljima. Uračunata antikorozivna zaštita vidljivih dijelova. | kg | 160
Package 3 | Camp_Infra | 4.10 Locksmith work | 4.10.09.4.L | Izrada i ugradnja držača kabela od vruće pocinčanog plosnog željeza 5 x 40 mm razvijene dužine 60,5 cm, sa priborom za učvršćenje kojeg čine vijci sa pločicama ugrađeni u "C" profile 20/50 mm ubetonirane u fasadni element na razmaku 50 cm i omogučavaju pomak učvrsnog profila 40 cm po vertikali. | gar | 2
Package 3 | Camp_Infra | 4.10 Locksmith work | 4.10.09.4.M | Izrada i montaža poklopca od rebrastog lima 4/5 mm vel. 90 x 30 cm sa privarenim odstojnicima na donjoj strani za otvor u betonu širine 25 cm.Poklopac ugraditi na dijelu kanala za niskonaponski razvod u slučaju kad ormari nisu predviđeni nad cijelom dužinom kanala. Točnu mjeru i broj komada odrediti kod montaže objekta. | kom | 2
Package 3 | Camp_Infra | 4.10 Locksmith work | 4.10.09.4.N | Izrada i montaža metalne pregrade vel.180/200 cm, izraženo od okruglih čeličnih cijevi 50 mm, sa ispunom od žičanog pletiva. | kom | 1
Package 3 | Camp_Infra | 4.10 Locksmith work | 4.10.09.4.O | Izrada i montaža kabelskih uvodnica HD-150 | kom | 11
Package 1 |  | 4.11 ALU windows and doors |  | FASADA PROZORI VRATA ALU PVC STOLARIJA
Package 1 | Camp_Rezeption | 4.11 ALU windows and doors |  | RECEPCIJA
Package 1 | Camp_Rezeption | 4.11 ALU windows and doors |  | ALUMINIJSKA BRAVARIJA
Package 1 | Camp_Rezeption | 4.11 ALU windows and doors | 4.11.01.1 | Dobava i ugradnja strukturalne fasade
Package 1 | Camp_Rezeption | 4.11 ALU windows and doors |  | Ostakljena vrata i staklene stijene ukupne visnine od 330cm sa stalom visine do 330cm su predviđene u aluminijskim okvirima s prekinutim toplinskim mostom i toplinski poboljšanim svojstvima, ostakljenje IZO staklom dva sloja stakla min. 4+16+6 mm (4 LowE + 16/argon + 6). Minimalni razmak između stakla je 12 mm, jedno staklo mora biti low energie staklo (vanjska strana unutarnjeg stakla), a međurazmak je ispunjen plinom argonom. Aluminijski profili u boji prema odabiru projektanta usklađeni sa bravarskim stavkama(zrnata brončana boja). Prema potrebi unutarnje staklo sigurnosno lamelirano – veće staklene površine i prema potrebi prostora. Varata su otklopno zaokretna sa panik letvom(EN1125) te služe kao evakuacija dok su dvoja klizna vrata automatska sa senzorom, sva vrata su u punoj visini staklene fasade bez horizontalnih prekida stakla jednako kao i ostatak fasade. Koeficijent prolaza topline za staklo Ug min. = 1,10 W/m2K, dok koeficijent prolaza topline za okvir Uokvira min. = 2,20 W/m2K. Navedene vrijednosti su najveće vrijednosti koeficijenta prolaza topline za staklo i za okvir, te prilikom izbora ostakljenih dijelova pročelja Investitor je dužan pridržavati ih se, a izbor boljeg stakla odnosno okvira će rezultirati i boljom toplinskom zaštitom. Ukupni koeficijent prolaza topline prozora/staklenih stijena treba iznositi maximalno Uw = 1,60 W/m2K (ovisno o udjelu profila u površini prozora), odnosno u prosjeku Uw = 1,32 W/m2K (udio ostakljenja u ploštini otvora odnosno udio ostakljenja u odnosu na okvir je 0,80). U = 1,32 W/m2K < 1,80 W/m2K g = 0,50
Package 1 | Camp_Rezeption | 4.11 ALU windows and doors |  | obračun po kom
Package 1 | Camp_Rezeption | 4.11 ALU windows and doors | 4.11.01.1.A | Strukturalna fasada SF3 Dimenzija 326,4/330cm cm sačinjana od fiksna 2 polja. Kutevi staklene stijene bez vertikalnog profila već kao staklo na staklo. | Stk | 1
Package 1 | Camp_Rezeption | 4.11 ALU windows and doors | 4.11.01.2 | Dobava i ugradnja aluminijskih prozora
Package 1 | Camp_Rezeption | 4.11 ALU windows and doors |  | Alu stolarija izrađena od aluminijskim okvirima s prekinutim toplinskim mostom i toplinski poboljšanim svojstvima, ostakljenje IZO staklom dva sloja stakla min. 4+16+6 mm (4 LowE + 16/argon + 6). Minimalni razmak između stakla je 12 mm, jedno staklo mora biti low energie staklo (vanjska strana unutarnjeg stakla), a međurazmak je ispunjen plinom argonom. Aluminijski profili u boji prema odabiru projektanta usklađeni sa bravarskim stavkama(zrnata brončana boja). Prema potrebi unutarnje staklo sigurnosno lamelirano – veće staklene površine i prema potrebi prostora. Koeficijent prolaza topline za staklo Ug min. = 1,10 W/m2K, dok koeficijent prolaza topline za okvir Uokvira min. = 2,20 W/m2K. Navedene vrijednosti su najveće vrijednosti koeficijenta prolaza topline za staklo i za okvir, te prilikom izbora ostakljenih dijelova pročelja Investitor je dužan pridržavati ih se, a izbor boljeg stakla odnosno okvira će rezultirati i boljom toplinskom zaštitom. Ukupni koeficijent prolaza topline prozora/staklenih stijena treba iznositi maximalno Uw = 1,60 W/m2K (ovisno o udjelu profila u površini prozora), odnosno u prosjeku Uw = 1,32 W/m2K (udio ostakljenja u ploštini otvora odnosno udio ostakljenja u odnosu na okvir je 0,80). U = 1,32 W/m2K < 1,80 W/m2K Zaštita od sunčevog zračenja: g = 0,50
Package 1 | Camp_Rezeption | 4.11 ALU windows and doors | 4.11.01.2.A | Fiksni prozor P_01 dimenzija 143/63cm kut izveden bez profila(staklo na staklo) | Stk | 1
Package 1 | Camp_Rezeption | 4.11 ALU windows and doors | 4.11.01.2.B | Fiksni prozor P_02 dimenzija 354/63cm kutevi izvedeni bez profila(staklo na staklo) | Stk | 1
Package 1 | Camp_Rezeption | 4.11 ALU windows and doors | 4.11.01.2.C | Pozicija P_03 dimenzija 2258/346cm(ukupne površina pozicije je 21.84m2 ). Sačinjena je od 9 fiksnih prozora te 2 otklopna prozora visine 282cm, te sa 8 punih ispuna(kako bi se prekrili nosivi stupovi te instalacije). Kutevi izvedeni bez profila(staklo na staklo) U stavku je uključena i almunijska klupčica jednako obrađena kao i sama stolarija, ista se postavlja na dijelu etics fasade u duljini od 13,91m'. | Stk | 1
Package 1 | Camp_Rezeption | 4.11 ALU windows and doors | 4.11.01.2.D | Fiksni prozor P_05 dimenzija 253/63cm kut izveden bez profila(staklo na staklo) | Stk | 1
Package 1 | Camp_Rezeption | 4.11 ALU windows and doors | 4.11.01.3 | Dobava i ugradnja staklenih nadsvjetla u interijeru nad parapetnim zidovima recepcije
Package 1 | Camp_Rezeption | 4.11 ALU windows and doors |  | Lamelirano staklo debljine 8mm montirano u aluminijske profile visine do 2 cm sakrivene u spušteni strop te u gipskartonski zid prema detalju izvedbenog projekta.
Package 1 | Camp_Rezeption | 4.11 ALU windows and doors | 4.11.01.3.A | Unutarnje fiksno nadsvjetlo UP_01 dimenzija 265/59cm kutevi izvedeni bez profila(staklo na staklo) | Stk | 1
Package 1 | Camp_Rezeption | 4.11 ALU windows and doors | 4.11.01.3.B | Unutarnje fiksno nadsvjetlo UP_02 dimenzija 347/59cm kutevi izvedeni bez profila(staklo na staklo) | Stk | 1
Package 1 | Camp_Rezeption | 4.11 ALU windows and doors | 4.11.01.3.C | Unutarnje fiksno nadsvjetlo UP_03 dimenzija 172/49cm | Stk | 1
Package 1 | Camp_Rezeption | 4.11 ALU windows and doors | 4.11.01.3.D | Unutarnje fiksno nadsvjetlo UP_04 dimenzija 349/59cm kutevi izvedeni bez profila(staklo na staklo) | Stk | 1
Package 1 | Camp_Rezeption | 4.11 ALU windows and doors | 4.11.01.3.E | Unutarnje fiksno nadsvjetlo UP_05 dimenzija 155/59cm kutevi izvedeni bez profila(staklo na staklo) | Stk | 1
Package 1 | Camp_Rezeption | 4.11 ALU windows and doors | 4.11.01.4 | Aluminijska zaokretna požarna vrata zahtjeva EI2 60-C Puna bojana prema u boju prema odabiru projektanta. Svijetle dimenzije 90/210cm
Package 1 | Camp_Rezeption | 4.11 ALU windows and doors | 4.11.01.4.A | PV01 z.o. 90/210 | Stk | 1
Package 1 | Camp_Rezeption | 4.11 ALU windows and doors | 4.11.01.5 | Dobava i ugradnja unutarnjih aluminijskih vrata
Package 1 | Camp_Rezeption | 4.11 ALU windows and doors |  | Dobava materijala, izrada i ugradnja aluminijskih zaokretnih vrata. Sve izvesti i montirati prema shemi, detaljima i opisima iz izvedbene projektne dokumentacije. U cijenu je uračunta sav potreban rad, alat i materijal do potpune funkcionalne gotovosti. Uzimanje mjera na licu mjesta. Ugradnja u zid debljine 10-15 cm. Obuhvatni štok. Okviri, vratnice i dovratnici bojaju se neprozirnim polusjajnim lakom u najmanje tri sloja, u tonu prema specifikaciji u sklopu izvedbene dokumentacije. Predvidjeti ugradnju signalizacije na vratima, na pozicijama kako je određeno shemama stolarije/bravarije. Obračun po komplet izvedenim i montiranim vratima. Letvice štoka izvesti u širini zida, do bočnih zidova, kako bi se izbjegli frcleki koji se moraju obraditi keramikom
Package 1 | Camp_Rezeption | 4.11 ALU windows and doors |  | Obračun po kom specificirano prema s.o. vrata
Package 1 | Camp_Rezeption | 4.11 ALU windows and doors | 4.11.01.5.A | V01_Vanjska klizna aluminijska vrata sa skrivenim vodilicama dimenzije 150/271cm | Stk | 1
Package 1 | Camp_Rezeption | 4.11 ALU windows and doors | 4.11.01.5.B | V2_Vanjska zaokretna aluminijska vrata svijetlog otvora 80/210cm | Stk | 2
Package 1 | Camp_Rezeption | 4.11 ALU windows and doors | 4.11.01.5.C | V3_Klizna aluminijska vrata sa automatikom za lakše otvaranje osobama smanjene pokretljivosti svijetlog otvora 90/270cm | Stk | 1
Package 1 | Camp_Pool Area | 4.11 ALU windows and doors |  | VODENA ZONA
Package 1 | Camp_Pool Area | 4.11 ALU windows and doors |  | PVC i ALU STOLARIJA
Package 1 | Camp_Pool Area | 4.11 ALU windows and doors | 4.11.02.1 | PVC prozor
Package 1 | Camp_Pool Area | 4.11 ALU windows and doors |  | Nabava i doprema materijala, izrada i ugradba PVC prozora, ispuna sa dvoslojnim ISO staklom, opremljen poluolivom obostrano. Boja bijela RAL 9010. U cijenu je uračunat sav potreban osnovni i spojni materijal i pribor do pune funkcionalne gotovosti, svi prijevozi i raznošenja, rad na ugradnji te sav drugi potreban rad, alat i materijal. Sve ugraditi prema shemema iz nacrtne dokumentacije, u dogovoru s glavnim projektantom i prema uputama proizvođača.
Package 1 | Camp_Pool Area | 4.11 ALU windows and doors |  | Obračun po kom.
Package 1 | Camp_Pool Area | 4.11 ALU windows and doors | 4.11.02.1.A | P1 - jednokrilni zaokretni prozor - 120x70 | Stk | 6
Package 1 | Camp_Pool Area | 4.11 ALU windows and doors | 4.11.02.2 | PVC vrata
Package 1 | Camp_Pool Area | 4.11 ALU windows and doors |  | Nabava i doprema materijala, izrada i ugradba PVC vrata puni panel skupa s okovima, dovratnikom, bravom, kvakom i stoperom. U sklopu panela predvidjeti ugradnju prestrujne rešetke. Boja bijela RAL 9010. U cijenu je uračunat sav potreban osnovni i spojni materijal i pribor do pune funkcionalne gotovosti, svi prijevozi i raznošenja, rad na ugradnji te sav drugi potreban rad, alat i materijal. Sve ugraditi prema shemema iz nacrtne dokumentacije, u dogovoru s glavnim projektantom i prema uputama proizvođača.
Package 1 | Camp_Pool Area | 4.11 ALU windows and doors |  | Obračun po kom.
Package 1 | Camp_Pool Area | 4.11 ALU windows and doors | 4.11.02.2.A | V1 - jednokrilna zaokretna vrata - 100x250 | Stk | 2
Package 1 | Camp_Pool Area | 4.11 ALU windows and doors | 4.11.02.3 | ALU dvokrilna vrata
Package 1 | Camp_Pool Area | 4.11 ALU windows and doors |  | Dobava materijala izrada i ugradnja dvokrilnih, punih zaokretnih vrata izrađenih od ALU - hladnog profila, završno obrađeno u ral prema izboru projektanta. Opremiti klasičnom bravom sa ključanicom i kvakom ili kuglom. Sve komplet ugrađeno, sav predviđeni okov. Na određenim pozicijama, unutar vratnog krila u donjem dijelu ugraditi prostrujne rešetke na pozicijama kojim je to određeno shemama radi osiguranja ventilacije prostora. Rešetke izvedene od istog materijala, fiksne lamele, ugradnja bez vidljivih vijaka.. Izvesti prema shemama projektne dokumentacije. Sve mjere konstolirati na licu mjesta
Package 1 | Camp_Pool Area | 4.11 ALU windows and doors |  | Obračun po kom.
Package 1 | Camp_Pool Area | 4.11 ALU windows and doors | 4.11.02.3.A | V2 - dvokrilna zaokretna vrata - 270x250 - EN 179 - evakuacijska vrata | Stk | 1
Package 1 | Camp_Pool Area | 4.11 ALU windows and doors | 4.11.02.3.B | V3 - dvokrilna zaokretna vrata - 250x300 - EN 179 - evakuacijska vrata | Stk | 1
Package 1 | Camp_Pool Area | 4.11 ALU windows and doors | 4.11.02.3.C | V4 - dvokrilna zaokretna vrata - 250x280 - EN 1125 - evakuacijska vrata | Stk | 1
Package 1 | Camp_Kids Bar | 4.11 ALU windows and doors |  | KIDS BAR
Package 1 | Camp_Kids Bar | 4.11 ALU windows and doors |  | ALUMINIJSKA BRAVARIJA
Package 1 | Camp_Kids Bar | 4.11 ALU windows and doors | 4.11.03.1 | Dobava i ugradnja aluminijskih prozora h=71 cm
Package 1 | Camp_Kids Bar | 4.11 ALU windows and doors |  | Alu stolarija izrađena od aluminijskim okvirima s prekinutim toplinskim mostom i toplinski poboljšanim svojstvima, ostakljenje IZO staklom dva sloja stakla min. 4+16+6 mm (4 LowE + 16/argon + 6). Minimalni razmak između stakla je 12 mm, jedno staklo mora biti low energie staklo (vanjska strana unutarnjeg stakla), a međurazmak je ispunjen plinom argonom. Aluminijski profili u boji prema odabiru projektanta usklađeni sa bravarskim stavkama(zrnata brončana boja). Prema potrebi unutarnje staklo sigurnosno lamelirano – veće staklene površine i prema potrebi prostora. Koeficijent prolaza topline za staklo Ug min. = 1,10 W/m2K, dok koeficijent prolaza topline za okvir Uokvira min. = 2,20 W/m2K. Navedene vrijednosti su najveće vrijednosti koeficijenta prolaza topline za staklo i za okvir, te prilikom izbora ostakljenih dijelova pročelja Investitor je dužan pridržavati ih se, a izbor boljeg stakla odnosno okvira će rezultirati i boljom toplinskom zaštitom. Ukupni koeficijent prolaza topline prozora/staklenih stijena treba iznositi maximalno Uw = 1,60 W/m2K (ovisno o udjelu profila u površini prozora), odnosno u prosjeku Uw = 1,32 W/m2K (udio ostakljenja u ploštini otvora odnosno udio ostakljenja u odnosu na okvir je 0,80). U = 1,32 W/m2K < 1,80 W/m2K
Package 1 | Camp_Kids Bar | 4.11 ALU windows and doors |  | Između ramova i u kutevima preko čeličnih stubova izvesti maske sa toplinskom izolacijom.
Package 1 | Camp_Kids Bar | 4.11 ALU windows and doors |  | Instaliratii ručni otvarač nadsvjetala za širiinu otvora od cca 320mm škare i ručnu polugu montirati sa unutarnje strane otklopnog prozora
Package 1 | Camp_Kids Bar | 4.11 ALU windows and doors |  | obračun po kom
Package 1 | Camp_Kids Bar | 4.11 ALU windows and doors | 4.11.03.1.A | P01 z.o. 334/71 - trodijelna staklena stijena sa dva fiksna i jednim otklopnim prozorom | Stk | 1
Package 1 | Camp_Kids Bar | 4.11 ALU windows and doors | 4.11.03.1.B | P02 z.o. 334/71 - dvodijelna staklena stijena sa dva fiksna prozora | Stk | 1
Package 1 | Camp_Kids Bar | 4.11 ALU windows and doors | 4.11.03.1.C | P03 z.o. 334/71 - trodijelna staklena stijena sa dva fiksna i jednim otklopnim prozorom | Stk | 1
Package 1 | Camp_Kids Bar | 4.11 ALU windows and doors | 4.11.03.1.D | P04 z.o. 382/71 - dvodijelna staklena stijena sa dva fiksna prozora | Stk | 1
Package 1 | Camp_Kids Bar | 4.11 ALU windows and doors | 4.11.03.2 | Dobava i ugradnja aluminijskih vrata
Package 1 | Camp_Kids Bar | 4.11 ALU windows and doors |  | Izrada, doprema i ugradnja punih jednokrilnih vrata izrađenih od aluminija sa PVC ispunom. Stavka uključuje vrata komplet s okovima, kvakom, bravom na zaključavanje. Boja prema izboru projektanta. Sve izvesti prema shemi iz projektne dokumentacije (sheme stolarije/bravarije biti će izrađene u sklopu izvedbene dokumentacije). U cijenu je uračunat sav potreban materijal i alat za ugradnju do pune funkcionalne gotovosti, svi prijevozi i raznošenja, rad na ugradnji te sav drugi potreban rad, alat i materijal. Obračun po kom. Uzimanje mjera na licu mjesta. Ugradnja na unutarnji pregradni zid obložen keramikom. Vrata se ugrađuju na prethodno ugrađeni bravarski okvir unutar otvora - špaleta.
Package 1 | Camp_Kids Bar | 4.11 ALU windows and doors | 4.11.03.2.A | UV01 z.o. 70/210 | Stk | 1
Package 1 | Camp_Kids Bar | 4.11 ALU windows and doors | 4.11.03.3 | Dobava i ugradnja rolo vrata
Package 1 | Camp_Kids Bar | 4.11 ALU windows and doors |  | Dobava materijala, izrada i ugradnja sigurnosnih rolo vrata. Sve izvesti i montirati prema shemi, detaljima i opisima iz izvedbene projektne dokumentacije. U cijenu je uračunta sav potreban rad, alat i materijal do potpune funkcionalne gotovosti. Uzimanje mjera na licu mjesta. Ugradnja u čelični ram pergole. RAL prema odabiruprojektanta u dogovoru s investitorom. Rolete visine od poda do grede 346 cm. Obračun po komplet izvedenim i montiranim vratima.
Package 1 | Camp_Kids Bar | 4.11 ALU windows and doors | 4.11.03.3.A | RV01 250/316 | Stk | 2
Package 1 | Camp_Kids Bar | 4.11 ALU windows and doors | 4.11.03.3.B | RV02 293/316 | Stk | 2
Package 1 | Camp_Kids Bar | 4.11 ALU windows and doors | 4.11.03.3.C | RV03 310/316 | Stk | 2
Package 1 | Camp_Kids Bar | 4.11 ALU windows and doors | 4.11.03.4 | Dobava i ugradnja rolo vrata - varijanta prethodnoj stavci
Package 1 | Camp_Kids Bar | 4.11 ALU windows and doors |  | Dobava materijala, izrada i ugradnja sigurnosnih rolo vrata. Sve izvesti i montirati prema shemi, detaljima i opisima iz izvedbene projektne dokumentacije. U cijenu je uračunta sav potreban rad, alat i materijal do potpune funkcionalne gotovosti. Uzimanje mjera na licu mjesta. Ugradnja u čelični ram pergole. RAL prema odabiruprojektanta u dogovoru s investitorom. Rolete visine od poda do grede 346 cm. Obračun po komplet izvedenim i montiranim vratima.
Package 1 | Camp_Kids Bar | 4.11 ALU windows and doors | 4.11.03.4.A | RV01 250/316 | Stk | 2
Package 1 | Camp_Kids Bar | 4.11 ALU windows and doors | 4.11.03.4.B | RV02 293/316 | Stk | 2
Package 1 | Camp_Kids Bar | 4.11 ALU windows and doors | 4.11.03.4.C | RV03 310/316 | Stk | 2
Package 1 | Camp_Falky Land | 4.11 ALU windows and doors |  | FALKYLAND
Package 1 | Camp_Falky Land | 4.11 ALU windows and doors |  | ALUMINIJSKA BRAVARIJA
Package 1 | Camp_Falky Land | 4.11 ALU windows and doors | 4.11.04.1 | Dobava i ugradnja strukturalne fasade h=301cm
Package 1 | Camp_Falky Land | 4.11 ALU windows and doors |  | Ostakljena vrata i staklene stijene ukupne visnine od 301cm sa staklom visine do 280cm su predviđene u plastificiranim aluminijskim okvirima s prekinutim toplinskim mostom i toplinski poboljšanim svojstvima, ostakljenje IZO staklom dva sloja stakla min. 4+16+6 mm (4 LowE + 16/argon + 6). Minimalni razmak između stakla je 12 mm, jedno staklo mora biti low energie staklo (vanjska strana unutarnjeg stakla), a međurazmak je ispunjen plinom argonom. Aluminijski profili u boji prema odabiru projektanta usklađeni sa bravarskim stavkama(zrnata brončana boja). Prema potrebi unutarnje staklo sigurnosno lamelirano – veće staklene površine i prema potrebi prostora. Vrata su dvokrilna otklopno zaokretna sa panik letvom (EN1125) te služe kao evakuacija dok su dvoja klizna vrata automatska sa senzorom, sva vrata su u visini 215cm staklene fasade bez horizontalnih prekida stakla jednako kao i ostatak fasade. Koeficijent prolaza topline za staklo Ug min. = 1,10 W/m2K, dok koeficijent prolaza topline za okvir Uokvira min. = 2,20 W/m2K. Navedene vrijednosti su najveće vrijednosti koeficijenta prolaza topline za staklo i za okvir, te prilikom izbora ostakljenih dijelova pročelja Investitor je dužan pridržavati ih se, a izbor boljeg stakla odnosno okvira će rezultirati i boljom toplinskom zaštitom. Ukupni koeficijent prolaza topline prozora/staklenih stijena treba iznositi maximalno Uw = 1,60 W/m2K (ovisno o udjelu profila u površini prozora), odnosno u prosjeku Uw = 1,32 W/m2K (udio ostakljenja u ploštini otvora odnosno udio ostakljenja u odnosu na okvir je 0,80). U = 1,32 W/m2K < 1,80 W/m2K
Package 1 | Camp_Falky Land | 4.11 ALU windows and doors |  | Između ramova i u kutevima preko čeličnih stubova izvesti maske sa toplinskom izolacijom.
Package 1 | Camp_Falky Land | 4.11 ALU windows and doors |  | obračun po kom
Package 1 | Camp_Falky Land | 4.11 ALU windows and doors | 4.11.04.1.A | V01 z.o. 332/301 - EN 1125 - trodijelna staklena fasada sa dvokrilnim zaokretnim vratima i jednim fiksnim dijelom. Trodijelno fiksno nadsvjetlo. Evakuacijska vrata. | Stk | 1
Package 1 | Camp_Falky Land | 4.11 ALU windows and doors | 4.11.04.1.B | V02 z.o. 473/301 - četverodijelna staklena fasada sa dvoje kliznih automatskih vrata sa senzorom i dva fiksna dijela. Četverodijelno fiksno nadsvjetlo. | Stk | 1
Package 1 | Camp_Falky Land | 4.11 ALU windows and doors | 4.11.04.1.C | V03 z.o. 461/301 - četverodijelna staklena fasada sa dvoje kliznih automatskih vrata sa senzorom i dva fiksna dijela. Četverodijelno fiksno nadsvjetlo. | Stk | 1
Package 1 | Camp_Falky Land | 4.11 ALU windows and doors
Package 1 | Camp_Falky Land | 4.11 ALU windows and doors | 4.11.04.2 | Dobava i ugradnja aluminijskih prozora h=71cm
Package 1 | Camp_Falky Land | 4.11 ALU windows and doors |  | Alu stolarija izrađena od aluminijskim okvirima s prekinutim toplinskim mostom i toplinski poboljšanim svojstvima, ostakljenje IZO staklom dva sloja stakla min. 4+16+6 mm (4 LowE + 16/argon + 6). Minimalni razmak između stakla je 12 mm, jedno staklo mora biti low energie staklo (vanjska strana unutarnjeg stakla), a međurazmak je ispunjen plinom argonom. Aluminijski profili u boji prema odabiru projektanta usklađeni sa bravarskim stavkama(zrnata brončana boja). Prema potrebi unutarnje staklo sigurnosno lamelirano – veće staklene površine i prema potrebi prostora. Koeficijent prolaza topline za staklo Ug min. = 1,10 W/m2K, dok koeficijent prolaza topline za okvir Uokvira min. = 2,20 W/m2K. Navedene vrijednosti su najveće vrijednosti koeficijenta prolaza topline za staklo i za okvir, te prilikom izbora ostakljenih dijelova pročelja Investitor je dužan pridržavati ih se, a izbor boljeg stakla odnosno okvira će rezultirati i boljom toplinskom zaštitom. Ukupni koeficijent prolaza topline prozora/staklenih stijena treba iznositi maximalno Uw = 1,60 W/m2K (ovisno o udjelu profila u površini prozora), odnosno u prosjeku Uw = 1,32 W/m2K (udio ostakljenja u ploštini otvora odnosno udio ostakljenja u odnosu na okvir je 0,80). U = 1,32 W/m2K < 1,80 W/m2K
Package 1 | Camp_Falky Land | 4.11 ALU windows and doors |  | Između ramova i u kutevima preko čeličnih stubova izvesti maske sa toplinskom izolacijom.
Package 1 | Camp_Falky Land | 4.11 ALU windows and doors |  | Instaliratii ručni otvarač nadsvjetala za širiinu otvora od cca 320mm škare i ručnu polugu montirati sa unutarnje strane otklopnog prozora
Package 1 | Camp_Falky Land | 4.11 ALU windows and doors |  | obračun po kom
Package 1 | Camp_Falky Land | 4.11 ALU windows and doors | 4.11.04.2.A | P01 z.o. 67,5/71 - fiksni prozor | Stk | 1
Package 1 | Camp_Falky Land | 4.11 ALU windows and doors | 4.11.04.2.B | P02 z.o. 1321,5/71 - osmerodijelna staklena stijena sa šest fiksnih i dva otklopna prozora | Stk | 1
Package 1 | Camp_Falky Land | 4.11 ALU windows and doors | 4.11.04.2.C | P03 z.o. 429,5/71 - trodijelna staklena stijena sa dva fiksna i jednim otklopnim prozorom | Stk | 1
Package 1 | Camp_Falky Land | 4.11 ALU windows and doors | 4.11.04.2.D | P04 z.o. 372,5/71 - dvodijelna staklena stijena sa dva fiksna prozora | Stk | 1
Package 1 | Camp_Sanitary 1 | 4.11 ALU windows and doors |  | SANITARNI CVOR 1
Package 1 | Camp_Sanitary 1 | 4.11 ALU windows and doors |  | ALUMINIJSKA BRAVARIJA
Package 1 | Camp_Sanitary 1 | 4.11 ALU windows and doors | 4.11.05.1 | Aluminijska jednokrilna zaokretna vrata
Package 1 | Camp_Sanitary 1 | 4.11 ALU windows and doors |  | Izrada, doprema i ugradnja punih jednokrilnih vrata izrađenih od aluminija. Ispuna vrata u ravnini sa vratnim okvirom. Stavka uključuje vrata komplet s okovima, kvakom, bravom na zaključavanje. Vrata, dovratnik, pokrivne lajsne, završne obrade izvedena debeloslojnim lakom, na bazi epoksidnog estera s otapalima bez aromata sa glimmer efektom kao Capalac Dickschichtlack EG, na prethodno pripremljenu podlogu Capalac AllGrund temeljnim premazom. Završna nijansa u tonu u izgledu bakra sve prema izboru projektanta. Izraditi 3 probna uzorka za definiranje nijajse. Boja kvake, okova, panti crna. . Sve izvesti prema shemi iz projektne dokumentacije(sheme stolarije/bravarije biti će izrađene u sklopu izvedbene dokumentacije). U cijenu je uračunat sav potreban materijal i alat za ugradnju do pune funkcionalne gotovosti, svi prijevozi i raznošenja, rad na ugradnji te sav drugi potreban rad, alat i materijal. Obračun po kom. Uzimanje mjera na licu mjesta. Ugradnja na zid obložen etics fasadom i kamenom fasadom, vrata se ugrađuju na prethodno ugrađeni bravarski okvir unutar otvora - špaleta.
Package 1 | Camp_Sanitary 1 | 4.11 ALU windows and doors | 4.11.05.1.A | V01 z.o. 90/230 | Stk | 1
Package 1 | Camp_Sanitary 1 | 4.11 ALU windows and doors | 4.11.05.1.B | V03 z.o. 90/235 | Stk | 3
Package 1 | Camp_Sanitary 1 | 4.11 ALU windows and doors | 4.11.05.2 | Aluminijska jednokrilna zaokretna vrata - mogućnost rezervacije
Package 1 | Camp_Sanitary 1 | 4.11 ALU windows and doors |  | Izrada, doprema i ugradnja punih jednokrilnih vrata izrađenih od aluminija. Ispuna vrata u ravnini sa vratnim okvirom. Stavka uključuje vrata komplet s okovima, kvakom, bravom na zaključavanje pomoću digitalnog čitača kartica. Pristup vratima omogućen korisnicima koji posjeduju karticu za otvaranje/zatvaranje. Vrata, dovratnik, pokrivne lajsne, završne obrade izvedena debeloslojnim lakom, na bazi epoksidnog estera s otapalima bez aromata sa glimmer efektom kao Capalac Dickschichtlack EG, na prethodno pripremljenu podlogu Capalac AllGrund temeljnim premazom. Završna nijansa u tonu u izgledu bakra sve prema izboru projektanta. Izraditi 3 probna uzorka za definiranje nijajse. Boja kvake, okova, panti crna. Sve izvesti prema shemi iz projektne dokumentacije(sheme stolarije/bravarije biti će izrađene u sklopu izvedbene dokumentacije). U cijenu je uračunat sav potreban materijal i alat za ugradnju do pune funkcionalne gotovosti, svi prijevozi i raznošenja, rad na ugradnji te sav drugi potreban rad, alat i materijal. Obračun po kom. Uzimanje mjera na licu mjesta. Ugradnja na zid obložen etics fasadom i kamenom fasadom, vrata se ugrađuju na prethodno ugrađeni bravarski okvir unutar otvora - špaleta.
Package 1 | Camp_Sanitary 1 | 4.11 ALU windows and doors | 4.11.05.2.A | V02 z.o. 90/230 | Stk | 2
Package 1 | Camp_Sanitary 1 | 4.11 ALU windows and doors | 4.11.05.3 | Aluminijska jednokrilna zaokretna vrata
Package 1 | Camp_Sanitary 1 | 4.11 ALU windows and doors |  | Izrada, doprema i ugradnja punih jednokrilnih vrata izrađenih od aluminija. Ispuna vrata u ravnini sa vratnim okvirom. Stavka uključuje vrata komplet s okovima, kvakom, leptir bravom, sa indikatorom zaključanosti , vodilicom i stoperom. Vrata, dovratnik, pokrivne lajsne, završne obrade izvedena debeloslojnim lakom, na bazi epoksidnog estera s otapalima bez aromata sa glimmer efektom kao Capalac Dickschichtlack EG, na prethodno pripremljenu podlogu Capalac AllGrund temeljnim premazom. Završna nijansa u tonu u izgledu bakra sve prema izboru projektanta. Izraditi 3 probna uzorka za definiranje nijajse. Boja kvake, okova, panti crna. Sve izvesti prema shemi iz projektne dokumentacije(sheme stolarije/bravarije biti će izrađene u sklopu izvedbene dokumentacije). U cijenu je uračunat sav potreban materijal i alat za ugradnju do pune funkcionalne gotovosti, svi prijevozi i raznošenja, rad na ugradnji te sav drugi potreban rad, alat i materijal. Obračun po kom. Uzimanje mjera na licu mjesta. Ugradnja na zid obložen etics fasadom, vrata se ugrađuju na prethodno ugrađeni bravarski okvir unutar otvora - špaleta. Vrata opremljena prema Pravilniku o pristupačnosti osobama smanjene pokretljivosti, kvaka na visini 90cm.
Package 1 | Camp_Sanitary 1 | 4.11 ALU windows and doors | 4.11.05.3.A | V05 z.o. 110/250 | Stk | 1
Package 1 | Camp_Sanitary 1 | 4.11 ALU windows and doors | 4.11.05.4 | Aluminijska dvokrilna zaokretna vrata
Package 1 | Camp_Sanitary 1 | 4.11 ALU windows and doors |  | Izrada, doprema i ugradnja punih dvokrilnih vrata izrađenih od aluminija. Ispuna vrata u ravnini sa vratnim okvirom. Stavka uključuje vrata komplet s okovima, kvakom, bravom na zaključavanje. Vrata, dovratnik, pokrivne lajsne, završne obrade izvedena debeloslojnim lakom, na bazi epoksidnog estera s otapalima bez aromata sa glimmer efektom kao Capalac Dickschichtlack EG, na prethodno pripremljenu podlogu Capalac AllGrund temeljnim premazom. Završna nijansa u tonu u izgledu bakra sve prema izboru projektanta. Izraditi 3 probna uzorka za definiranje nijajse. Boja kvake, okova, panti crna. . Sve izvesti prema shemi iz projektne dokumentacije(sheme stolarije/bravarije biti će izrađene u sklopu izvedbene dokumentacije). U cijenu je uračunat sav potreban materijal i alat za ugradnju do pune funkcionalne gotovosti, svi prijevozi i raznošenja, rad na ugradnji te sav drugi potreban rad, alat i materijal. Obračun po kom. Uzimanje mjera na licu mjesta. Ugradnja na zid obložen etics fasadom i kamenom fasadom, vrata se ugrađuju na prethodno ugrađeni bravarski okvir unutar otvora - špaleta
Package 1 | Camp_Sanitary 1 | 4.11 ALU windows and doors | 4.11.05.4.A | V06 z.o. 150/235 | Stk | 1
Package 1 | Camp_Sanitary 1 | 4.11 ALU windows and doors | 4.11.05.4.B | V07 z.o. 180/250 | Stk | 1
Package 1 | Camp_Sanitary 1 | 4.11 ALU windows and doors |  | ALUMINIJSKA BRAVARIJA UKUPNO:
Package 1 | Camp_Sanitary 2 | 4.11 ALU windows and doors |  | SANITARNI ČVOR 2
Package 1 | Camp_Sanitary 2 | 4.11 ALU windows and doors |  | ALUMINIJSKA BRAVARIJA
Package 1 | Camp_Sanitary 2 | 4.11 ALU windows and doors | 4.11.06.1 | Aluminijska jednokrilna klizna vrata
Package 1 | Camp_Sanitary 2 | 4.11 ALU windows and doors |  | Izrada, doprema i ugradnja punih jednokrilnih vrata izrađenih od aluminija. Ispuna vrata u ravnini sa vratnim okvirom. Stavka uključuje vrata komplet s okovima, kvakom, bravom na zaključavanje. Vrata, dovratnik, pokrivne lajsne, završne obrade izvedena debeloslojnim lakom, na bazi epoksidnog estera s otapalima bez aromata sa glimmer efektom kao Capalac Dickschichtlack EG, na prethodno pripremljenu podlogu Capalac AllGrund temeljnim premazom. Završna nijansa u tonu u izgledu bakra sve prema izboru projektanta. Izraditi 3 probna uzorka za definiranje nijajse. Boja kvake, okova, panti crna. S Sve izvesti prema shemi iz projektne dokumentacije (sheme stolarije/bravarije biti će izrađene u sklopu izvedbene dokumentacije). U cijenu je uračunat sav potreban materijal i alat za ugradnju do pune funkcionalne gotovosti, svi prijevozi i raznošenja, rad na ugradnji te sav drugi potreban rad, alat i materijal. Obračun po kom. Uzimanje mjera na licu mjesta. Ugradnja na zid obložen etics fasadom, vrata se ugrađuju na prethodno ugrađeni bravarski okvir unutar otvora, špalete.
Package 1 | Camp_Sanitary 2 | 4.11 ALU windows and doors | 4.11.06.1.A | V01 z.o. 70/230 | Stk | 1
Package 1 | Camp_Sanitary 2 | 4.11 ALU windows and doors | 4.11.06.1.B | V04 z.o. 90/230 | Stk | 2
Package 1 | Camp_Sanitary 2 | 4.11 ALU windows and doors | 4.11.06.2 | Aluminijska jednokrilna zaokretna vrata - mogućnost rezervacije
Package 1 | Camp_Sanitary 2 | 4.11 ALU windows and doors |  | Izrada, doprema i ugradnja punih jednokrilnih vrata izrađenih od aluminija. Ispuna vrata u ravnini sa vratnim okvirom. Vrata, dovratnik, pokrivne lajsne, završne obrade izvedena debeloslojnim lakom, na bazi epoksidnog estera s otapalima bez aromata sa glimmer efektom kao Capalac Dickschichtlack EG, na prethodno pripremljenu podlogu Capalac AllGrund temeljnim premazom. Završna nijansa u tonu u izgledu bakra sve prema izboru projektanta. Izraditi 3 probna uzorka za definiranje nijajse. Boja kvake, okova, panti crna. Stavka uključuje vrata komplet s okovima, kvakom, bravom na zaključavanje pomoću digitalnog čitača kartica. Pristup vratima omogućen korisnicima koji posjeduju karticu za otvaranje/zatvaranje. Boja prema izboru projektanta. Sve izvesti prema shemi iz projektne dokumentacije(sheme stolarije/bravarije biti će izrađene u sklopu izvedbene dokumentacije). U cijenu je uračunat sav potreban materijal i alat za ugradnju do pune funkcionalne gotovosti, svi prijevozi i raznošenja, rad na ugradnji te sav drugi potreban rad, alat i materijal. Obračun po kom. Uzimanje mjera na licu mjesta. Ugradnja na zid obložen etics fasadom i kamenom fasadom, vrata se ugrađuju na prethodno ugrađeni bravarski okvir unutar otvora - špaleta.
Package 1 | Camp_Sanitary 2 | 4.11 ALU windows and doors | 4.11.06.2.A | V03 z.o. 90/230 | Stk | 3
Package 1 | Camp_Sanitary 2 | 4.11 ALU windows and doors | 4.11.06.3 | Aluminijska dvokrilna zaokretna vrata
Package 1 | Camp_Sanitary 2 | 4.11 ALU windows and doors |  | Izrada, doprema i ugradnja punih dvokrilnih vrata izrađenih od aluminija. Ispuna vrata u ravnini sa vratnim okvirom. Stavka uključuje vrata komplet s okovima, kvakom, bravom na zaključavanje. Vrata, dovratnik, pokrivne lajsne, završne obrade izvedena debeloslojnim lakom, na bazi epoksidnog estera s otapalima bez aromata sa glimmer efektom kao Capalac Dickschichtlack EG, na prethodno pripremljenu podlogu Capalac AllGrund temeljnim premazom. Završna nijansa u tonu u izgledu bakra sve prema izboru projektanta. Izraditi 3 probna uzorka za definiranje nijajse. Boja kvake, okova, panti crna. Stavka uključuje vrata komplet s okovima, kvakom, bravom na zaključavanje. Boja prema izboru projektanta. Sve izvesti prema shemi iz projektne dokumentacije(sheme stolarije/bravarije biti će izrađene u sklopu izvedbene dokumentacije). U cijenu je uračunat sav potreban materijal i alat za ugradnju do pune funkcionalne gotovosti, svi prijevozi i raznošenja, rad na ugradnji te sav drugi potreban rad, alat i materijal. Obračun po kom. Uzimanje mjera na licu mjesta. Ugradnja na zid obložen kamenom fasadom, vrata se ugrađuju na prethodno ugrađeni bravarski okvir unutar otvora, špalete.
Package 1 | Camp_Sanitary 2 | 4.11 ALU windows and doors | 4.11.06.3.A | V06 z.o. 160/ 230 | Stk | 1
Package 1 | Camp_Sanitary 2 | 4.11 ALU windows and doors | 4.11.06.4 | Aluminijska dvokrilna zaokretna vrata
Package 1 | Camp_Sanitary 2 | 4.11 ALU windows and doors |  | Izrada, doprema i ugradnja punih dvokrilnih vrata izrađenih od aluminija. Ispuna vrata u ravnini sa vratnim okvirom. Stavka uključuje vrata komplet s okovima, kvakom, bravom na zaključavanje. Vrata, dovratnik, pokrivne lajsne, završne obrade izvedena debeloslojnim lakom, na bazi epoksidnog estera s otapalima bez aromata sa glimmer efektom kao Capalac Dickschichtlack EG, na prethodno pripremljenu podlogu Capalac AllGrund temeljnim premazom. Završna nijansa u tonu u izgledu bakra sve prema izboru projektanta. Izraditi 3 probna uzorka za definiranje nijajse. Boja kvake, okova, panti crna. Stavka uključuje vrata komplet s okovima, kvakom, bravom na zaključavanje. Boja prema izboru projektanta. Sve izvesti prema shemi iz projektne dokumentacije(sheme stolarije/bravarije biti će izrađene u sklopu izvedbene dokumentacije). U cijenu je uračunat sav potreban materijal i alat za ugradnju do pune funkcionalne gotovosti, svi prijevozi i raznošenja, rad na ugradnji te sav drugi potreban rad, alat i materijal. Obračun po kom. Uzimanje mjera na licu mjesta. Ugradnja na zid obložen etics fasadom i kamenom fasadom, vrata se ugrađuju na prethodno ugrađeni bravarski okvir unutar otvora, špalete.
Package 1 | Camp_Sanitary 2 | 4.11 ALU windows and doors | 4.11.06.4.A | V07 z.o. 180/230 | Stk | 1
Package 1 | Camp_Sanitary 3 | 4.11 ALU windows and doors |  | SANITARNI ČVOR 3
Package 1 | Camp_Sanitary 3 | 4.11 ALU windows and doors |  | ALUMINIJSKA BRAVARIJA
Package 1 | Camp_Sanitary 3 | 4.11 ALU windows and doors | 4.11.07.1 | Aluminijska jednokrilna zaokretna vrata
Package 1 | Camp_Sanitary 3 | 4.11 ALU windows and doors |  | Izrada, doprema i ugradnja punih jednokrilnih vrata izrađenih od aluminija. Vrata bez gornjeg štoka. Ispuna vrata u ravnini sa vratnim okvirom. Stavka uključuje vrata komplet s okovima, kvakom, bravom na zaključavanje. Vrata, dovratnik, pokrivne lajsne, završne obrade izvedena debeloslojnim lakom, na bazi epoksidnog estera s otapalima bez aromata sa glimmer efektom kao Capalac Dickschichtlack EG, na prethodno pripremljenu podlogu Capalac AllGrund temeljnim premazom. Završna nijansa u tonu u izgledu bakra sve prema izboru projektanta. Izraditi 3 probna uzorka za definiranje nijajse. Boja kvake, okova, panti crna. Stavka uključuje vrata komplet s okovima, kvakom, bravom na zaključavanje. Sve izvesti prema shemi iz projektne dokumentacije (sheme stolarije/bravarije biti će izrađene u sklopu izvedbene dokumentacije). U cijenu je uračunat sav potreban materijal i alat za ugradnju do pune funkcionalne gotovosti, svi prijevozi i raznošenja, rad na ugradnji te sav drugi potreban rad, alat i materijal. Obračun po kom. Uzimanje mjera na licu mjesta. Ugradnja na unutarnji pregradni zid obložen keramikom. Vrata se ugrađuju na prethodno ugrađeni bravarski okvir unutar otvora - špaleta.
Package 1 | Camp_Sanitary 3 | 4.11 ALU windows and doors | 4.11.07.1.A | UV01 z.o. 70/ 230 | Stk | 2
Package 1 | Camp_Sanitary 3 | 4.11 ALU windows and doors | 4.11.07.2 | Aluminijska jednokrilna zaokretna vrata - mogućnost rezervacije
Package 1 | Camp_Sanitary 3 | 4.11 ALU windows and doors |  | Izrada, doprema i ugradnja punih jednokrilnih vrata izrađenih od aluminija. Ispuna vrata u ravnini sa vratnim okvirom. Stavka uključuje vrata komplet s okovima, kvakom, bravom na zaključavanje. Vrata, dovratnik, pokrivne lajsne, završne obrade izvedena debeloslojnim lakom, na bazi epoksidnog estera s otapalima bez aromata sa glimmer efektom kao Capalac Dickschichtlack EG, na prethodno pripremljenu podlogu Capalac AllGrund temeljnim premazom. Završna nijansa u tonu u izgledu bakra sve prema izboru projektanta. Izraditi 3 probna uzorka za definiranje nijajse. Boja kvake, okova, panti crna. Stavka uključuje vrata komplet s okovima, kvakom, bravom na zaključavanje pomoću digitalnog čitača kartica. Pristup vratima omogućen korisnicima koji posjeduju karticu za otvaranje/zatvaranje. Boja prema izboru projektanta. Sve izvesti prema shemi iz projektne dokumentacije(sheme stolarije/bravarije biti će izrađene u sklopu izvedbene dokumentacije). U cijenu je uračunat sav potreban materijal i alat za ugradnju do pune funkcionalne gotovosti, svi prijevozi i raznošenja, rad na ugradnji te sav drugi potreban rad, alat i materijal. Obračun po kom. Uzimanje mjera na licu mjesta. Ugradnja na zid obložen etics fasadom i kamenom fasadom, vrata se ugrađuju na prethodno ugrađeni bravarski okvir unutar otvora - špaleta.
Package 1 | Camp_Sanitary 3 | 4.11 ALU windows and doors | 4.11.07.2.A | V01 z.o. 80/260 | Stk | 1
Package 1 | Camp_Sanitary 3 | 4.11 ALU windows and doors | 4.11.07.2.B | V03 z.o. 90/230 | Stk | 2
Package 1 | Camp_Sanitary 3 | 4.11 ALU windows and doors | 4.11.07.3 | Aluminijska jednokrilna zaokretna vrata
Package 1 | Camp_Sanitary 3 | 4.11 ALU windows and doors |  | Izrada, doprema i ugradnja punih jednokrilnih vrata izrađenih od aluminija. Ispuna vrata u ravnini sa vratnim okvirom. Stavka uključuje vrata komplet s okovima, kvakom, bravom na zaključavanje. Vrata, dovratnik, pokrivne lajsne, završne obrade izvedena debeloslojnim lakom, na bazi epoksidnog estera s otapalima bez aromata sa glimmer efektom kao Capalac Dickschichtlack EG, na prethodno pripremljenu podlogu Capalac AllGrund temeljnim premazom. Završna nijansa u tonu u izgledu bakra sve prema izboru projektanta. Izraditi 3 probna uzorka za definiranje nijajse. Boja kvake, okova, panti crna. Stavka uključuje vrata komplet s okovima, kvakom, bravom na zaključavanje, vodilicom i stoperom. Boja prema izboru projektanta. Sve izvesti prema shemi iz projektne dokumentacije (sheme stolarije/bravarije biti će izrađene u sklopu izvedbene dokumentacije). U cijenu je uračunat sav potreban materijal i alat za ugradnju do pune funkcionalne gotovosti, svi prijevozi i raznošenja, rad na ugradnji te sav drugi potreban rad, alat i materijal. Obračun po kom. Uzimanje mjera na licu mjesta. Ugradnja na zid obložen etics fasadom i kamenom fasadom, vrata se ugrađuju na prethodno ugrađeni bravarski okvir unutar otvora, špaleta.
Package 1 | Camp_Sanitary 3 | 4.11 ALU windows and doors | 4.11.07.3.A | V02 z.o. 80/260 | Stk | 1
Package 1 | Camp_Sanitary 3 | 4.11 ALU windows and doors | 4.11.07.3.B | V04 z.o. 90/260 | Stk | 1
Package 1 | Camp_Sanitary 3 | 4.11 ALU windows and doors | 4.11.07.4 | Aluminijska dvokrilna zaokretna vrata
Package 1 | Camp_Sanitary 3 | 4.11 ALU windows and doors |  | Izrada, doprema i ugradnja punih dvokrilnih vrata izrađenih od aluminija. Ispuna vrata u ravnini sa vratnim okvirom. Stavka uključuje vrata komplet s okovima, kvakom, bravom na zaključavanje. Vrata, dovratnik, pokrivne lajsne, završne obrade izvedena debeloslojnim lakom, na bazi epoksidnog estera s otapalima bez aromata sa glimmer efektom kao Capalac Dickschichtlack EG, na prethodno pripremljenu podlogu Capalac AllGrund temeljnim premazom. Završna nijansa u tonu u izgledu bakra sve prema izboru projektanta. Izraditi 3 probna uzorka za definiranje nijajse. Boja kvake, okova, panti crna. Stavka uključuje vrata komplet s okovima, kvakom, bravom na zaključavanje. Boja prema izboru projektanta. Sve izvesti prema shemi iz projektne dokumentacije (sheme stolarije/bravarije biti će izrađene u sklopu izvedbene dokumentacije). U cijenu je uračunat sav potreban materijal i alat za ugradnju do pune funkcionalne gotovosti, svi prijevozi i raznošenja, rad na ugradnji te sav drugi potreban rad, alat i materijal. Obračun po kom. Uzimanje mjera na licu mjesta. Ugradnja na zid obložen kamenom fasadom, vrata se ugrađuju na prethodno ugrađeni bravarski okvir unutar otvora, špaleta.
Package 1 | Camp_Sanitary 3 | 4.11 ALU windows and doors | 4.11.07.4.A | V06 z.o. 160/260 | Stk | 1
Package 1 | Camp_Sanitary 3 | 4.11 ALU windows and doors | 4.11.07.5 | Aluminijska dvokrilna zaokretna vrata
Package 1 | Camp_Sanitary 3 | 4.11 ALU windows and doors |  | Izrada, doprema i ugradnja punih dvokrilnih vrata izrađenih od aluminija. Ispuna vrata u ravnini sa vratnim okvirom. Stavka uključuje vrata komplet s okovima, kvakom, bravom na zaključavanje. Vrata, dovratnik, pokrivne lajsne, završne obrade izvedena debeloslojnim lakom, na bazi epoksidnog estera s otapalima bez aromata sa glimmer efektom kao Capalac Dickschichtlack EG, na prethodno pripremljenu podlogu Capalac AllGrund temeljnim premazom. Završna nijansa u tonu u izgledu bakra sve prema izboru projektanta. Izraditi 3 probna uzorka za definiranje nijajse. Boja kvake, okova, panti crna. Stavka uključuje vrata komplet s okovima, kvakom, bravom na zaključavanje. Boja prema izboru projektanta. Sve izvesti prema shemi iz projektne dokumentacije (sheme stolarije/bravarije biti će izrađene u sklopu izvedbene dokumentacije). U cijenu je uračunat sav potreban materijal i alat za ugradnju do pune funkcionalne gotovosti, svi prijevozi i raznošenja, rad na ugradnji te sav drugi potreban rad, alat i materijal. Obračun po kom. Uzimanje mjera na licu mjesta. Ugradnja na zid obložen etics fasadom, vrata se ugrađuju na prethodno ugrađeni bravarski okvir unutar otvora, špaleta.
Package 1 | Camp_Sanitary 3 | 4.11 ALU windows and doors | 4.11.07.5.A | V07 z.o. 180/260 | Stk | 1
Package 1 | Camp_Kitchen | 4.11 ALU windows and doors |  | KITCHENS
Package 1 | Camp_Kitchen | 4.11 ALU windows and doors |  | ALUMINIJSKA BRAVARIJA
Package 1 | Camp_Kitchen | 4.11 ALU windows and doors | 4.11.08.1 | Dobava i ugradnja aluminijskih prozora
Package 1 | Camp_Kitchen | 4.11 ALU windows and doors |  | Staklene stijene su predviđene u plastificiranim aluminijskim okvirima s prekinutim toplinskim mostom i toplinski poboljšanim svojstvima, ostakljenje IZO staklom dva sloja stakla min. 4+16+6 mm (4 LowE + 16/argon + 6). Minimalni razmak između stakla je 12 mm, jedno staklo mora biti low energie staklo (vanjska strana unutarnjeg stakla), a međurazmak je ispunjen plinom argonom. Aluminijski profili u boji prema odabiru projektanta usklađeni sa bravarskim stavkama(zrnata brončana boja). Prema potrebi unutarnje staklo sigurnosno lamelirano – veće staklene površine i prema potrebi prostora. Koeficijent prolaza topline za staklo Ug min. = 1,10 W/m2K, dok koeficijent prolaza topline za okvir Uokvira min. = 2,20 W/m2K. Navedene vrijednosti su najveće vrijednosti koeficijenta prolaza topline za staklo i za okvir, te prilikom izbora ostakljenih dijelova pročelja Investitor je dužan pridržavati ih se, a izbor boljeg stakla odnosno okvira će rezultirati i boljom toplinskom zaštitom. Ukupni koeficijent prolaza topline prozora/staklenih stijena treba iznositi maximalno Uw = 1,60 W/m2K (ovisno o udjelu profila u površini prozora), odnosno u prosjeku Uw = 1,32 W/m2K (udio ostakljenja u ploštini otvora odnosno udio ostakljenja u odnosu na okvir je 0,80). U = 1,32 W/m2K < 1,80 W/m2K
Package 1 | Camp_Kitchen | 4.11 ALU windows and doors |  | Između ramova i u kutevima preko čeličnih stubova izvesti maske sa toplinskom izolacijom.
Package 1 | Camp_Kitchen | 4.11 ALU windows and doors |  | Instaliratii ručni otvarač nadsvjetala za širiinu otvora od cca 320mm škare i ručnu polugu montirati sa unutarnje strane otklopnog prozora
Package 1 | Camp_Kitchen | 4.11 ALU windows and doors |  | obračun po kom
Package 1 | Camp_Kitchen | 4.11 ALU windows and doors |  | PRODUCTION KITCHEN
Package 1 | Camp_Kitchen | 4.11 ALU windows and doors | 4.11.08.1.A | P01 z.o. 738/109- sedmerodijelna staklena stijena sa pet fiksnih prozora i dva otklopna prozora | Stk | 1
Package 1 | Camp_Kitchen | 4.11 ALU windows and doors | 4.11.08.1.B | P02 z.o. 919/109 - šesterodijelna staklena stijena sa šest fiksnih prozora sedmerodijelna staklena stijena sa pet fiksnih prozora i dva otklopna prozora | Stk | 1
Package 1 | Camp_Kitchen | 4.11 ALU windows and doors | 4.11.08.1.C | P03 z.o. 929/109 - šesterodijelna staklena stijena s četiri šest fiksnih prozora | Stk | 1
Package 1 | Camp_Kitchen | 4.11 ALU windows and doors | 4.11.08.1.D | P04 z.o. 626/109 - peterodijelna staklena stijena s četiri dva fiksnih prozora i jednim otklopnim prozorom i dva puna polja | Stk | 1
Package 1 | Camp_Kitchen | 4.11 ALU windows and doors | 4.11.08.1.E | P05 z.o. 740/109 - šesterodijelna staklena stijena sa šest fiksnih prozora punih polja | Stk | 1
Package 1 | Camp_Kitchen | 4.11 ALU windows and doors | 4.11.08.1.F | P06 z.o. 1089/ 109- sedmerodijelna staklena stijena sa tri fiksnih prozora i dva otklopna prozora i dva puna polja | Stk | 1
Package 1 | Camp_Kitchen | 4.11 ALU windows and doors | 4.11.08.1.G | P07 z.o. 883/ 109- šesterodijelna staklena stijena s četiri fiksnih prozora i dva otklopna prozora | Stk | 1
Package 1 | Camp_Kitchen | 4.11 ALU windows and doors | 4.11.08.1.H | P08 z.o. 499/ 109 - četverodijelna staklena stijena sa četiri fiksnih prozora | Stk | 1
Package 1 | Camp_Kitchen | 4.11 ALU windows and doors |  | CASUAL KITCHEN | Stk
Package 1 | Camp_Kitchen | 4.11 ALU windows and doors | 4.11.08.1.I | P17 z.o. 776/98 - petodjelna staklena stijena sa četiri fiksna prozora i jednim doijelom sa vanjskom rešetkom sa filterom zraka klase F7 i zaštitnom mrežicom | Stk | 1
Package 1 | Camp_Kitchen | 4.11 ALU windows and doors | 4.11.08.1.J | P18 z.o. 579/98 - četverodijelna staklena stijena sa četiri fiksna prozora | Stk | 1
Package 1 | Camp_Kitchen | 4.11 ALU windows and doors | 4.11.08.1.K | P19 z.o. 776/98 - četverodijelna staklena stijena sa četiri fiksna prozora | Stk | 1
Package 1 | Camp_Kitchen | 4.11 ALU windows and doors | 4.11.08.1.L | P20 z.o. 579/98 - trodijelna staklena stijena sa tri fiksna prozora | Stk | 1
Package 1 | Camp_Kitchen | 4.11 ALU windows and doors |  | DELI & COFFEE BAR
Package 1 | Camp_Kitchen | 4.11 ALU windows and doors | 4.11.08.1.M | P09 z.o. 1181/90 - sedmerodijelna staklena stijena sa sedam fiksnih prozora | Stk | 1
Package 1 | Camp_Kitchen | 4.11 ALU windows and doors | 4.11.08.1.N | P10 z.o. 739/ 90 - četverodijelna staklena stijena sa tri fiksna prozora i jednim otklopnim prozorom | Stk | 1
Package 1 | Camp_Kitchen | 4.11 ALU windows and doors | 4.11.08.1.O | P11 z.o. 671/ 90 - peterodijelna staklena stijena sa pet fiksnih prozora | Stk | 1
Package 1 | Camp_Kitchen | 4.11 ALU windows and doors | 4.11.08.1.P | P12 z.o. 195/90 - dvodijelna staklena stijena sa dva fiksna prozora | Stk | 1
Package 1 | Camp_Kitchen | 4.11 ALU windows and doors | 4.11.08.1.Q | P13 z.o. 381/ 90 - trodijelna staklena stijena sa tri fiksna prozora | Stk | 1
Package 1 | Camp_Kitchen | 4.11 ALU windows and doors | 4.11.08.1.R | P14 z.o. 217/ 90 - dvodijelna staklena stijena sa dva fiksna prozora | Stk | 1
Package 1 | Camp_Kitchen | 4.11 ALU windows and doors | 4.11.08.1.S | P15 z.o. 99/ 90 - fiksni prozor | Stk | 1
Package 1 | Camp_Kitchen | 4.11 ALU windows and doors | 4.11.08.1.T | P16 z.o. 298/ 90 - trodijelna staklena stijena sa tri fiksna prozora | Stk | 1
Package 1 | Camp_Kitchen | 4.11 ALU windows and doors | 4.11.08.2 | Dobava i ugradnja stakleno klizno zaokretnih stjena
Package 1 | Camp_Kitchen | 4.11 ALU windows and doors |  | Dobava materijala, izrada i ugradnja aluminijskih kliznih zaokretnih vrata, dim 305x230 i 570/230 cm, otvaranje na zid. Sve izvesti i montirati prema shemi, detaljima i opisima iz izvedbene projektne dokumentacije. U cijenu je uračunta sav potreban rad, alat i materijal do potpune funkcionalne gotovosti. Uzimanje mjera na licu mjesta. Ugradnja na gipskartonski zid.Sa sakrivenom vodilicom u gornjoj zoni. U donjem dijelu predvidjeti okov koji vratno krilo pričvršćuje uza zid. Okviri, vratnice i dovratnici bojaju se neprozirnim polusjajnim lakom u najmanje tri sloja, u tonu prema specifikaciji u sklopu izvedbene dokumentacije. Obračun po komplet izvedenim i montiranim vratima. Letvice štoka izvesti u širini zida.
Package 1 | Camp_Kitchen | 4.11 ALU windows and doors |  | Obračun po kom
Package 1 | Camp_Kitchen | 4.11 ALU windows and doors | 4.11.08.2.A | V03 z.o. 305/230 - klizna zaokretna vrata - tri krila | Stk | 1
Package 1 | Camp_Kitchen | 4.11 ALU windows and doors | 4.11.08.2.B | V04 z.o. 570/230 - klizna zaokretna vrata - šest krila | Stk | 1
Package 1 | Camp_Kitchen | 4.11 ALU windows and doors | 4.11.08.3 | Dobava i ugradnja aluminijskih vrata
Package 1 | Camp_Kitchen | 4.11 ALU windows and doors |  | Dobava materijala, izrada i ugradnja aluminijskih vrata . Sve izvesti i montirati prema shemi, detaljima i opisima iz izvedbene projektne dokumentacije. U cijenu je uračunta sav potreban rad, alat i materijal do potpune funkcionalne gotovosti. Uzimanje mjera na licu mjesta. Ugradnja u zid debljine 25 cm. Okviri, vratnice i dovratnici bojaju se neprozirnim polusjajnim lakom u najmanje tri sloja, u tonu prema specifikaciji u sklopu izvedbene dokumentacije. Predvidejtii ugradnju signalizacije na vratima, na pozicijama kako je određeno shemama stolarije/bravarije. Obračun po komplet izvedenim i montiranim vratima. Letvice štoka izvesti u širini zida, do bočnih zidova, kako bi se izbjegli frcleki koji se moraju obraditi keramikom
Package 1 | Camp_Kitchen | 4.11 ALU windows and doors |  | Obračun po kom
Package 1 | Camp_Kitchen | 4.11 ALU windows and doors |  | PRODUCTION KITCHEN
Package 1 | Camp_Kitchen | 4.11 ALU windows and doors | 4.11.08.3.A | V02 z.o. 110/230 - zaokretna vrata - jedno krilo. Evakuacijska vrata prema EN 179 - 3x kom /// Vrata zaokretna - nisu evakuacijska - 2x kom /// | Stk | 5
Package 1 | Camp_Kitchen | 4.11 ALU windows and doors |  | CASUAL KITCHEN
Package 1 | Camp_Kitchen | 4.11 ALU windows and doors | 4.11.08.3.B | V01 z.o. 90/230 - zaokretna vrata - jedno krilo. Evakuacijska vrata prema EN 179 | Stk | 1
Package 1 | Camp_Kitchen | 4.11 ALU windows and doors |  | DELI & COFFEE BAR
Package 1 | Camp_Kitchen | 4.11 ALU windows and doors | 4.11.08.3.C | V01 z.o. 90/230 - zaokretna vrata - jedno krilo. Evakuacijska vrata prema EN 1125 - 1x kom /// Vrata zaokretna - nisu evakuacijska - 1x kom /// | Stk | 2
Package 1 | Camp_Kitchen | 4.11 ALU windows and doors | 4.11.08.4 | Aluminijska jednokrilna zaokretna vrata
Package 1 | Camp_Kitchen | 4.11 ALU windows and doors |  | Izrada, doprema i ugradnja punih jednokrilnih vrata izrađenih od aluminija sa PVC ispunom. Stavka uključuje vrata komplet s okovima, kvakom, bravom na zaključavanje. Boja prema izboru projektanta. Sve izvesti prema shemi iz projektne dokumentacije (sheme stolarije/bravarije biti će izrađene u sklopu izvedbene dokumentacije). U cijenu je uračunat sav potreban materijal i alat za ugradnju do pune funkcionalne gotovosti, svi prijevozi i raznošenja, rad na ugradnji te sav drugi potreban rad, alat i materijal. Obračun po kom. Uzimanje mjera na licu mjesta. Ugradnja na unutarnji pregradni zid obložen keramikom. Vrata se ugrađuju na prethodno ugrađeni bravarski okvir unutar otvora - špaleta.
Package 1 | Camp_Kitchen | 4.11 ALU windows and doors |  | PRODUCTION KITCHEN
Package 1 | Camp_Kitchen | 4.11 ALU windows and doors | 4.11.08.4.A | UV01 90/210 - zaokretna vrata - jedno krilo | Stk | 1
Package 1 | Camp_Kitchen | 4.11 ALU windows and doors | 4.11.08.4.B | UV02 80/210 - zaokretna vrata - jedno krilo | Stk | 5
Package 1 | Camp_Kitchen | 4.11 ALU windows and doors |  | CASUAL KITCHEN
Package 1 | Camp_Kitchen | 4.11 ALU windows and doors | 4.11.08.4.C | UV03 100/210 - zaokretna vrata - jedno krilo | Stk | 1
Package 1 | Camp_Kitchen | 4.11 ALU windows and doors | 4.11.08.5 | Dobava i ugradnja prozora
Package 1 | Camp_Kitchen | 4.11 ALU windows and doors |  | Izrada, doprema i ugradnja aluminjskog otklopno-zaokretnog prozora. ve izvesti i montirati prema shemi, detaljima i opisima iz izvedbene projektne dokumentacije. U cijenu je uračunta sav potreban rad, alat i materijal do potpune funkcionalne gotovosti. Uzimanje mjera na licu mjesta. Prozor izrađen od aluminjskih profila iz sustava tipa "FEAL T85". Ispuna staklo 4 mm Float + 16 mm ARG + 3.3 lamistal low-e. U cijeni stavke uključen okov te vanjska RAL montaža do RŠ 200 mm. Obračun po komplet izvedenim i montiranim prozorima.
Package 1 | Camp_Kitchen | 4.11 ALU windows and doors |  | Obračun po kom
Package 1 | Camp_Kitchen | 4.11 ALU windows and doors | 4.11.08.5.A | P21 z.o. 573/130 - trodijelna staklena stijena sa jednim horizontalnim prekidom. Donji prozori otvaranje podizanjem. | Stk | 1
Package 1 | Camp_Kitchen | 4.11 ALU windows and doors | 4.11.08.5.B | P22 z.o. 689/130 - trodijelna staklena stijena sa jednim horizontalnim prekidom. Donji prozori otvaranje podizanjem. | Stk | 1
Package 1 | Camp_Kitchen | 4.11 ALU windows and doors | 4.11.08.5.C | P23 z.o. 150/100 - otklopni prozor | Stk | 1
Package 1 | Camp_Kitchen | 4.11 ALU windows and doors | 4.11.08.5.D | P24 z.o. 118/120 - zaokretni prozor | Stk | 1
Package 3 |  | 4.12 Wooden interior doors |  | UNUTARNJA DRVENA VRATA
Package 3 | Camp_Rezeption | 4.12 Wooden interior doors |  | RECEPCIJA
Package 3 | Camp_Rezeption | 4.12 Wooden interior doors |  | UNUTARNJA VRATA-DRVENA
Package 3 | Camp_Rezeption | 4.12 Wooden interior doors |  | Prilikom ugradnje kvaki dostaviti uzorke na uvid i odobrenje gl.projektantu !!!
Package 3 | Camp_Rezeption | 4.12 Wooden interior doors | 4.12.01.1 | Dobava i ugradnja unutarnjih vrata
Package 3 | Camp_Rezeption | 4.12 Wooden interior doors |  | Dobava materijala, izrada i ugradnja šperovanih vrata sa saćastom ispunom, i ppunim drvenim okvirom. Sve izvesti i montirati prema shemi, detaljima i opisima iz izvedbene projektne dokumentacije. U cijenu je uračunta sav potreban rad, alat i materijal do potpune funkcionalne gotovosti. Uzimanje mjera na licu mjesta. Ugradnja u gipskartonski zid debljine 10-15 cm. Obuhvatni štok. Okviri, vratnice i dovratnici bojaju se neprozirnim polusjajnim lakom u najmanje tri sloja, u tonu prema specifikaciji u sklopu izvedbene dokumentacije. Predvidejtii ugradnju signalizacije na vratima, na pozicijama kako je određeno shemama stolarije/bravarije. Obračun po komplet izvedenim i montiranim vratima. Letvice štoka izvesti u širini zida, do bočnih zidova, kako bi se izbjegli frcleki koji se moraju obraditi keramikom
Package 3 | Camp_Rezeption | 4.12 Wooden interior doors |  | Obračun po kom specificirano prema s.o. vrata
Package 3 | Camp_Rezeption | 4.12 Wooden interior doors | 4.12.01.1.A | UV01 80/270 | Stk | 2
Package 3 | Camp_Rezeption | 4.12 Wooden interior doors | 4.12.01.1.B | UV03 80/210 | Stk | 1
Package 3 | Camp_Rezeption | 4.12 Wooden interior doors | 4.12.01.1.C | UV04 80/210 | Stk | 1
Package 3 | Camp_Rezeption | 4.12 Wooden interior doors | 4.12.01.2 | Dobava i ugradnja unutarnja vrata - klizna
Package 3 | Camp_Rezeption | 4.12 Wooden interior doors |  | Dobava materijala, izrada i ugradnja drvenih kliznih vrata, jednokrilna dim 110x270cm, otvaranje na zid. Sve izvesti i montirati prema shemi, detaljima i opisima iz izvedbene projektne dokumentacije. U cijenu je uračunta sav potreban rad, alat i materijal do potpune funkcionalne gotovosti. Uzimanje mjera na licu mjesta. Ugradnja na gipskartonski zid.Sa sakrivenom vodilicom u gornjoj zoni. U donjem dijelu predvidjeti okov koji vratno krilo pričvršćuje uza zid. Okviri, vratnice i dovratnici bojaju se neprozirnim polusjajnim lakom u najmanje tri sloja, u tonu prema specifikaciji u sklopu izvedbene dokumentacije. Obračun po komplet izvedenim i montiranim vratima. Letvice štoka izvesti u širini zida.
Package 3 | Camp_Rezeption | 4.12 Wooden interior doors |  | Obračun po kom specificirano prema s.o. vrata
Package 3 | Camp_Rezeption | 4.12 Wooden interior doors | 4.12.01.2.A | UV02 110/270 | Stk | 2
Package 3 | Camp_Kids Bar | 4.12 Wooden interior doors |  | KIDS BAR
Package 3 | Camp_Falky Land | 4.12 Wooden interior doors |  | FALKYLAND
Package 3 | Camp_Falky Land | 4.12 Wooden interior doors |  | UNUTARNJA VRATA-DRVENA
Package 3 | Camp_Falky Land | 4.12 Wooden interior doors |  | Prilikom ugradnje kvaki dostaviti uzorke na uvid i odobrenje gl.projektantu !!!
Package 3 | Camp_Falky Land | 4.12 Wooden interior doors | 4.12.04.1 | Dobava i ugradnja unutarnjih vrata
Package 3 | Camp_Falky Land | 4.12 Wooden interior doors |  | Dobava materijala, izrada i ugradnja šperovanih vrata sa saćastom ispunom, i ppunim drvenim okvirom. Sve izvesti i montirati prema shemi, detaljima i opisima iz izvedbene projektne dokumentacije. U cijenu je uračunta sav potreban rad, alat i materijal do potpune funkcionalne gotovosti. Uzimanje mjera na licu mjesta. Ugradnja u gipskartonski zid debljine 10-15 cm. Obuhvatni štok. Okviri, vratnice i dovratnici bojaju se neprozirnim polusjajnim lakom u najmanje tri sloja, u tonu prema specifikaciji u sklopu izvedbene dokumentacije. Predvidejtii ugradnju signalizacije na vratima, na pozicijama kako je određeno shemama stolarije/bravarije. Obračun po komplet izvedenim i montiranim vratima. Letvice štoka izvesti u širini zida, do bočnih zidova, kako bi se izbjegli frcleki koji se moraju obraditi keramikom
Package 3 | Camp_Falky Land | 4.12 Wooden interior doors |  | Obračun po kom specificirano prema s.o. vrata
Package 3 | Camp_Falky Land | 4.12 Wooden interior doors | 4.12.04.1.A | UV1 80/211 | Stk | 1
Package 3 | Camp_Falky Land | 4.12 Wooden interior doors | 4.12.04.2 | Dobava i ugradnja unutarnja vrata - klizna
Package 3 | Camp_Falky Land | 4.12 Wooden interior doors |  | Dobava materijala, izrada i ugradnja drvenih kliznih vrata, jednokrilna dim 70x215cm 70x230cm, otvaranje na zid. Sve izvesti i montirati prema shemi, detaljima i opisima iz izvedbene projektne dokumentacije. U cijenu je uračunta sav potreban rad, alat i materijal do potpune funkcionalne gotovosti. Uzimanje mjera na licu mjesta. Ugradnja na gipskartonski zid.Sa sakrivenom vodilicom u gornjoj zoni. U donjem dijelu predvidjeti okov koji vratno krilo pričvršćuje uza zid. Okviri, vratnice i dovratnici bojaju se neprozirnim polusjajnim lakom u najmanje tri sloja, u tonu prema specifikaciji u sklopu izvedbene dokumentacije. Obračun po komplet izvedenim i montiranim vratima. Letvice štoka izvesti u širini zida.
Package 3 | Camp_Falky Land | 4.12 Wooden interior doors |  | Obračun po kom specificirano prema s.o. vrata
Package 3 | Camp_Falky Land | 4.12 Wooden interior doors | 4.12.04.2.A | UV2 70/230 | Stk | 1
Package 3 | Camp_Kitchen | 4.12 Wooden interior doors |  | KITCHENS
Package 3 | Camp_Kitchen | 4.12 Wooden interior doors |  | UNUTARNJA VRATA-DRVENA
Package 3 | Camp_Kitchen | 4.12 Wooden interior doors |  | Prilikom ugradnje kvaki dostaviti uzorke na uvid i odobrenje gl.projektantu !!!
Package 3 | Camp_Kitchen | 4.12 Wooden interior doors | 4.12.08.1 | Dobava i ugradnja unutarnjih vrata
Package 3 | Camp_Kitchen | 4.12 Wooden interior doors |  | Dobava materijala, izrada i ugradnja šperovanih vrata sa saćastom ispunom, i ppunim drvenim okvirom. Sve izvesti i montirati prema shemi, detaljima i opisima iz izvedbene projektne dokumentacije. U cijenu je uračunta sav potreban rad, alat i materijal do potpune funkcionalne gotovosti. Uzimanje mjera na licu mjesta. Ugradnja u gipskartonski zid debljine 10-15 cm. Obuhvatni štok. Okviri, vratnice i dovratnici bojaju se neprozirnim polusjajnim lakom u najmanje tri sloja, u tonu prema specifikaciji u sklopu izvedbene dokumentacije. Predvidejtii ugradnju signalizacije na vratima, na pozicijama kako je određeno shemama stolarije/bravarije. Obračun po komplet izvedenim i montiranim vratima. Letvice štoka izvesti u širini zida, do bočnih zidova, kako bi se izbjegli frcleki koji se moraju obraditi keramikom
Package 3 | Camp_Kitchen | 4.12 Wooden interior doors |  | ugraditi u vrata prestrujene rešetke prema pšrojektu i shemama drvene stolarije
Package 3 | Camp_Kitchen | 4.12 Wooden interior doors |  | Obračun po kom specificirano prema s.o. vrata
Package 3 | Camp_Kitchen | 4.12 Wooden interior doors |  | PRODUCTION KITCHEN
Package 3 | Camp_Kitchen | 4.12 Wooden interior doors | 4.12.08.1.A | UV01 90/210 - zaokretna vrata - jedno krilo | Stk | 1
Package 3 | Camp_Kitchen | 4.12 Wooden interior doors | 4.12.08.1.B | UV02 80/210 - zaokretna vrata - jedno krilo | Stk | 5
Package 3 | Camp_Kitchen | 4.12 Wooden interior doors |  | CASUAL KITCHEN
Package 3 | Camp_Kitchen | 4.12 Wooden interior doors | 4.12.08.1.C | UV03 100/210 - zaokretna vrata - jedno krilo | Stk | 1
Package 3 |  | 4.13 Metal and fire doors |  | METALNA I PP VRATA
Package 3 | Camp_Rezeption | 4.13 Metal and fire doors |  | RECEPCIJA
Package 3 | Camp_Rezeption | 4.13 Metal and fire doors | 4.13.01.1 | Dobava i ugradnja protupožarnih vrata na zid servisnog prostora - EI2 60-C
Package 3 | Camp_Rezeption | 4.13 Metal and fire doors |  | Dobava materijala, izrada i ugradnja protupožarnih EI2 60-C aluminijskih zaokretnih vrata na zid servisnog prostora. Sve izvesti i montirati prema shemi, detaljima i opisima iz izvedbene projektne dokumentacije. U cijenu je uračunta sav potreban rad, alat i materijal do potpune funkcionalne gotovosti. Uzimanje mjera na licu mjesta. Lamelirano staklo debljine 8mm montirano u aluminijske profile sakrivene u spušteni strop te u gipskartonski zid prema detalju izvedbenog projekta. Obračun po komadu.
Package 3 | Camp_Rezeption | 4.13 Metal and fire doors | 4.13.01.1.A | PV01 z.o. 90/210 | Stk | 1
Package 3 |  | 4.15 Sun protection |  | ZAŠTITA OD SUNCA
Package 3 | Camp_Rezeption | 4.15 Sun protection |  | RECEPCIJA
Package 3 | Camp_Rezeption | 4.15 Sun protection |  | Ispune pergola alternativa čeličnim.
Package 3 | Camp_Rezeption | 4.15 Sun protection | 4.15.01.1 | Dobava i ugradnja proizvoda kao Frangisole by Deco.
Package 3 | Camp_Rezeption | 4.15 Sun protection |  | Letvice od WPC (Wood Polymer Composite) materijala, druge generacije, presvučene koekstrudiranim polimerom. Proizvod se sastoji od 60% vlakana od tvrdog drva, 30% polietilena (HDPE) i 10% aditiva. Nuditi proizvod Frangisole Stilo M 100*52 mm u boji po odabiru projektanta. Odabir boje vrši se na osnovu uzorka materijala. Ponuđač je dužan dostaviti uzorke materijala projektantu na odabir.
Package 3 | Camp_Rezeption | 4.15 Sun protection |  | Stavka uključuje dobavu komplet materijala i ugradnju, sa svim potrebnim spojnim materijalom, pričvrsnim inox vijcima, aluminijskim ojačanjima, ako je potrebno i čeličnim ojačanjima, sve do gotovosti i uporabljivosti. Nuditi prema grafici pergola u sklopu tender dokumentacije. Elementi su zamjena za dijagonalen ispune čeličnim gredama koje su opisane u bravarskim stavkama. WPC ispune hvataju se za glavne čelične grede opisane u bravarskim stavkama tender troškovnika. U ovoj stavci ponuditi sav potreban rad i materijal potreban za pričvršćivanje WPC gredica za glavne čelične grede. Sav aluminijski materijal koji se nudi ovom stavkom mora biti eloxiran i posebno zaštičen na salinitet i atmosferilije. Sav čelični materijal koji se nudi ovom stavkom mora biti toplocinčan te ga nije dozvolejno bušiti ili variti nakon toplog cinčanja. Potrebno je postići akz 4 svih čeličnih elemenata. Svi vidljivi čelični elementi moraju biti obrađeni istom završnom obradom kao ostatak pergole.
Package 3 | Camp_Rezeption | 4.15 Sun protection |  | Obračun po m'
Package 3 | Camp_Rezeption | 4.15 Sun protection | 4.15.01.1.A | letvice pergole recepcija | m | 162
Package 3 | Camp_Pool Area | 4.15 Sun protection |  | VODENA ZONA
Package 3 | Camp_Pool Area | 4.15 Sun protection | 4.15.02.1 | Sjenilo dječji bazen
Package 3 | Camp_Pool Area | 4.15 Sun protection |  | Dobava i ugradnja platna nad baby dijelom bazena dimenzije 10m x 8m. Platno 250 g/m2 je izrađeno po mjeri od Uv stabilnog, vodonepropusnog Akrilnog platna u boji, teksturi i gramaži po izvoru projektanta. U cijenu uključeno krojenje, ojačavanje rubova, izrada uški za prihvat čeličnih sajli i sl... U težištu platna izraditi nekoliko rupa fi 1cm za propuštanje kiše.
Package 3 | Camp_Pool Area | 4.15 Sun protection |  | Dobava i ugradnja bešavnih pocinčanih čeličnih stupova montiranih putem inox ankera u AB temeljnu ploču bazena. Finalna obrada plastifikacijom pocinčanih stupova u Ral tonu prema odabiru projektanta. Stupovi zatvoreni sa gornje strane. U stavku uključene i zavarena okna na više visina za prihvat sjenila.
Package 3 | Camp_Pool Area | 4.15 Sun protection |  | Stavka uključuje dobavu komplet materijala i ugradnju, sa svim potrebnim spojnim materijalom, pričvrsnim vijcima, inox sajle, natezači sajli i sl.... izraditi prema detalju u sklopu grafike projekta. Stavka uključuje dobavu i ugradnju, zaštite za djecu (spužve sa odgovarajućim tekstilom) za stupove sjenila.
Package 3 | Camp_Pool Area | 4.15 Sun protection |  | Obračun po komadu
Package 3 | Camp_Pool Area | 4.15 Sun protection | 4.15.02.1.A | Jedro dječji bazen | Stk | 1
Package 3 | Camp_Pool Area | 4.15 Sun protection | 4.15.02.2 | Sklopivo jedro za dječji bazen
Package 3 | Camp_Pool Area | 4.15 Sun protection |  | Dobava i ugradnja sklopivog jedra tip "SOLIDAY - model C". Sustav se sastoji od namotajne cijevi za platno, koja se nalazi na centralnim stupovima, a platno se obostrano izvlači uz pomoć sustava za natezanja platna, smještenim unutar šupljine prednjih stupova. Platno dimenzija cca 10x8m. Sustav se pokreće pomoću elektromotora na daljinsko upravljanje, opremljen sa senzorima za vjetar i sunce.
Package 3 | Camp_Pool Area | 4.15 Sun protection |  | Platno za zaštitu od sunca i zasjenjenje prostora, perforirano tip "Soltis 92". Visokokvalitetno platno, perforirano, vodopropusno i svjetlopropusno. Rupice – perforacije po površini platna. Platno postojano je na UV otporno. Težina 420 g/m².
Package 3 | Camp_Pool Area | 4.15 Sun protection |  | Stupovi u inox izvedbi, montirani u podni uložak. Podešavanje visine ručicom za namatanje. Stupovi također opremljeni sa zaštitom od povreda.
Package 3 | Camp_Pool Area | 4.15 Sun protection |  | Obračun po komadu
Package 3 | Camp_Pool Area | 4.15 Sun protection | 4.15.02.2.A | Jedro dječji bazen | Stk | 1
Package 3 | Camp_Falky Land | 4.15 Sun protection |  | FALKYLAND
Package 3 | Camp_Falky Land | 4.15 Sun protection |  | ZAŠTITA OD SUNCA
Package 3 | Camp_Falky Land | 4.15 Sun protection |  | Ispune pergola alternativa čeličnim.
Package 3 | Camp_Falky Land | 4.15 Sun protection | 4.15.04.1 | Dobava i ugradnja proizvoda kao Frangisole by Deco.
Package 3 | Camp_Falky Land | 4.15 Sun protection |  | Letvice od WPC (Wood Polymer Composite) materijala, druge generacije, presvučene koekstrudiranim polimerom. Proizvod se sastoji od 60% vlakana od tvrdog drva, 30% polietilena (HDPE) i 10% aditiva. Nuditi proizvod Frangisole Stilo M 100*52 mm u boji po odabiru projektanta. Odabir boje vrši se na osnovu uzorka materijala. Ponuđač je dužan dostaviti uzorke materijala projektantu na odabir.
Package 3 | Camp_Falky Land | 4.15 Sun protection |  | Stavka uključuje dobavu komplet materijala i ugradnju, sa svim potrebnim spojnim materijalom, pričvrsnim inox vijcima, aluminijskim ojačanjima, ako je potrebno i čeličnim ojačanjima, sve do gotovosti i uporabljivosti. Nuditi prema grafici pergola u sklopu tender dokumentacije. Elementi su zamjena za dijagonalen ispune čeličnim gredama koje su opisane u bravarskim stavkama. WPC ispune hvataju se za glavne čelične grede opisane u bravarskim stavkama tender troškovnika. U ovoj stavci ponuditi sav potreban rad i materijal potreban za pričvršćivanje WPC gredica za glavne čelične grede. Sav aluminijski materijal koji se nudi ovom stavkom mora biti eloxiran i posebno zaštičen na salinitet i atmosferilije. Sav čelični materijal koji se nudi ovom stavkom mora biti toplocinčan te ga nije dozvolejno bušiti ili variti nakon toplog cinčanja. Potrebno je postići akz 4 svih čeličnih elemenata. Svi vidljivi čelični elementi moraju biti obrađeni istom završnom obradom kao ostatak pergole.
Package 3 | Camp_Falky Land | 4.15 Sun protection |  | Obračun po m'
Package 3 | Camp_Falky Land | 4.15 Sun protection | 4.15.04.1.A | letvice pergole falky landa | m | 585.67
Package 3 | Camp_Kitchen | 4.15 Sun protection |  | KITCHENS
Package 3 | Camp_Kitchen | 4.15 Sun protection |  | Ispune pergola alternativa čeličnim.
Package 3 | Camp_Kitchen | 4.15 Sun protection | 4.15.08.1 | Dobava i ugradnja proizvoda kao Frangisole by Deco.
Package 3 | Camp_Kitchen | 4.15 Sun protection |  | Letvice od WPC (Wood Polymer Composite) materijala, druge generacije, presvučene koekstrudiranim polimerom. Proizvod se sastoji od 60% vlakana od tvrdog drva, 30% polietilena (HDPE) i 10% aditiva. Nuditi proizvod Frangisole Stilo M 100*52 mm u boji po odabiru projektanta. Odabir boje vrši se na osnovu uzorka materijala. Ponuđač je dužan dostaviti uzorke materijala projektantu na odabir.
Package 3 | Camp_Kitchen | 4.15 Sun protection |  | Stavka uključuje dobavu komplet materijala i ugradnju, sa svim potrebnim spojnim materijalom, pričvrsnim inox vijcima, aluminijskim ojačanjima, ako je potrebno i čeličnim ojačanjima, sve do gotovosti i uporabljivosti. Nuditi prema grafici pergola u sklopu tender dokumentacije. Elementi su zamjena za dijagonalen ispune čeličnim gredama koje su opisane u bravarskim stavkama. WPC ispune hvataju se za glavne čelične grede opisane u bravarskim stavkama tender troškovnika. U ovoj stavci ponuditi sav potreban rad i materijal potreban za pričvršćivanje WPC gredica za glavne čelične grede. Sav aluminijski materijal koji se nudi ovom stavkom mora biti eloxiran i posebno zaštičen na salinitet i atmosferilije. Sav čelični materijal koji se nudi ovom stavkom mora biti toplocinčan te ga nije dozvolejno bušiti ili variti nakon toplog cinčanja. Potrebno je postići akz 4 svih čeličnih elemenata. Svi vidljivi čelični elementi moraju biti obrađeni istom završnom obradom kao ostatak pergole.
Package 3 | Camp_Kitchen | 4.15 Sun protection |  | Obračun po m'
Package 3 | Camp_Kitchen | 4.15 Sun protection | 4.15.08.1.A | letvice pergole KITCHENS | m | 1036.77
Package 3 |  | 4.17 HPL wall dividers |  | HPL STAVKE
Package 3 | Camp_Rezeption | 4.17 HPL wall dividers |  | RECEPCIJA
Package 3 | Camp_Rezeption | 4.17 HPL wall dividers |  | HPL STAVKE
Package 3 | Camp_Rezeption | 4.17 HPL wall dividers |  | Dekori max ploča biti će definirani u sklopu izvedbene dokumentacije , koristiti će se max ploče za ugradnju u interieru!!!
Package 3 | Camp_Rezeption | 4.17 HPL wall dividers | 4.17.01.1 | Dobava i ugradnja max stijene sa zaokretnim vratima
Package 3 | Camp_Rezeption | 4.17 HPL wall dividers |  | Ravna stijena sa ugrađenim vratnim krilima Izrada, doprema i postava stijene ukupne visine 220 cm. Vrata i pregrada se sastoje od max compact ploča izdignutih od poda za 15cm, oslonjenih na pod preko nogara od nehrđajućeg čelika. Vrata sa zasunom s crvenim indikatorom zaključanosti, opremljena leptir bravom, mogućnošću sigurnosnog otvaranja izvana, vješalicom za odlaganje i inox odbojnikom. Vratno krilo svijetlog otvora 60cm. Sve izrađeno od ploča deb. 13mm, MAX ploče. Dekor-specificirano po stavkama, sve prema shemama koja će biti razrađena u sklopu izvedebnog projekta. Ne koristiti materijale koji su podložni koroziji i osjetljivi na kemikalije.
Package 3 | Camp_Rezeption | 4.17 HPL wall dividers |  | Obračun po kom specificirano prema dimenziji
Package 3 | Camp_Rezeption | 4.17 HPL wall dividers | 4.17.01.1.A | HPL_01 142x230 fiksni dio +1 krilo | Stk | 1
Package 3 | Camp_Rezeption | 4.17 HPL wall dividers | 4.17.01.1.B | HPL_02 170x230 fiksni dio +1 krilo | Stk | 1
Package 3 | Camp_Rezeption | 4.17 HPL wall dividers | 4.17.01.1.C | HPL_03 170x230 fiksni dio +1 krilo | Stk | 1
Package 3 | Camp_Rezeption | 4.17 HPL wall dividers | 4.17.01.2 | Pregrade pisoara
Package 3 | Camp_Rezeption | 4.17 HPL wall dividers |  | Ravna stijena - pregrada u prostoru pisoara. Izrada, doprema i postava stijene dim 35x90cm, izdignuta od poda za 40cm, ugrađena konzolno na zid. Sve izrađeno od ploča deb. 13mm, MAX ploče.
Package 3 | Camp_Rezeption | 4.17 HPL wall dividers |  | Obračun po kom specificirano prema dimenziji
Package 3 | Camp_Rezeption | 4.17 HPL wall dividers | 4.17.01.2.A | 35x90cm | Stk | 1
Package 3 | Camp_Pool Area | 4.17 HPL wall dividers |  | VODENA ZONA
Package 3 | Camp_Pool Area | 4.17 HPL wall dividers | 4.17.02.1 | Obloga tornja outdoor HPL
Package 3 | Camp_Pool Area | 4.17 HPL wall dividers |  | Izrada, doprema i postava obloge tornja za tobogane, obloga izrezana po uzorku na slici na CNC i sukladno shemi izvedbene dokumentacije. Ploče ( 8 mm ) se ljepe na aluminisku podkonstrukciju putem odgovarajučeg ljepila koji propisuje proizvođač ploča zajedno sa uputama za korektno instaliranje iste.. Aluminiska podkonstukcija uračunata u stavku. Dekor po izboru projektanta.
Package 3 | Camp_Pool Area | 4.17 HPL wall dividers | 4.17.02.1.A | Obračun po m2 | m2 | 270
Package 3 | Camp_Pool Area | 4.17 HPL wall dividers |  | KIDS BAR
Package 3 | Camp_Pool Area | 4.17 HPL wall dividers |  | HPL STAVKE
Package 3 | Camp_Pool Area | 4.17 HPL wall dividers |  | Svi materijali za pregradne stijene moraju biti prvoklasni, moraju odgovarati važećim standardima, te moraju posjedovati ateste, a moraju se izvoditi prema uputama proizvođača elemenata od kojih se radovi izvode. Prije pristupa izradi elemenata izvoditelj je dužan prekontrolirati količine veličine otvora na gradilištu. Radioničke nacrte izrađuje izvoditelj radova i dostavlja na usaglašavanje i potpis projektantu. Svi stolarski elementi isporučuju se na gradilište kao gotov finalni proizvod. Sva stolarija kod dostave mora biti zaštićena, dok se finalno obrađeni proizvodi zaštićuju i nakon ugradbe od nenamjernog oštećenja, a što je sadržano u jediničnoj cijeni. Za zaokretna vrata krilo je lijevo ako se otvara u smjeru rotacije kazaljke na satu. Izvođač radova dužan je dobaviti i montirati te u cijenu ukalkulirati sav potreban okov za besprijekornu upotrebu pojedinog stolarskog elementa bez obzira da li je u pojedinim stavkama sve iskazano. Ponuđač nudi gotov stolarski element u koji je uključeno: - razrada nacrta i izrada radioničkih detalja - izrada u radionici sa dostavom na gradilište i svim potrebnim materijalom i prvoklasnom izvedbom, '- montaža na gradilištu, - eventualno potrebna radna skela sa postavom i skidanjem '- završna obrada elementa prema opisu stavke - okov prvoklasan za funkcionalnu uporabu sa naznakom proizvoda, '- podkonstrukciju od inox profila za ugradnju elemenata,
Package 3 | Camp_Pool Area | 4.17 HPL wall dividers | 4.17.02.2 | Dobava i ugradnjaStijene i vrata od MAX ploča ukupne visine 220 cm
Package 3 | Camp_Pool Area | 4.17 HPL wall dividers |  | Ravna stijena sa ugrađenim vratnim krilima Izrada, doprema i postava stijene ukupne visine 220 cm. Vrata i pregrada se sastoje od max stijena izdignutih od poda za 15cm, oslonjenih na pod preko nogara od nehrđajućeg čelika. Vrata sa zasunom s crvenim indikatorom zaključanosti, opremljena leptir bravom, mogućnošću sigurnosnog otvaranja izvana, vješalicom za odlaganje (samo u kabinama sa wc školjkom) i inox odbojnikom. Vratno krilo svijetlog otvora 60cm. Sve izrađeno od ploča deb. 13mm, MAX ploče. Dekor-specificirano po stavkama, sve prema shemama koja će biti razrađena u sklopu izvedebnog projekta. Ne koristiti materijale koji su podložni koroziji i osjetljivi na kemikalije. Obračun po kom, specificirano prema dimenzijama pozicije
Package 3 | Camp_Pool Area | 4.17 HPL wall dividers | 4.17.02.2.A | HPL1 - 95x220cm - fiksni dio + 1krilo | Stk | 1
Package 3 | Camp_Pool Area | 4.17 HPL wall dividers | 4.17.02.3 | Dobava i ugradnja fasadnih MAX ploča ukupne visine 40 cm
Package 3 | Camp_Pool Area | 4.17 HPL wall dividers |  | Izrada, doprema i postava HPL fasadne ploče visine 40 cm. Dekor-specificirano po stavkama, sve prema shemama koja će biti razrađena u sklopu izvedebnog projekta. Ne koristiti materijale koji su podložni koroziji i osjetljivi na kemikalije. Obračun po kom, specificirano prema dimenzijama pozicije
Package 3 | Camp_Pool Area | 4.17 HPL wall dividers | 4.17.02.3.A | HPL2 - 1290/40 | Stk | 2
Package 3 | Camp_Pool Area | 4.17 HPL wall dividers | 4.17.02.3.B | HPL3 - 785/40 | Stk | 2
Package 3 | Camp_Pool Area | 4.17 HPL wall dividers |  | FALKYLAND
Package 3 | Camp_Pool Area | 4.17 HPL wall dividers |  | HPL STAVKE
Package 3 | Camp_Pool Area | 4.17 HPL wall dividers |  | Svi materijali za pregradne stijene moraju biti prvoklasni, moraju odgovarati važećim standardima, te moraju posjedovati ateste, a moraju se izvoditi prema uputama proizvođača elemenata od kojih se radovi izvode. Prije pristupa izradi elemenata izvoditelj je dužan prekontrolirati količine veličine otvora na gradilištu. Radioničke nacrte izrađuje izvoditelj radova i dostavlja na usaglašavanje i potpis projektantu. Svi stolarski elementi isporučuju se na gradilište kao gotov finalni proizvod. Sva stolarija kod dostave mora biti zaštićena, dok se finalno obrađeni proizvodi zaštićuju i nakon ugradbe od nenamjernog oštećenja, a što je sadržano u jediničnoj cijeni. Za zaokretna vrata krilo je lijevo ako se otvara u smjeru rotacije kazaljke na satu. Izvođač radova dužan je dobaviti i montirati te u cijenu ukalkulirati sav potreban okov za besprijekornu upotrebu pojedinog stolarskog elementa bez obzira da li je u pojedinim stavkama sve iskazano. Ponuđač nudi gotov stolarski element u koji je uključeno: - razrada nacrta i izrada radioničkih detalja - izrada u radionici sa dostavom na gradilište i svim potrebnim materijalom i prvoklasnom izvedbom, '- montaža na gradilištu, - eventualno potrebna radna skela sa postavom i skidanjem '- završna obrada elementa prema opisu stavke - okov prvoklasan za funkcionalnu uporabu sa naznakom proizvoda, '- podkonstrukciju od inox profila za ugradnju elemenata,
Package 3 | Camp_Pool Area | 4.17 HPL wall dividers | 4.17.02.4 | Ravne stijene od MAX ploča sa ugrađenim vratnim krilima visine 200 cm - wc kabine
Package 3 | Camp_Pool Area | 4.17 HPL wall dividers |  | Izrada, doprema i postava stijene ukupne visine 200 cm. Vrata i pregrada se sastoje od max stijena izdignutih od poda za 15cm, oslonjenih na pod preko nogara od nehrđajućeg čelika. Vrata sa zasunom s crvenim indikatorom zaključanosti, opremljena leptir bravom, mogućnošću sigurnosnog otvaranja izvana, vješalicom za odlaganje (samo u kabinama sa wc školjkom) i inox odbojnikom.. Vratno krilo svijetlog otvora 57cm. Sve izrađeno od ploča deb. 10mm, MAX ploče. Ne koristiti materijale koji su podložni koroziji i osjetljivi na kemikalije. Spojevi ploča prikazani i kotirani u pogledima shema. Dekor-specificirano po stavkama, sve prema shemama koja će biti razrađena u sklopu izvedebnog projekta.
Package 3 | Camp_Pool Area | 4.17 HPL wall dividers |  | Sve max ploče za upotrebu u interijer!!!
Package 3 | Camp_Pool Area | 4.17 HPL wall dividers | 4.17.02.4.A | MAX HPL1 - stijena dimenzija 180/200 cm sa 2 zaokretnih vrata, ulazi u wc kabine | Stk | 1
Package 3 | Camp_Pool Area | 4.17 HPL wall dividers | 4.17.02.5 | Ravna stijena - pregrada između wc kabina
Package 3 | Camp_Pool Area | 4.17 HPL wall dividers |  | Izrada, doprema i postava stijene dim140/215cm,ugrađena konzolno na zid. Pregrada se sastoji od max stjene oslonjene na pod. Sve izrađeno od ploča deb. 10mm, MAX ploče. Dekor-specificirano po stavkama, sve prema shemama koja će biti razrađena u sklopu izvedebnog projekta.
Package 3 | Camp_Pool Area | 4.17 HPL wall dividers |  | Sve max ploče za upotrebu u interijer!!!
Package 3 | Camp_Pool Area | 4.17 HPL wall dividers | 4.17.02.5.A | MAX HPL2 - stijena dimenzija 140/215cm | Stk | 1
Package 3 | Camp_Pool Area | 4.17 HPL wall dividers | 4.17.02.6 | Ograda - opcija outdoor HPL
Package 3 | Camp_Pool Area | 4.17 HPL wall dividers |  | Izrada, doprema i postava ograde izrezane po uzorku na slici na CNC i sukladno shemi izvedbene dokumentacije. Ploče se ljepe na aluminisku podkonstrukciju putem odgovarajučeg ljepila koji propisuje proizvođač ploča zajedno sa uputama za korektno instaliranje iste.. Aluminiska podkonstukcija uračunata u stavku. Dekor po izboru projektanta.
Package 3 | Camp_Pool Area | 4.17 HPL wall dividers | 4.17.02.6.A | Obračun po m2 | m2 | 90
Package 3 | Camp_Sanitary 1 | 4.17 HPL wall dividers |  | SANITARNI ČVOR 1
Package 3 | Camp_Sanitary 1 | 4.17 HPL wall dividers |  | HPL STAVKE
Package 3 | Camp_Sanitary 1 | 4.17 HPL wall dividers | 4.17.05.1 | Ravne stijene od MAX ploča sa ugrađenim vratnim krilima visine 230 cm - wc kabine i tuševi
Package 3 | Camp_Sanitary 1 | 4.17 HPL wall dividers |  | Izrada, doprema i postava stijene ukupne visine 230 cm. Vrata i pregrada se sastoje od max stijena, oslonjene na pod. Vrata sa zasunom s crvenim indikatorom zaključanosti, opremljena leptir bravom, mogućnošću sigurnosnog otvaranja izvana, vješalicom za odlaganje (samo u kabinama sa wc školjkom) i inox odbojnikom.. Vratno krilo svijetlog otvora 70cm. Sve izrađeno od ploča deb. 10mm 13mm, MAX ploče. Ne koristiti materijale koji su podložni koroziji i osjetljivi na kemikalije. Spojevi ploča prikazani i kotirani u pogledima shema. Dekor-specificirano po stavkama, sve prema shemama koja će biti razrađena u sklopu izvedebnog projekta.
Package 3 | Camp_Sanitary 1 | 4.17 HPL wall dividers |  | Sve max ploče za upotrebu u interijer!!!
Package 3 | Camp_Sanitary 1 | 4.17 HPL wall dividers | 4.17.05.1.A | MAX H1 - stijena dimenzija 620/230 cm sa 5 zaokretnih vrata, ulazi u kabine sa tušem - Dekor… | Stk | 1
Package 3 | Camp_Sanitary 1 | 4.17 HPL wall dividers | 4.17.05.1.B | MAX H2 - stijena dimenzija 620/230cm sa 5 zaokretnih vrata, ulazi u kabine sa tušem - Dekor… | Stk | 1
Package 3 | Camp_Sanitary 1 | 4.17 HPL wall dividers | 4.17.05.1.C | MAX H3 - stijena dimenzija 597/230cm sa 4 zaokretnih vrata, ulazi u muške wc kabine - Dekor… | Stk | 1
Package 3 | Camp_Sanitary 1 | 4.17 HPL wall dividers | 4.17.05.1.D | MAX H4 - stijena dimenzija 597/230cm sa 4 zaokretnih vrata, ulazi u muške wc kabine - Dekor… | Stk | 1
Package 3 | Camp_Sanitary 1 | 4.17 HPL wall dividers | 4.17.05.1.E | MAX H5 - stijena dimenzija 310/230cm sa 3 zaokretnih vrata, ulazi u wc kabine i kabinu sa tušem - Dekor… | Stk | 1
Package 3 | Camp_Sanitary 1 | 4.17 HPL wall dividers | 4.17.05.1.F | MAX H6 - stijena dimenzija 560/230cm sa 5 zaokretnih vrata, ulazi u ženske wc kabine - Dekor… | Stk | 1
Package 3 | Camp_Sanitary 1 | 4.17 HPL wall dividers | 4.17.05.1.G | MAX H7 - stijena dimenzija 560/230cm sa 5 zaokretnih vrata, ulazi u ženske wc kabine - Dekor… | Stk | 1
Package 3 | Camp_Sanitary 1 | 4.17 HPL wall dividers | 4.17.05.1.H | MAX H8 - stijena dimenzija 620/230 cm sa 5 zaokretnih vrata, ulazi u kabine sa tušem - Dekor… | Stk | 1
Package 3 | Camp_Sanitary 1 | 4.17 HPL wall dividers | 4.17.05.1.I | MAX H9 - stijena dimenzija 620/230 cm sa 5 zaokretnih vrata, ulazi u kabine sa tušem - Dekor… | Stk | 1
Package 3 | Camp_Sanitary 1 | 4.17 HPL wall dividers | 4.17.05.1.J | MAX H10 - stijena dimenzija 215/230cm sa 2 zaokretnih vrata, ulazi u wc kabinu i kabinu sa tušem - Dekor… | Stk | 1
Package 3 | Camp_Sanitary 1 | 4.17 HPL wall dividers | 4.17.05.1.K | MAX H11 - stijena dimenzija 230/230cm sa 2 zaokretnih vrata, ulazi u wc kabinu i kabinu sa tušem - Dekor… | Stk | 1
Package 3 | Camp_Sanitary 1 | 4.17 HPL wall dividers | 4.17.05.2 | Ravne stijene u tušu - sistem pregrade, klupice i police
Package 3 | Camp_Sanitary 1 | 4.17 HPL wall dividers |  | Izrada, doprema i postava pregradne stijene dim 214/35cm, klupe dim. 30/79 i trokutaste police dim.15/15. Sve ugrađeno konzolno na zid i izrađeno od ploča deb.10 mm 13mm. Visina od gotovog poda postave klupice i police prikazana u grafici. Dekor-specificirano po stavkama, sve prema shemama koja će biti razrađena u sklopu izvedebnog projekta.
Package 3 | Camp_Sanitary 1 | 4.17 HPL wall dividers |  | Sve max ploče za upotrebu u interijer!!!
Package 3 | Camp_Sanitary 1 | 4.17 HPL wall dividers | 4.17.05.2.A | MAX H14 - stijene dim 214/35cm, klupe dim. 30/79 i trokutaste police dim.15/15 - Dekor… | pa | 16
Package 3 | Camp_Sanitary 1 | 4.17 HPL wall dividers | 4.17.05.2.B | MAX H14a - stijene dim 214/35cm, klupe dim. 30/68 i trokutaste police dim.15/15 - Dekor… | pa | 1
Package 3 | Camp_Sanitary 1 | 4.17 HPL wall dividers | 4.17.05.2.C | MAX H14b - stijene dim 214/35cm, klupe dim. 30/65 i trokutaste police dim.15/15 - Dekor… | pa | 1
Package 3 | Camp_Sanitary 1 | 4.17 HPL wall dividers | 4.17.05.3 | Ravna stijena pregrade od MAX ploča - pisoari
Package 3 | Camp_Sanitary 1 | 4.17 HPL wall dividers |  | Izrada, doprema i postava stijene dim 45/105cm, izdignuta od poda za 35cm, ugrađena konzolno na zid. Sve izrađeno od ploča deb.10 mm 13mm, MAX ploče. Zaobljeni uglovi R=5cm. Dekor i sve prema shemi izvedbenog projekta.
Package 3 | Camp_Sanitary 1 | 4.17 HPL wall dividers |  | Sve max ploče za upotrebu u interijer!!!
Package 3 | Camp_Sanitary 1 | 4.17 HPL wall dividers | 4.17.05.3.A | MAX H13 - stijena dimenzija 45x105cm - Dekor… | Stk | 2
Package 3 | Camp_Sanitary 1 | 4.17 HPL wall dividers | 4.17.05.4 | Ravna stijena - pregrada između wc kabina
Package 3 | Camp_Sanitary 1 | 4.17 HPL wall dividers |  | Izrada, doprema i postava stijene dim150/230cm,ugrađena konzolno na zid. Sve izrađeno od ploča deb. 10mm 13mm, MAX ploče.Dekor-specificirano po stavkama, sve prema shemama koja će biti razrađena u sklopu izvedebnog projekta.
Package 3 | Camp_Sanitary 1 | 4.17 HPL wall dividers |  | Sve max ploče za upotrebu u interijer!!!
Package 3 | Camp_Sanitary 1 | 4.17 HPL wall dividers | 4.17.05.4.A | MAX H12 - stijena dimenzija 150/230cm - Dekor… | Stk | 1
Package 3 | Camp_Sanitary 2 | 4.17 HPL wall dividers |  | SANITARNI ČVOR 2
Package 3 | Camp_Sanitary 2 | 4.17 HPL wall dividers |  | HPL STAVKE
Package 3 | Camp_Sanitary 2 | 4.17 HPL wall dividers | 4.17.06.1 | Ravne stijene od MAX ploča sa ugrađenim vratnim krilima visine 230 cm - wc kabine i tuševi
Package 3 | Camp_Sanitary 2 | 4.17 HPL wall dividers |  | Izrada, doprema i postava stijene ukupne visine 230 cm. Vrata i pregrada se sastoje od max stijena, oslonjene na pod. Vrata sa zasunom s crvenim indikatorom zaključanosti, opremljena leptir bravom, mogućnošću sigurnosnog otvaranja izvana, vješalicom za odlaganje (samo u kabinama sa wc školjkom) i inox odbojnikom.. Vratno krilo svijetlog otvora 70cm. Sve izrađeno od ploča deb. 10mm 13mm, MAX ploče. Ne koristiti materijale koji su podložni koroziji i osjetljivi na kemikalije. Spojevi ploča prikazani i kotirani u pogledima shema. Dekor-specificirano po stavkama, sve prema shemama koja će biti razrađena u sklopu izvedebnog projekta.
Package 3 | Camp_Sanitary 2 | 4.17 HPL wall dividers |  | Sve max ploče za upotrebu u interijer!!!
Package 3 | Camp_Sanitary 2 | 4.17 HPL wall dividers | 4.17.06.1.A | MAX H1 - stijena dimenzija 370/230 cm sa 3 zaokretnih vrata, ulazi u muške kabine sa tuševima i umivaonikom - Dekor… | Stk | 1
Package 3 | Camp_Sanitary 2 | 4.17 HPL wall dividers | 4.17.06.1.B | MAX H2 - stijena dimenzija 370/230cm sa 3 zaokretnih vrata, ulazi u muške kabine sa tuševima i umivaonikom - Dekor… | Stk | 1
Package 3 | Camp_Sanitary 2 | 4.17 HPL wall dividers | 4.17.06.1.C | MAX H3 - stijena dimenzija 359/230cm sa 3 zaokretnih vrata, ulazi u muške wc kabine - Dekor… | Stk | 1
Package 3 | Camp_Sanitary 2 | 4.17 HPL wall dividers | 4.17.06.1.D | MAX H4 - stijena dimenzija 359/230cm sa 3 zaokretnih vrata, ulazi u muške wc kabine - Dekor… | Stk | 1
Package 3 | Camp_Sanitary 2 | 4.17 HPL wall dividers | 4.17.06.1.E | MAX H5 - stijena dimenzija 190/230cm sa 2 zaokretnih vrata, ulazi privatnu wc kabinu i kabinu sa tušem - Dekor… | Stk | 1
Package 3 | Camp_Sanitary 2 | 4.17 HPL wall dividers | 4.17.06.1.F | MAX H6 - stijena dimenzija 349/230cm sa 3 zaokretnih vrata, ulazi u ženske wc kabine - Dekor… | Stk | 1
Package 3 | Camp_Sanitary 2 | 4.17 HPL wall dividers | 4.17.06.1.G | MAX H7 - stijena dimenzija 349/230cm sa 3 zaokretnih vrata, ulazi u ženske wc kabine - Dekor… | Stk | 1
Package 3 | Camp_Sanitary 2 | 4.17 HPL wall dividers | 4.17.06.1.H | MAX H8 - stijena dimenzija 370/230 cm sa 3 zaokretnih vrata, ulazi u ženske kabine sa tuševima i umivaonicima - Dekor… | Stk | 1
Package 3 | Camp_Sanitary 2 | 4.17 HPL wall dividers | 4.17.06.1.I | MAX H9 - stijena dimenzija 370/230 cm sa 3 zaokretnih vrata, ulazi u ženske kabine sa tuševima i umivaonicima - Dekor… | Stk | 1
Package 3 | Camp_Sanitary 2 | 4.17 HPL wall dividers | 4.17.06.1.J | MAX H10 - stijena dimenzija 195/230cm sa 2 zaokretnih vrata, ulazi u wc kabinu i kabinu sa tušem - Dekor… | Stk | 1
Package 3 | Camp_Sanitary 2 | 4.17 HPL wall dividers | 4.17.06.1.K | MAX H11 - stijena dimenzija 180/230cm sa 2 zaokretnih vrata, ulazi u wc kabinu i kabinu sa tušem - Dekor… | Stk | 1
Package 3 | Camp_Sanitary 2 | 4.17 HPL wall dividers | 4.17.06.1.L | MAX H12 - stijena dimenzija 195/230cm sa 2 zaokretnih vrata, ulazi u wc kabinu i kabinu sa tušem - Dekor… | Stk | 1
Package 3 | Camp_Sanitary 2 | 4.17 HPL wall dividers | 4.17.06.2 | Ravne stijene u tušu - sistem pregrade, klupice i police
Package 3 | Camp_Sanitary 2 | 4.17 HPL wall dividers |  | Izrada, doprema i postava pregradne stijene dim 214/35cm, klupe dim. 30/79 i trokutaste police dim.15/15. Sve ugrađeno konzolno na zid i izrađeno od ploča deb. 13mm. Visina od gotovog poda postave klupice i police prikazana u grafici. Dekor-specificirano po stavkama, sve prema shemama koja će biti razrađena u sklopu izvedebnog projekta.
Package 3 | Camp_Sanitary 2 | 4.17 HPL wall dividers |  | Sve max ploče za upotrebu u interijer!!!
Package 3 | Camp_Sanitary 2 | 4.17 HPL wall dividers | 4.17.06.2.A | MAX H14 - stijene dim 214/35cm, klupe dim. 30/79 i trokutaste police dim.15/15 - Dekor… | pa | 8
Package 3 | Camp_Sanitary 2 | 4.17 HPL wall dividers | 4.17.06.3 | Ravna stijena pregrade od MAX ploča - pisoari
Package 3 | Camp_Sanitary 2 | 4.17 HPL wall dividers |  | Izrada, doprema i postava stijene dim 45/105cm, izdignuta od poda za 35cm, ugrađena konzolno na zid. Sve izrađeno od ploča deb. 13mm MAX ploče. Zaobljeni uglovi R=5cm. Dekor i sve prema shemi izvedbenog projekta.
Package 3 | Camp_Sanitary 2 | 4.17 HPL wall dividers |  | Sve max ploče za upotrebu u interijer!!!
Package 3 | Camp_Sanitary 2 | 4.17 HPL wall dividers | 4.17.06.3.A | MAX H13 - stijena dimenzija 45x105cm - Dekor… | Stk | 1
Package 3 | Camp_Sanitary 3 | 4.17 HPL wall dividers |  | SANITARNI ČVOR 3
Package 3 | Camp_Sanitary 3 | 4.17 HPL wall dividers |  | HPL STAVKE
Package 3 | Camp_Sanitary 3 | 4.17 HPL wall dividers | 4.17.07.1 | Ravne stijene od MAX ploča sa ugrađenim vratnim krilima visine 230 cm - wc kabine i tuševi
Package 3 | Camp_Sanitary 3 | 4.17 HPL wall dividers |  | Izrada, doprema i postava stijene ukupne visine 230 cm. Vrata i pregrada se sastoje od max stijena, oslonjene na pod. Vrata sa zasunom s crvenim indikatorom zaključanosti, opremljena leptir bravom, mogućnošću sigurnosnog otvaranja izvana, vješalicom za odlaganje (samo u kabinama sa wc školjkom) i inox odbojnikom.. Vratno krilo svijetlog otvora 70cm. Sve izrađeno od ploča deb. 10mm deb. 13mm, MAX ploče. Ne koristiti materijale koji su podložni koroziji i osjetljivi na kemikalije. Spojevi ploča prikazani i kotirani u pogledima shema. Dekor-specificirano po stavkama, sve prema shemama koja će biti razrađena u sklopu izvedebnog projekta.
Package 3 | Camp_Sanitary 3 | 4.17 HPL wall dividers |  | Sve max ploče za upotrebu u interijer!!!
Package 3 | Camp_Sanitary 3 | 4.17 HPL wall dividers | 4.17.07.1.A | MAX H1 - stijena dimenzija 335/230 cm sa 3 zaokretnih vrata, ulazi u ženske wc kabine - Dekor… | Stk | 1
Package 3 | Camp_Sanitary 3 | 4.17 HPL wall dividers | 4.17.07.1.B | MAX H2 - stijena dimenzija 335/230cm sa 3 zaokretnih vrata, ulazi u ženske wc kabine - Dekor… | Stk | 1
Package 3 | Camp_Sanitary 3 | 4.17 HPL wall dividers | 4.17.07.1.C | MAX H3 - stijena dimenzija 370/230cm sa 3 zaokretnih vrata, ulazi u ženske kabine sa tušem i umivaonikom - Dekor… | Stk | 1
Package 3 | Camp_Sanitary 3 | 4.17 HPL wall dividers | 4.17.07.1.D | MAX H4 - stijena dimenzija 370/230cm sa 3 zaokretnih vrata, ulazi u ženske kabine sa tušem i umivaonikom - Dekor… | Stk | 1
Package 3 | Camp_Sanitary 3 | 4.17 HPL wall dividers | 4.17.07.1.E | MAX H5 - stijena dimenzija 370/230cm sa 3 zaokretnih vrata, ulazi u muške kabine sa tušem i umivaonikom - Dekor… | Stk | 1
Package 3 | Camp_Sanitary 3 | 4.17 HPL wall dividers | 4.17.07.1.F | MAX H6 - stijena dimenzija 370/230cm sa 3 zaokretnih vrata, ulazi u muške kabine sa tušem i umivaonikom - Dekor… | Stk | 1
Package 3 | Camp_Sanitary 3 | 4.17 HPL wall dividers | 4.17.07.1.G | MAX H7 - stijena dimenzija 359/230cm sa 3 zaokretnih vrata, ulazi u muške wc kabine - Dekor… | Stk | 1
Package 3 | Camp_Sanitary 3 | 4.17 HPL wall dividers | 4.17.07.1.H | MAX H8 - stijena dimenzija 359/230 cm sa 3 zaokretnih vrata, ulazi u muške wc kabine - Dekor… | Stk | 1
Package 3 | Camp_Sanitary 3 | 4.17 HPL wall dividers | 4.17.07.1.I | MAX H9 - stijena dimenzija 210/230 cm sa 2 zaokretnih vrata, ulazi u wc kabinu i kabinu sa tušem - Dekor… | Stk | 1
Package 3 | Camp_Sanitary 3 | 4.17 HPL wall dividers | 4.17.07.1.J | MAX H10 - stijena dimenzija 115/230cm sa 1 zaokretna vrata, ulaz u wc kabinu - Dekor… | Stk | 2
Package 3 | Camp_Sanitary 3 | 4.17 HPL wall dividers | 4.17.07.1.K | MAX H11 - stijena dimenzija 65/230cm sa 1 zaokretna vrata, ulaz u kabinu sa tušem - Dekor… | Stk | 2
Package 3 | Camp_Sanitary 3 | 4.17 HPL wall dividers | 4.17.07.2 | Ravne stijene u tušu - sistem pregrade, klupice i police
Package 3 | Camp_Sanitary 3 | 4.17 HPL wall dividers |  | Izrada, doprema i postava pregradne stijene dim 214/35cm, klupe dim. 30/79 i trokutaste police dim.15/15. Sve ugrađeno konzolno na zid i izrađeno od ploča deb. 13mm Visina od gotovog poda postave klupice i police prikazana u grafici. Dekor-specificirano po stavkama, sve prema shemama koja će biti razrađena u sklopu izvedebnog projekta.
Package 3 | Camp_Sanitary 3 | 4.17 HPL wall dividers |  | Sve max ploče za upotrebu u interijer!!!
Package 3 | Camp_Sanitary 3 | 4.17 HPL wall dividers | 4.17.07.2.A | MAX H14 - stijene dim 214/35cm, klupe dim. 30/79 i trokutaste police dim.15/15 - Dekor… | pa | 8
Package 3 | Camp_Sanitary 3 | 4.17 HPL wall dividers | 4.17.07.3 | Ravna stijena pregrade od MAX ploča - pisoari
Package 3 | Camp_Sanitary 3 | 4.17 HPL wall dividers |  | Izrada, doprema i postava stijene dim 45/105cm, izdignuta od poda za 35cm, ugrađena konzolno na zid. Sve izrađeno od ploča deb. 10mm deb. 13mm, MAX ploče. Zaobljeni uglovi R=5cm. Dekor i sve prema shemi izvedbenog projekta.
Package 3 | Camp_Sanitary 3 | 4.17 HPL wall dividers |  | Sve max ploče za upotrebu u interijer!!!
Package 3 | Camp_Sanitary 3 | 4.17 HPL wall dividers | 4.17.07.3.A | MAX H13 - stijena dimenzija 45x105cm - Dekor… | Stk | 1
Package 3 | Camp_Sanitary 3 | 4.17 HPL wall dividers | 4.17.07.4 | Ravna stijena - pregrada između umivaonika i tuša
Package 3 | Camp_Sanitary 3 | 4.17 HPL wall dividers |  | Izrada, doprema i postava stijene dim 91/230cm,ugrađena konzolno na zid. Sve izrađeno od ploča deb. 13mm, MAX ploče.Dekor-specificirano po stavkama, sve prema shemama koja će biti razrađena u sklopu izvedebnog projekta.
Package 3 | Camp_Sanitary 3 | 4.17 HPL wall dividers |  | Sve max ploče za upotrebu u interijer!!!
Package 3 | Camp_Sanitary 3 | 4.17 HPL wall dividers | 4.17.07.4.A | MAX H12 - stijena dimenzija 91/230cm - Dekor… | Stk | 2
Package 3 | Camp_Kitchen | 4.17 HPL wall dividers |  | KITCHENS
Package 3 | Camp_Kitchen | 4.17 HPL wall dividers |  | HPL STAVKE
Package 3 | Camp_Kitchen | 4.17 HPL wall dividers |  | Svi materijali za pregradne stijene moraju biti prvoklasni, moraju odgovarati važećim standardima, te moraju posjedovati ateste, a moraju se izvoditi prema uputama proizvođača elemenata od kojih se radovi izvode. Prije pristupa izradi elemenata izvoditelj je dužan prekontrolirati količine veličine otvora na gradilištu. Radioničke nacrte izrađuje izvoditelj radova i dostavlja na usaglašavanje i potpis projektantu. Svi stolarski elementi isporučuju se na gradilište kao gotov finalni proizvod. Sva stolarija kod dostave mora biti zaštićena, dok se finalno obrađeni proizvodi zaštićuju i nakon ugradbe od nenamjernog oštećenja, a što je sadržano u jediničnoj cijeni. Za zaokretna vrata krilo je lijevo ako se otvara u smjeru rotacije kazaljke na satu. Izvođač radova dužan je dobaviti i montirati te u cijenu ukalkulirati sav potreban okov za besprijekornu upotrebu pojedinog stolarskog elementa bez obzira da li je u pojedinim stavkama sve iskazano. Ponuđač nudi gotov stolarski element u koji je uključeno: - razrada nacrta i izrada radioničkih detalja - izrada u radionici sa dostavom na gradilište i svim potrebnim materijalom i prvoklasnom izvedbom, '- montaža na gradilištu, - eventualno potrebna radna skela sa postavom i skidanjem '- završna obrada elementa prema opisu stavke - okov prvoklasan za funkcionalnu uporabu sa naznakom proizvoda, '- podkonstrukciju od inox profila za ugradnju elemenata,
Package 3 | Camp_Kitchen | 4.17 HPL wall dividers | 4.17.08.1 | Ravne stijene od MAX ploča sa ugrađenim vratnim krilima visine 205 cm - wc kabine i tuševi
Package 3 | Camp_Kitchen | 4.17 HPL wall dividers |  | Izrada, doprema i postava stijene ukupne visine 205 cm. Vrata i pregrada se sastoje od max stijena izdignutih od poda za 15cm, oslonjenih na pod preko nogara od nehrđajućeg čelika. Vrata sa zasunom s crvenim indikatorom zaključanosti, opremljena leptir bravom, mogućnošću sigurnosnog otvaranja izvana, vješalicom za odlaganje (samo u kabinama sa wc školjkom) i inox odbojnikom.. Vratno krilo svijetlog otvora 70cm. Sve izrađeno od ploča deb. 10mm, MAX ploče. Ne koristiti materijale koji su podložni koroziji i osjetljivi na kemikalije. Spojevi ploča prikazani i kotirani u pogledima shema. Dekor-specificirano po stavkama, sve prema shemama koja će biti razrađena u sklopu izvedebnog projekta.
Package 3 | Camp_Kitchen | 4.17 HPL wall dividers |  | Sve max ploče za upotrebu u interijer!!!
Package 3 | Camp_Kitchen | 4.17 HPL wall dividers | 4.17.08.1.A | HPL1 - stijena dimenzija 100/205cm sa 1 zaokretna vrata, ulaz u wc kabinu - Dekor… | Stk | 2
Package 3 | Camp_Kitchen | 4.17 HPL wall dividers | 4.17.08.2 | Ravna stijena pregrade od MAX ploča - pisoari
Package 3 | Camp_Kitchen | 4.17 HPL wall dividers |  | Izrada, doprema i postava stijene dim 45/105cm, izdignuta od poda za 35cm, ugrađena konzolno na zid. Sve izrađeno od ploča deb. 10mm, MAX ploče. Zaobljeni uglovi R=5cm. Dekor i sve prema shemi izvedbenog projekta.
Package 3 | Camp_Kitchen | 4.17 HPL wall dividers |  | Sve max ploče za upotrebu u interijer!!!
Package 3 | Camp_Kitchen | 4.17 HPL wall dividers | 4.17.08.2.A | HPL2 - stijena dimenzija 40x205cm - Dekor… | Stk | 1
Package 3 | Camp_Infra | 4.17 HPL wall dividers |  | OBUHVAT
Package 3 | Camp_Infra | 4.17 HPL wall dividers | 4.17.09.1 | Ograda eco cornera outdoor HPL
Package 3 | Camp_Infra | 4.17 HPL wall dividers |  | Izrada, doprema i postava ograde 3 velikih i 8 manjih eco cornera, ograde izrezane po uzorku na slici na CNC i sukladno shemi izvedbene dokumentacije, ograda je visine 140 cm. Ploče se ljepe na aluminisku podkonstrukciju putem odgovarajučeg ljepila koji propisuje proizvođač ploča zajedno sa uputama za korektno instaliranje iste.. Aluminiska podkonstukcija uračunata u stavku. Dekor po izboru projektanta.
Package 3 | Camp_Infra | 4.17 HPL wall dividers | 4.17.09.1.A | Obračun po m2 | m2 | 220
Package 3 |  | 4.20 Flooring Vinyl |  | VINIL
Package 3 | Camp_Falky Land | 4.20 Flooring Vinyl |  | FALKYLAND
Package 3 | Camp_Falky Land | 4.20 Flooring Vinyl |  | PODOPOLAGAČKI RADOVI - Vinil
Package 3 | Camp_Falky Land | 4.20 Flooring Vinyl |  | U količinama nije obračunat kalo!!!
Package 3 | Camp_Falky Land | 4.20 Flooring Vinyl | 4.20.04.1 | Dobava i postava vinil poda
Package 3 | Camp_Falky Land | 4.20 Flooring Vinyl |  | Stavka uključuje dobavu, dopremu, istovar i transport unutar gradilišta, te ugradnju vinil podne obloge debljine 3mm prema izboru projektanta. Oblogu postaviti ljepljenjem na prethodno očišćenu i pripremljnu podlogu u svemu prema pripremljenim nacrtima i uputima proizvođača. Za sve nedoumice kontaktirati projektanta.
Package 3 | Camp_Falky Land | 4.20 Flooring Vinyl |  | Obračun po m2
Package 3 | Camp_Falky Land | 4.20 Flooring Vinyl | 4.20.04.1.A | materijal | m2 | 45
Package 3 | Camp_Falky Land | 4.20 Flooring Vinyl | 4.20.04.1.B | rad | m2 | 45
Package 3 |  | 4.18 Fences entrance gates |  | OGRADE I ULAZNA VRATA-KAPIJE
Package 3 | Camp_Infra | 4.18 Fences entrance gates |  | OBUHVAT
Package 3 | Camp_Infra | 4.18 Fences entrance gates |  | OGRADE I ULAZNA VRATA-KAPIJE
Package 3 | Camp_Infra | 4.18 Fences entrance gates | 4.18.09.1 | Izrada vanjske ograde kao "Betafence Barofor"
Package 3 | Camp_Infra | 4.18 Fences entrance gates |  | Dobava i doprema te ugradnja metalne ograde proizvod kao "Betafence Barofor", čelična, pocinčana i plastificirana. Paneli su visine 1 m . Svi paneli izrađeni su od rolanih šupljih vodoravnih profila s umetnutim četvrtastim cijevima. Sa zaobljenim profilima. Na mjestima gdje je potrebna sigurnost i sprečavanje ulaska, na raspolaganju su prečke kutnog okruglog ili dijamantnog prereza kako bi se spriječilo penjanje. U sklopu ograde izvesti i tipska zaokretna vrata u istom sustavu i od materijala istih karakteristika, komplet s okovima i rukohvatima i bravama s uključenim ključevima. Zaštita: cink+ poliester. Boja po izboru projektanta. Stupovi se betoniraju u temelje samce. U stavci je uključen iskop i betoniranje temeljnih stopa prema opisu proizvođača za karakterističnu poziciju ugradnje, sav rad, alat i potreban materijal do potpune funkcionalne gotovosti. Izvedba u svemu prema uputi proizvođača i sukladno projektnoj dokumentaciji. Obračun po m i kom.
Package 3 | Camp_Infra | 4.18 Fences entrance gates | 4.18.09.1.A | Proizvod kao Betefence | m | 1000
Package 3 | Camp_Infra | 4.18 Fences entrance gates | 4.18.09.2 | Vrata u Betafence ogradi - kontrola pristupa
Package 3 | Camp_Infra | 4.18 Fences entrance gates |  | Jednokrilna vrata u ogradi kampa, dimenzije krila 100/120 postavljena na max visinu od 140 cm. U kompletu dolaze i 2 vratna stupa promjera 60 mm. Okvir od četvrtaste cijevi 40x40 mm. Ispuna: panel ugrađen u okvir vrata. Antikorozivna obrada (cink) i plastificiranje uključeno u cijenu. Boja antracit. Predviđena je i ugradnja box-a za kontrolu pristupa na karticu dim. 20x20x10 cm. Obračun po kompletu.
Package 3 | Camp_Infra | 4.18 Fences entrance gates | 4.18.09.2.A | Obračun po kompletu | Stk | 1
Package 3 | Camp_Infra | 4.18 Fences entrance gates | 4.18.09.3 | Izrada ograde oko agregata kao "Betafence Barofor"
Package 3 | Camp_Infra | 4.18 Fences entrance gates |  | Dobava i doprema te ugradnja metalne ograde proizvod kao "Betafence Barofor", čelična, pocinčana i plastificirana. Paneli su visine 1 m . Svi paneli izrađeni su od rolanih šupljih vodoravnih profila s umetnutim četvrtastim cijevima. Sa zaobljenim profilima. Na mjestima gdje je potrebna sigurnost i sprečavanje ulaska, na raspolaganju su prečke kutnog okruglog ili dijamantnog prereza kako bi se spriječilo penjanje. U sklopu ograde izvesti i tipska zaokretna vrata u istom sustavu i od materijala istih karakteristika, komplet s okovima i rukohvatima i bravama s uključenim ključevima. Zaštita: cink+ poliester. Boja po izboru projektanta. Stupovi se betoniraju u temelje samce. U stavci je uključen iskop i betoniranje temeljnih stopa prema opisu proizvođača za karakterističnu poziciju ugradnje, sav rad, alat i potreban materijal do potpune funkcionalne gotovosti. Izvedba u svemu prema uputi proizvođača i sukladno projektnoj dokumentaciji. Obračun po m i kom.
Package 3 | Camp_Infra | 4.18 Fences entrance gates | 4.18.09.3.A | Proizvod kao Betefence | m | 12.84
Package 3 | Camp_Infra | 4.18 Fences entrance gates | 4.18.09.4 | Ograda prema javnoj morskoj promenadi
Package 3 | Camp_Infra | 4.18 Fences entrance gates |  | Ograda kampa, postavljena na visinu od 160 cm. Ograda se sastoji od segmenata vijčano spojenih. Segment se sastoji od čeličnog okvira, sa kosim ispunama, te nogicama visine 2cm, ugrađenje prilikom betoniranja. Okvir ograde sačinjen je od pravokutne cijevi 60x15x2. Ispuna ograde, vari se pod kutem od 55 u odnosu na okvir segmenta. Ispuna izvedena od pravokutnog profila 40x15x2. Nogice ograde izvedene su na način da uzdignu segment ograde od gotovog poda za cca. 15mm. Nogice dimenzija 40x40, na razmaku od cca. 50cm, ugrađena prilikom betoniranja. Segment ograde se vijčano povezuje sa "nogicom", u kojoj je prethodno urezan navoj, ili na sličan način. Cijenom obuhvatiti sav potreban pričvrsni, spojni i zaptivni materijal. Sva čelična konstrukcija toplo cinčana, i svi spojevi izvedeni vijčano. Završna obrada čelične konstrukcije, efekt i boja prema odabiru projektanta. Izvedba u skladu s izvedbenim nacrtima. Izvoditelj je dužan prije izvedbe izraditi radioničke nacrte i zajedno sa svim detaljima ishoditi odobrenje glavnog projektanta. Mjere obavezno kontrolirati na licu mjesta. Jediničnom cijenom moraju biti sadržani svi zahtjevi iz posebnih napomena. Obračun po dužnom metru. Antikorozivna obrada (cink) i plastificiranje uključeno u cijenu. Boja po odabiru projektanta - zrnata brončana kao pergole.
Package 3 | Camp_Infra | 4.18 Fences entrance gates | 4.18.09.4.A | Obračun po m dužnom | m | 10
Package 3 | Camp_Infra | 4.18 Fences entrance gates | 4.18.09.5 | Ulazna kapija kampa orema morskoj promenadi
Package 3 | Camp_Infra | 4.18 Fences entrance gates |  | Dvokrilna vrata u ogradi kampa, dimenzije krila 100/120 postavljena na max visinu od 140 cm. Ograda se sastoji od segmenata vijčano spojenih. Segment se sastoji od čeličnog okvira, sa kosim ispunama, te nogicama visine 2cm, ugrađenje prilikom betoniranja. Okvir ograde sačinjen je od pravokutne cijevi 60x15x2. Ispuna ograde, vari se pod kutem od 55 u odnosu na okvir segmenta. Ispuna izvedena od pravokutnog profila 40x15x2. Nogice ograde izvedene su na način da uzdignu segment ograde od gotovog poda za cca. 15mm. Nogice dimenzija 40x40, na razmaku od cca. 50cm, ugrađena prilikom betoniranja. Segment ograde se vijčano povezuje sa "nogicom", u kojoj je prethodno urezan navoj, ili na sličan način. Cijenom obuhvatiti sav potreban pričvrsni, spojni i zaptivni materijal. Sva čelična konstrukcija toplo cinčana, i svi spojevi izvedeni vijčano. Završna obrada čelične konstrukcije, efekt i boja prema odabiru projektanta. Izvedba u skladu s izvedbenim nacrtima. Izvoditelj je dužan prije izvedbe izraditi radioničke nacrte i zajedno sa svim detaljima ishoditi odobrenje glavnog projektanta. Mjere obavezno kontrolirati na licu mjesta. Jediničnom cijenom moraju biti sadržani svi zahtjevi iz posebnih napomena. Obračun po dužnom metru. Antikorozivna obrada (cink) i plastificiranje uključeno u cijenu. Boja po odabiru projektanta - zrnata brončana kao pergole.. Predviđena je i ugradnja box-a za kontrolu pristupa na karticu dim. 20x20x10 cm. Obračun po kompletu.
Package 3 | Camp_Infra | 4.18 Fences entrance gates | 4.18.09.5.A | Obračun po kompletu | Stk | 1
Package 3 |  | 5.12 Signage |  | PUTOKAZI I ZNAKOVI
Package 3 | Camp_Infra | 5.12 Signage |  | Nuditi izradu, dobavu i ugradnju putokaza i znakova kampa Pila. Signalizacija je izrađena od bijelog pleksiglasa i cut out folije MACal 9889-02 Pro koja se lijepi na pleksiglas te toplocinčanog stupa bojanog temeljnom bojom i završnom bojom u tonu po RAL ton karti. Temelji za putokaze i znakove dio su druge stavke u građevinskim radovima. U stavku uračunati sav pričvrsni materijal, inox vijke, obujmice, lijepilo i slično. Visina stupa definirana je za svaki pojedini znak, u visinu je uračunato dodatnih 30 cm koji su u betonu i zemlji. Promjer stupa 5cm.
Package 3 | Camp_Infra | 5.12 Signage |  | Dizajn putokaza i znakova izrađuje tvrtka zadužena za grafički dizajn. Investitor dobavlja ponudu za grafički dizajn signalizacije.
Package 3 | Camp_Infra | 5.12 Signage | 5.12.09.1 | PUTOKAZI KAMP
Package 3 | Camp_Infra | 5.12 Signage | 5.12.09.2 | opis stavke
Package 3 | Camp_Infra | 5.12 Signage | 5.12.09.2.A | Znak za sanitarce dim. 65/25cm, visina stupa 260cm | Stk | 6
Package 3 | Camp_Infra | 5.12 Signage | 5.12.09.2.B | Znak za dječji sanitarni čvor dim. 25/25cm, visina stupa 230cm | Stk | 3
Package 3 | Camp_Infra | 5.12 Signage | 5.12.09.2.C | Oglasna ploča 50/100, 200cm | Stk | 1
Package 3 | Camp_Infra | 5.12 Signage | 5.12.09.2.D | Oglasna ploča na brailleovoj abecedi 50/50, 140cm | Stk | 1
Package 3 | Camp_Infra | 5.12 Signage | 5.12.09.2.E | Putokaz na kojem će biti više tabli, dim. 25/60cm: recepcija, food cort, vodena zona, parkiralište, mh zona, piazza, sportska zona, pranje vozila visina stupa 280 cm | Stk | 2
Package 3 | Camp_Infra | 5.12 Signage | 5.12.09.2.F | Oznaka tobogani dim. 65/25 cm | Stk | 1
Package 3 | Camp_Infra | 5.12 Signage | 5.12.09.2.G | Oznaka visina potrebna za korištenje tobogana dim. 150/50 cm, samo stojeća | Stk | 1
Package 3 | Camp_Infra | 5.12 Signage | 5.12.09.2.H | Oznaka garderobe 25/25 cm, visina stupa 260 cm | Stk | 4
Package 3 | Camp_Infra | 5.12 Signage | 5.12.09.2.I | Pranje vozila dim 50/50 cm, visina stupa 260 cm | Stk | 1
Package 3 | Camp_Infra | 5.12 Signage | 5.12.09.2.J | Parking dim. 30/30 cm, visina stupa 260 cm | Stk | 1
Package 3 | Camp_Infra | 5.12 Signage | 5.12.09.2.K | Smeće dim. 30/30 cm, visina stupa 260 cm | Stk | 5
Package 3 | Camp_Infra | 5.12 Signage | 5.12.09.2.L | Dodatna oznaka smjera sportske zone 30/30 cm, visina stupa 260cm | Stk | 1
Package 3 | Camp_Infra | 5.12 Signage | 5.12.09.2.M | Check in parking dim. 30/30 cm, visina stupa 260 cm | Stk | 1
Package 3 | Camp_Infra | 5.12 Signage | 5.12.09.2.N | Smjer veliki parking dim. 30/30 cm, visina stupa 260 cm | Stk | 1
Package 3 | Camp_Infra | 5.12 Signage | 5.12.09.2.O | Oznake parcela dim. 10/25 cm, visina stupa 70 cm | Stk | 250
Package 3 |  | 5.12 Signage |  | SIGNALIZACIJA
Package 3 | Camp_Infra | 5.12 Signage |  | Nuditi izradu, dobavu i ugradnju signalizacije zgrada kampa Pila. Signalizacija je izrađena od bijelog pleksiglasa i cut out folije MACal 9889-02 Pro koja se lijepi na pleksiglas. U stavku uračunati sav pričvrsni materijal, inox vijke, obujmice, lijepilo i slično.
Package 3 | Camp_Infra | 5.12 Signage |  | Dizajn signalizacije izrađuje tvrtka zadužena za grafički dizajn. Investitor dobavlja ponudu za grafički dizajn signalizacije.
Package 3 | Camp_Infra | 5.12 Signage | 5.12.09.3 | SIGNALIZACIJA SANITARNI ČVOROVI
Package 3 | Camp_Infra | 5.12 Signage |  | opis stavke
Package 3 | Camp_Infra | 5.12 Signage | 5.12.09.3.A | oznaka sanitarni čvor dim. 25/25 cm | Stk | 6
Package 3 | Camp_Infra | 5.12 Signage | 5.12.09.3.B | prostor za previjanje beba 20/20 cm | Stk | 3
Package 3 | Camp_Infra | 5.12 Signage | 5.12.09.3.C | prostor za previjanje suđa 20/20 cm | Stk | 3
Package 3 | Camp_Infra | 5.12 Signage | 5.12.09.3.D | prostor za previjanje odjeće 20/20 cm | Stk | 3
Package 3 | Camp_Infra | 5.12 Signage | 5.12.09.3.E | mašina za pranje suđa 15/15 cm | Stk | 3
Package 3 | Camp_Infra | 5.12 Signage | 5.12.09.3.F | mašina za pranje odjeće 15/15 cm | Stk | 3
Package 3 | Camp_Infra | 5.12 Signage | 5.12.09.3.G | wc za invalide 20/20 cm | Stk | 1
Package 3 | Camp_Infra | 5.12 Signage | 5.12.09.3.H | dječja kupaonica 20/20 cm | Stk | 3
Package 3 | Camp_Infra | 5.12 Signage | 5.12.09.3.I | prostor tuševa Ž 20/20 cm | Stk | 3
Package 3 | Camp_Infra | 5.12 Signage | 5.12.09.3.J | prostor tuševa M 20/20 cm | Stk | 3
Package 3 | Camp_Infra | 5.12 Signage | 5.12.09.3.K | wc M 20/20 cm | Stk | 3
Package 3 | Camp_Infra | 5.12 Signage | 5.12.09.3.L | wc Ž 20/20 cm | Stk | 3
Package 3 | Camp_Infra | 5.12 Signage | 5.12.09.3.M | kružna oznaka fi 25cm za wc (općenito smjer za wc) | Stk | 6
Package 3 | Camp_Infra | 5.12 Signage | 5.12.09.3.N | oznaka za pisoar 20/20 cm | Stk | 3
Package 3 | Camp_Infra | 5.12 Signage | 5.12.09.3.O | Umivaonik i umivaonik u kabini 20/20cm | Stk | 14
Package 3 | Camp_Infra | 5.12 Signage | 5.12.09.3.P | Kemijski wc 20/20 cm | Stk | 3
Package 3 | Camp_Infra | 5.12 Signage | 5.12.09.3.Q | Kotlovnica 20/20 cm | Stk | 3
Package 3 | Camp_Infra | 5.12 Signage | 5.12.09.3.R | Dizalica topline 20/20 cm | Stk | 3
Package 3 | Camp_Infra | 5.12 Signage | 5.12.09.3.S | Ambulanta 20/20 cm | Stk | 1
Package 3 | Camp_Infra | 5.12 Signage | 5.12.09.3.T | Obiteljska kupaonica / kupaonica za najam 20/20 cm | Stk | 8
Package 3 | Camp_Infra | 5.12 Signage | 5.12.09.3.U | hladnjak 15/15 cm | Stk | 3
Package 3 | Camp_Infra | 5.12 Signage | 5.12.09.3.V | zamrzivać 15/15 cm | Stk | 3
Package 3 | Camp_Infra | 5.12 Signage | 5.12.09.3.W | sušilica 15/15 cm | Stk | 3
Package 3 | Camp_Infra | 5.12 Signage | 5.12.09.4 | OSTALE OZNAKE PO KAMPU
Package 3 | Camp_Infra | 5.12 Signage | 5.12.09.4.A | oznaka recepcije 25/60 cm | Stk | 1
Package 3 | Camp_Infra | 5.12 Signage | 5.12.09.4.B | tabla s oznakom radnog vremena - pričvrstiti za staklenu stijenu ili na samostojeći stalak od pocinčanog čelika i bojanog temeljnom bojom i završnom bojom u RAL tonu. Dim. Ploče 30/30 cm, visina stupa 120 cm | Stk | 1
Package 3 | Camp_Infra | 5.12 Signage | 5.12.09.4.C | oznaka casual kitchen 25/60 cm | Stk | 1
Package 3 | Camp_Infra | 5.12 Signage | 5.12.09.4.D | oznaka production kitchen 25/60 cm | Stk | 1
Package 3 | Camp_Infra | 5.12 Signage | 5.12.09.4.E | oznaka deli 25/60 cm | Stk | 1
Package 3 | Camp_Infra | 5.12 Signage | 5.12.09.4.F | oznaka production kitchen gospodarski ulaz 20/20 cm | Stk | 1
Package 3 | Camp_Infra | 5.12 Signage | 5.12.09.4.G | oznaka deli, gospodarski ulaz 20/20 cm | Stk | 1
Package 3 | Camp_Infra | 5.12 Signage | 5.12.09.4.H | oznaka kids bar 20/20 cm | Stk | 1
Package 3 | Camp_Infra | 5.12 Signage | 5.12.09.4.I | oznaka kids bar, gospodarski ulaz 20/20 cm | Stk | 1
Package 3 | Camp_Infra | 5.12 Signage | 5.12.09.4.J | oznaka smeće (eco corner) 20/20 cm | Stk | 5
Package 3 | Camp_Infra | 5.12 Signage | 5.12.09.4.K | oznaka sanitarije uz recepciju 20/20 cm | Stk | 1
Package 3 | Camp_Infra | 5.12 Signage | 5.12.09.4.L | oznaka sanitarije uz recepciju 20/20 cm - opća oznaka smjer u kojem su sanitarije | Stk | 1
Package 3 | Camp_Infra | 5.12 Signage | 5.12.09.4.M | oznaka sanitarije uz recepciju Ž 20/20 cm | Stk | 1
Package 3 | Camp_Infra | 5.12 Signage | 5.12.09.4.N | oznaka sanitarije uz recepciju M 20/20 cm | Stk | 1
Package 3 | Camp_Infra | 5.12 Signage | 5.12.09.4.O | oznaka sanitarije uz recepciju invalidi 20/20 cm | Stk | 1
Package 3 | Camp_Infra | 5.12 Signage | 5.12.09.4.P | oznaka prostorije za sef u recepciji, dim. 20/20 cm | Stk | 1
Package 3 | Camp_Infra | 5.12 Signage | 5.12.09.4.Q | oznaka prostorije za ured u recepciji, dim. 20/20 cm | Stk | 2
Package 3 | Camp_Infra | 5.12 Signage | 5.12.09.4.R | oznaka uz šaltere u recepciji, dim. 20/20 cm | Stk | 4
Package 3 | Camp_Infra | 5.12 Signage | 5.12.09.4.S | oznaka na ogradi agregata, dim. 20/20 cm | Stk | 2
Package 3 | Camp_Infra | 5.12 Signage | 5.12.09.4.T | oznaka MH, dim. 15/15 cm | Stk | 100
Package 3 | Camp_Infra | 5.12 Signage | 5.12.09.4.U | oznaka GLAMPING, dim. 15/15 cm | Stk | 80
Package 3 | Camp_Pool Area | 5.12 Signage | 5.12.02.1 | VODENA ZONA
Package 3 | Camp_Pool Area | 5.12 Signage | 5.12.02.1.A | Oznake se pričvršćuju za podnu oblogu. Materijali moraju biti prilagođeni dodiru s kloriranom vodom. Oznake izrađene od inox AISI 316 | Stk | 1
Package 3 | Camp_Pool Area | 5.12 Signage | 5.12.02.1.B | Oznake tuševa fi 20cm | Stk | 5
Package 3 | Camp_Pool Area | 5.12 Signage | 5.12.02.1.C | Oznaka tuša kids bar fi 20cm | Stk | 1
Package 3 | Camp_Pool Area | 5.12 Signage | 5.12.02.1.D | Oznaka garderoba kids bar fi 20cm | Stk | 1
Package 3 | Camp_Pool Area | 5.12 Signage | 5.12.02.1.E | Oznake dubine vode uz bazene fi 20cm | Stk | 22
Package 3 | Camp_Pool Area | 5.12 Signage | 5.12.02.1.F | Oznaka skliska površina fi 20cm | Stk | 6
Package 3 | Camp_Pool Area | 5.12 Signage | 5.12.02.1.G | Oznaka godine vodenih atrakcija fi 20cm | Stk | 3
Package 3 | Camp_Pool Area | 5.12 Signage | 5.12.02.1.H | Oznaka rampa | Stk | 6
Package 3 | Camp_Pool Area | 5.12 Signage |  | NALJEPNICE
Package 3 | Camp_Pool Area | 5.12 Signage | 5.12.02.2 | Nuditi izradu, dobavu i ugradnju naljepnica za staklene površine kampa Pila. Naljepnice izrađene od folije MACal 9889-02 Pro koja se lijepi na staklo. U stavku uračunati sav rad do gotovosti. Naljepnice postaviti u razini očiju te po pravilniku za osobe smanjene pokretljivosti i po pravilniku zaštite na radu.
Package 3 | Camp_Pool Area | 5.12 Signage |  | Naljepnice su računate po dužini staklenih stijena visine 20cm.
Package 3 | Camp_Pool Area | 5.12 Signage |  | Dizajn naljepnica izrađuje tvrtka zadužena za grafički dizajn. Investitor dobavlja ponudu za grafički dizajn signalizacije.
Package 3 | Camp_Pool Area | 5.12 Signage | 5.12.02.2.A | Naljepnice za staklene stijene recepcije | m2 | 4.5
Package 3 | Camp_Pool Area | 5.12 Signage | 5.12.02.2.B | Naljepnice za staklene stijene deli | m2 | 1.8
Package 3 | Camp_Pool Area | 5.12 Signage | 5.12.02.2.C | Naljepnice za staklene stijene Falkyland | m2 | 2.5
Package 3 |  | 5.13 Access control + ramp system |  | SUSTAV RAMPI
Package 3 | Camp_Infra | 5.13 Access control + ramp system | 5.13.09.1 | Parkirno podizna rampa
Package 3 | Camp_Infra | 5.13 Access control + ramp system |  | Dobava i montaža parkirne rampe sa letvom dužine 3-6 metara. Letva se skraćuje na žaljenu dužinu. Sigurnosne fotočelije kontroliraju letvu pri spuštanju. Otvaranje na daljinski upravljač. (Podržava više opcija otvaranja). U stavku uključen sav rad i materjal do gotovosti i7ili stavljanje u pogonu.
Package 3 | Camp_Infra | 5.13 Access control + ramp system | 5.13.09.1.A | Obračun po kom | Stk | 2
Package 2 |  | 05.02 Architectural lighting |  | RASVJETA
Package 2 | Camp_Rezeption | 05.02 Architectural lighting | 05.02.01..A | honikon 06591- | Stk | 15
Package 2 | Camp_Rezeption | 05.02 Architectural lighting | 05.02.01..B | Viseće rasvjetno tijelo Nexia Infinity Microprismatic cod.16135-0EHD, led snage 59.5W, jačine svijetlosnoga toka 7068Lm, temperature 3000K, stupanj zaštite IP20, bijele boje, dim 1413x80mm, oznaka u projektu R2 | Stk | 2
Package 2 | Camp_Rezeption | 05.02 Architectural lighting | 05.02.01..C | Nadgradbeno rasvjetno tijelo Illuxtron Cylinder cod.752A03MW5D02, led snage 10.3W, jačine svijetlosnoga toka 600Lm, temperature 3000K, stupanj zaštite IP20, bijele boje, dim Ø103x92mm, oznaka u projektu R3 | Stk | 4
Package 2 | Camp_Rezeption | 05.02 Architectural lighting | 05.02.01..D | Nadgradbeno rasvjetno tijelo LineaLight Tara_R cod.8334, led snage 17W, jačine svijetlosnoga toka 2208Lm, temperature 3000K, stupanj zaštite IP20, bijele boje, dim Ø314x65mm, oznaka u projektu R4 | Stk | 1
Package 2 | Camp_Rezeption | 05.02 Architectural lighting | 05.02.01..E | Nadgradbeno rasvjetno tijelo Qualiko Billy CCT cod.BCL120124CCT, led snage 24W, jačine svijetlosnoga toka 2400Lm, temperature 3000/4200/6000K, stupanj zaštite IP54, bijele boje, dim Ø330x330x50mm, oznaka u projektu R5 | Stk | 5
Package 2 | Camp_Rezeption | 05.02 Architectural lighting | 05.02.01..F | Nadgradbeno rasvjetno tijelo Nexia Tap cod. 01905-0S91, led snage 8W, jačine svijetlosnoga toka 900Lm, temperature 3000K, stupanj zaštite IP44, bijele boje, dim Ø115x68mm, oznaka u projektu R6 | Stk | 2
Package 2 | Camp_Rezeption | 05.02 Architectural lighting | 05.02.01..G | Nadgradbeno rasvjetno tijelo Nexia Cala cod.24201-0C52, led snage 13W, jačine svijetlosnoga toka 1500Lm, temperature 3000K, stupanj zaštite IP67, mehaničke zaštite IK10, bijele boje, dim Ø80x136mm, oznaka u projektu R7 | Stk | 16
Package 2 | Camp_Rezeption | 05.02 Architectural lighting | 05.02.01..H | Dekorativna visilica, oznaka u projektu D1 | Stk | 4
Package 2 | Camp_Rezeption | 05.02 Architectural lighting | 05.02.01..I | Nadgradbeno rasvjetno tijelo LightPoint Solo 1 cod. 258990, led snage 6W, jačine svijetlosnoga toka 540Lm, temperature 3000K, stupanj zaštite IP54, bijele boje, dim Ø80x80mm, oznaka u projektu V1 | Stk | 16
Package 2 | Camp_Rezeption | 05.02 Architectural lighting | 05.02.01..J | Nadgradbeno rasvjetno tijelo LineaLight MiniTube cod.92423W00, led snage 14W, jačine svijetlosnoga toka 2461Lm, temperature 3000K, stupanj zaštite IP65, mehaničke zaštite IK08, bijele boje, dim Ø18x1491mm, oznaka u projektu V2 | Stk | 2
Package 2 | Camp_Rezeption | 05.02 Architectural lighting | 05.02.01..K | Konektor ulaz-izlaz IP68 cod.98729 | Stk | 2
Package 2 | Camp_Rezeption | 05.02 Architectural lighting | 05.02.01..L | kabel cod.99229 | Stk | 2
Package 2 | Camp_Rezeption | 05.02 Architectural lighting | 05.02.01..M | Rasvjetni stupić Platek Frog cod.8800118, led snage 9.6W, jačine svijetlosnoga toka 570Lm, temperature 3000K, stupanj zaštite IP66, mehaničke zaštite IK08, dim Ø114x33mm, oznaka u projektu V3 | Stk | 5
Package 2 | Camp_Rezeption | 05.02 Architectural lighting | 05.02.01..N | Šiljak cod.9005610 | Stk | 5
Package 2 | Camp_Rezeption | 05.02 Architectural lighting | 05.02.01..O | Konektor IP68 cod.8917014 | Stk | 5
Package 2 | Camp_Rezeption | 05.02 Architectural lighting | 05.02.01.1 | Panik rasvjeta
Package 2 | Camp_Rezeption | 05.02 Architectural lighting | 05.02.01.1.A | Nadgradbeno panik rasvjetno tijelo Duisa D-ECOLD 130-3, 3h autonomije, jačine svijetlosnoga toka 130Lm, stupanj zaštite IP43,, mehaničke zaštite IK04, dim 245x82mm, oznaka u projektu P1 | Stk | 8
Package 2 | Camp_Rezeption | 05.02 Architectural lighting | 05.02.01.1.B | Nadgradbeni piktogram RZB Exeo D cod.672400.002, 3h autonomije, temperature 4000K, stupanj zaštite IP54, mehaničke zaštite IK03, dim 255x48mm, oznaka u projektu P2 | Stk | 3
Package 2 | Camp_Rezeption | 05.02 Architectural lighting | 05.02.01.1.C | Nadgradbeno panik rasvjetno tijelo Daisalux Lens 2N30 cod.XNJ06I3000, 2h autonomije, jačine svijetlosnoga toka 200Lm, stupanj zaštite IP65, mehaničke zaštite IK04, Class II, dim Ø84x204mm, oznaka u projektu P3 | Stk | 2
Package 2 | Camp_Rezeption | 05.02 Architectural lighting | 05.02.01.1.D | Nadgradbeno panik rasvjetno tijelo Daisalux Ziner 3N30, 3h autonomije, jačine svijetlosnoga toka 160Lm, stupanj zaštite IP43, mehaničke zaštite IK03, dim 120x120mm, oznaka u projektu P4 | Stk | 3
Package 2 | Camp_Pool Area | 05.02 Architectural lighting | 05.02.02.1 | VANJSKA RASVJETA
Package 2 | Camp_Pool Area | 05.02 Architectural lighting | 05.02.02.1.A | Zidno ugradno rasvjetno tijelo Platek Spy small cod. 5002519, snage 3.8W led, realne jačine svjetlosnog toka 25Lm, temperature 3000K, uzvrat boje preko 80, asimetrične optike, 24V DC, klasa izolacije III, stupanj zaštite IP66, mehaničke zaštite IK05, boje po izboru iz palete proizvođača, dim. 80x80x37.5mm, oznaka u projektu V1 | Stk | 20
Package 2 | Camp_Pool Area | 05.02 Architectural lighting | 05.02.02.1.B | Ugradna kutija za beton cod. 8945047 | Stk | 20
Package 2 | Camp_Pool Area | 05.02 Architectural lighting | 05.02.02.1.C | Napojni transformator tip kao. MEANWELL ELG 24VDC 75W IP67 SELV sa stabiliziranim izlaznim naponom SELV karakteristike. Ugrađena PFC funkcija, niske pasivne potrošnje <0.5W. Životni vijek transformatora je min. 50.000h uz garanciju 5 godina. Napon napajanja 230Vac, radna temperatura -40⁰C do +90⁰C. Napomena: potrebno je predvidjeti mjesto za smještaj napajanja | Stk | 4
Package 2 | Camp_Pool Area | 05.02 Architectural lighting | 05.02.02.1.D | Podno ugradno rasvjetno tijelo Platek Nano full inox stainless steel cod. 8400013, snage 2W, jačine svjetlosnog toka 165Lm, temperature 3000K, snop svjetlosti 26°, uzvrat boje Cri>80, max. 700mA, klasa III, komplet sa standardnim kabelom L0.5m, stupanj zaštite IP68, mehaničke zaštite IK07, podna montaža, tijelo od inoxa - stainless steel 316L, dim. TM - Ø45mm x H-65mm, oznaka u projektu V2 | Stk | 7
Package 2 | Camp_Pool Area | 05.02 Architectural lighting | 05.02.02.1.E | Ugradna podna kutija cod. 8945038 H. 115 mm with base Ø 120 mm | Stk | 7
Package 2 | Camp_Pool Area | 05.02 Architectural lighting | 05.02.02.1.F | Napajanje Platek cod. 8956117, snage 30W, 700mA, stupanj zaštite IP67. Napomena: potrebno je predvidjeti mjesto za smještaj napajanja | Stk | 1
Package 2 | Camp_Pool Area | 05.02 Architectural lighting | 05.02.02.1.G | Samostojeće dekorativo rasvjetno tijelo u obliku kugle, Rzb Home Garden HB 309 cod. 612157.002, komplet sa grlom E27, stupanj zaštite IP54, mehaničke zaštite IK06, klasa izolacije II, bijele boje, dim. D300mm. Tijelo od plastike sa opalnim difuzorom, komplet sa 5m kabela sa zaštitnim utikačem. Oznaka u projektu V3 | Stk | 5
Package 2 | Camp_Pool Area | 05.02 Architectural lighting | 05.02.02.1.H | Osram žarulja E27 A60 10W led, 3000K | Stk | 5
Package 2 | Camp_Pool Area | 05.02 Architectural lighting | 05.02.02.1.I | Samostojeće dekorativo rasvjetno tijelo u obliku kugle, Rzb Home Garden HB 310 cod. 612158.002, komplet sa grlom E27, stupanj zaštite IP54, mehaničke zaštite IK06, klasa izolacije II, bijele boje, dim. D400mm. Tijelo od plastike sa opalnim difuzorom, komplet sa 5m kabela sa zaštitnim utikačem. Oznaka u projektu V3.1 | Stk | 4
Package 2 | Camp_Pool Area | 05.02 Architectural lighting | 05.02.02.1.J | Osram žarulja E27 A60 10W led, 3000K | Stk | 4
Package 2 | Camp_Pool Area | 05.02 Architectural lighting | 05.02.02.1.K | Samostojeće dekorativo rasvjetno tijelo u obliku kugle, Rzb Home Garden HB 311 cod. 612159.002, komplet sa grlom E27, stupanj zaštite IP54, mehaničke zaštite IK06, klasa izolacije II, bijele boje, dim. D500mm. Tijelo od plastike sa opalnim difuzorom, komplet sa 5m kabela sa zaštitnim utikačem. Oznaka u projektu V3.2 | Stk | 3
Package 2 | Camp_Pool Area | 05.02 Architectural lighting | 05.02.02.1.L | Osram žarulja E27 A60 10W led, 3000K | Stk | 3
Package 2 | Camp_Pool Area | 05.02 Architectural lighting | 05.02.02.1.M | Podno signalizacijsko rasvjetno tijelo / marker, Luce & Light Goccia 2.7, cod. GA27005DV, snage 2W led, realne jačine svjetlosnog toka 74Lm, temperature 3000K, 24V DC, uzvrat boje preko 80, dim. 45x45x45mm, stupanj zaštite IP67, mehaničke zaštite IK10, klasa izolacije III, komplet sa 1.5 m neoprenskim kabelom H05RN-F 2x0,35/0,75, oznaka u projektu V4 | Stk | 57
Package 2 | Camp_Pool Area | 05.02 Architectural lighting | 05.02.02.1.N | Ugradna kutija cod. WC0401 | Stk | 57
Package 2 | Camp_Pool Area | 05.02 Architectural lighting | 05.02.02.1.O | Napojni transformator tip kao. MEANWELL ELG 24VDC 75W IP67 SELV sa stabiliziranim izlaznim naponom SELV karakteristike. Ugrađena PFC funkcija, niske pasivne potrošnje <0.5W. Životni vijek transformatora je min. 50.000h uz garanciju 5 godina. Napon napajanja 230Vac, radna temperatura -40⁰C do +90⁰C. Napomena: potrebno je predvidjeti mjesto za smještaj napajanja | Stk | 9
Package 2 | Camp_Pool Area | 05.02 Architectural lighting | 05.02.02.1.P | Samostojeće dekorativno rasvjetno tijelo New Garden Fredo cod. LUMFD140OFNW, EAN:8436558742178, stupanj zaštite IP65, komplet sa led žaruljom T8 120cm snage 18W i 4m crnim kabelom H05RN-F 2x1. Oznaka u projektu V5 | Stk | 8
Package 2 | Camp_Pool Area | 05.02 Architectural lighting | 05.02.02.1.Q | Rasvetno tijelo stupić Platek Chiodino cod. 9402114, snage 9W, realne jačine svjetlosnog toka 470Lm, temperature 3000K, uzvrat boje preko 90, difuzne optike, 24V DC, klasa izolacije III, stupanj zaštite IP65, mehaničke zaštite IK07, boje po izboru iz palete proizvođača, visine h500mm, oznaka u projektu V6 | Stk | 6
Package 2 | Camp_Pool Area | 05.02 Architectural lighting | 05.02.02.1.R | Paguro konektor cod. 8917012, stupanj zaštite IP68 | Stk | 6
Package 2 | Camp_Pool Area | 05.02 Architectural lighting | 05.02.02.1.S | Rasvetno tijelo stupić Platek Chiodino cod. 9402214, snage 9W, realne jačine svjetlosnog toka 470Lm, temperature 3000K, uzvrat boje preko 90, difuzne optike, 24V DC, klasa izolacije III, stupanj zaštite IP65, mehaničke zaštite IK07, boje po izboru iz palete proizvođača, visine h1000mm, oznaka u projektu V6.1 | Stk | 6
Package 2 | Camp_Pool Area | 05.02 Architectural lighting | 05.02.02.1.T | Paguro konektor cod. 8917012, stupanj zaštite IP68 | Stk | 6
Package 2 | Camp_Pool Area | 05.02 Architectural lighting | 05.02.02.1.U | Napojni transformator tip kao. MEANWELL ELG 24VDC 75W IP67 SELV sa stabiliziranim izlaznim naponom SELV karakteristike. Ugrađena PFC funkcija, niske pasivne potrošnje <0.5W. Životni vijek transformatora je min. 50.000h uz garanciju 5 godina. Napon napajanja 230Vac, radna temperatura -40⁰C do +90⁰C. (Za rasvjetne stupiće V6 i V6.1) Napomena: potrebno je predvidjeti mjesto za smještaj napajanja | Stk | 5
Package 2 | Camp_Pool Area | 05.02 Architectural lighting | 05.02.02.1.V | Podno ugradno rasvjetno tijelo Platek Micro Full stainless steel cod. 8479918, snage 5W, realne jačine svjetlosnog toka 440Lm, temperature 3000K, uzvrat boje preko 80, širokosnopne optike 44°, klasa izolacije II, stupanj zaštite IP66/IP68, mehaničke zaštite IK10, oznaka u projektu V7 | Stk | 13
Package 2 | Camp_Pool Area | 05.02 Architectural lighting | 05.02.02.1.W | Ugradna kutija Platek cod. 8945036, H. 100mm sa bazom fi 150 mm | Stk | 13
Package 2 | Camp_Pool Area | 05.02 Architectural lighting | 05.02.02.1.X | Paguro konektor cod. 8917004, stupanj zaštite IP68 | Stk | 13
Package 2 | Camp_Kids Bar | 05.02 Architectural lighting | 05.02.03.1 | Unutarnja Rasvjeta
Package 2 | Camp_Kids Bar | 05.02 Architectural lighting | 05.02.03.1.A | Nadgradbeno rasvjetno tijelo Qualiko Billy CCT cod.BCL120112CCT, led snage 12W, jačine svijetlosnoga toka 1200Lm, temperature 3000/4200/6000K, stupanj zaštite IP54, dim Ø220x50mm, oznaka u projektu R2 | Stk | 7
Package 2 | Camp_Kids Bar | 05.02 Architectural lighting | 05.02.03.1.B | Nadgradbeno rasvjetno tijelo Qualiko Billy CCT cod.BCL120118CCT, led snage 18W, jačine svijetlosnoga toka 1800Lm, temperature 3000/4200/6000K, stupanj zaštite IP54, dim Ø280x50mm, oznaka u projektu R2.1 | Stk | 1
Package 2 | Camp_Kids Bar | 05.02 Architectural lighting | 05.02.03.1.C | Nadgradbeni profil Macrolux MT1_27 suspension cod.1320.0127.01.92, dim 3m oznaka u projektu L1 | Stk | 18
Package 2 | Camp_Kids Bar | 05.02 Architectural lighting | 05.02.03.1.D | Viseći pribor cod.1324.8127 | Stk | 36
Package 2 | Camp_Kids Bar | 05.02 Architectural lighting | 05.02.03.1.E | Završni čepovi cod.1320.6127.92 | Stk | 36
Package 2 | Camp_Kids Bar | 05.02 Architectural lighting | 05.02.03.1.F | Qlt led traka cod.A41H24140A30, led snage 9.6W, jačine svijetlosnoga toka 1140Lm, temperature 3000K, stupanj zaštite IP65, dim 5m | Stk | 20
Package 2 | Camp_Kids Bar | 05.02 Architectural lighting | 05.02.03.1.G | Creative cables Rozeta cod.KRM83FCVNTERM | Stk | 18
Package 2 | Camp_Kids Bar | 05.02 Architectural lighting | 05.02.03.1.H | vodootporne 3m spojnice | Stk | 36
Package 2 | Camp_Kids Bar | 05.02 Architectural lighting | 05.02.03.1.I | Creative cables kabel cod. XZ15CM04 napomena: kabel 1.5 po profilu | Stk | 30
Package 2 | Camp_Kids Bar | 05.02 Architectural lighting | 05.02.03.1.J | Napojni transformator tip kao. MEANWELL ELG 24VDC 150W IP67 SELV sa stabiliziranim izlaznim naponom SELV karakteristike. Ugrađena PFC funkcija, niske pasivne potrošnje <0.5W. Životni vijek transformatora je min. 50.000h uz garanciju 5 godina. Napon napajanja 230Vac, radna temperatura -40⁰C do +90⁰C. | Stk | 1
Package 2 | Camp_Kids Bar | 05.02 Architectural lighting | 05.02.03.1.K | Nadgradbeno panik rasvjetno tijelo Duisa D-ECOLD 150-2, 2h autonomije, jačine svijetlosnoga toka 200Lm, stupanj zaštite IP43, mehaničke zaštite IK04, Class II, dim 245x82x56mm, oznaka u projektu P2 | Stk | 3
Package 2 | Camp_Kids Bar | 05.02 Architectural lighting | 05.02.03.1.L | Naljepnica za paniku | Stk | 2
Package 2 | Camp_Sanitary 1 | 05.02 Architectural lighting | 05.02.05.1 | Unutarnja Rasvjeta
Package 2 | Camp_Sanitary 1 | 05.02 Architectural lighting | 05.02.05.1.A | Nadgradbeno stropno rasvjetno tijelo Platek Flamingo 2.0 soffito cod.3070216, led snage 7.5W, jačine svijetlosnoga toka 385Lm, temperature 3000K, stupanj zaštite IP65, mehaničke zaštite IK06, dim Ø55x800mm, način upravljanja Triac dim, oznaka u projektu R2 | Stk | 24
Package 2 | Camp_Sanitary 1 | 05.02 Architectural lighting | 05.02.05.1.B | Nadgradbeno rasvjetno tijelo Nexia Cala cod. 24201-0C52, led snage 24201-XC52, led snage 13W, jačine svijetlosnoga toka 1500Lm, temperature 3000K, stupanj zaštite IP65, dim Ø80x113mm, način upravljanja On/Off, oznaka u projektu R3 | Stk | 71
Package 2 | Camp_Sanitary 1 | 05.02 Architectural lighting | 05.02.05.1.C | Nadgradno rasvjetno tijelo Rzb Planox Eco cod. 451219.009, multilumen karakteristike, led snage 33W/54W, jačine svjetlosnoga toka 4700/6800Lm, temperature 4000K, stupanj zaštite IP66, mehaničke otpornosti IK08, režim rada od -30°C do+45°, Cri 80, životni vjek 50000H, s plastičnim difuzurom (ne žućečim pmma)dim. 1669x61x50mm, Oznaka u projektu R4 | Stk | 2
Package 2 | Camp_Sanitary 1 | 05.02 Architectural lighting | 05.02.05.1.D | Nadgradno rasvjetno tijelo Faro Nilo-1 Led, cod.63316, led snage 12W, jačine sjvetlosnoga toka 950, temperature 3000 K, stupanj zaštite IP44, classa II, u crnoj boji, oznaka u projektu R5 | Stk | 3
Package 2 | Camp_Sanitary 1 | 05.02 Architectural lighting | 05.02.05.1.E | Stropno nadgradno rasvjetno tijelo Krelamp D.40, led snage 28W, nominalne jačine svjetlosnoga toka 3080lm, temperature 3000K, stupanj zaštite IP44, dim 400x70mm, Zlatne boje on/off, oznaka u projektu R7 | Stk | 5
Package 2 | Camp_Sanitary 1 | 05.02 Architectural lighting | 05.02.05.1.F | Nadgradno rasvjetno tijelo Qlt Billy CCT cod. BCL120124CCT, led snage 24W, 2400m, 3000-4200-6000K, stupanj zaštite IP54, dim Ø330x50mm, Način upravljanja On/Off, boje bijela, oznaka u projektu R8 | Stk | 3
Package 2 | Camp_Sanitary 1 | 05.02 Architectural lighting | 05.02.05.1.G | Viseće rasvjetno tijelo Creative cables, oznaka u projektu R9 | Stk | 1
Package 2 | Camp_Sanitary 1 | 05.02 Architectural lighting | 05.02.05.1.H | EIVA cilindrična rozeta cod.KEIVAROSNE,crne boje,stupanj zaštite IP65 | Stk | 7
Package 2 | Camp_Sanitary 1 | 05.02 Architectural lighting | 05.02.05.1.I | EIVA Elegant grlo za žarulje cod.KEIVAEL02BI | Stk | 7
Package 2 | Camp_Sanitary 1 | 05.02 Architectural lighting | 05.02.05.1.J | Vanjski okrugli električni kabel cod.XZ2SM04 | Stk | 5
Package 2 | Camp_Sanitary 1 | 05.02 Architectural lighting | 05.02.05.1.K | Led žarulja ART Heart cod.SEG50148, 8W,E27,2200K | Stk | 3
Package 2 | Camp_Sanitary 1 | 05.02 Architectural lighting | 05.02.05.1.L | Led žarulja ART Cloud cod.SEG50159, 12W,E27,2200K | Stk | 4
Package 2 | Camp_Sanitary 1 | 05.02 Architectural lighting | 05.02.05.2 | Vanjska rasvjeta
Package 2 | Camp_Sanitary 1 | 05.02 Architectural lighting | 05.02.05.2.A | Nadgradbeno rasvjetno tijelo Nexia Cala cod.24401-YC32, led snage 14W, jačine svijetlosnoga toka 1500Lm, temperature 3000K, stupanj zaštite IP65, mehaničke zaštite IK10, način upravljanja On/Off, dim Ø80x155mm, oznaka u projektu V1 | Stk | 21
Package 2 | Camp_Sanitary 1 | 05.02 Architectural lighting | 05.02.05.2.B | Nadgradbeno rasvjetno tijelo Platek Frog Full Inox cod. 8800118, led snage 9,6W,jačine svijetlosnoga toka 570Lm,temperature 3000K,stupanj zaštite IP66,IK08, Class I, dim 113x113x31mm, boja bijela,crna,bronza, oznaka u projektu V2 | Stk | 11
Package 2 | Camp_Sanitary 1 | 05.02 Architectural lighting | 05.02.05.2.C | Šiljak cod.9005100 | Stk | 11
Package 2 | Camp_Sanitary 1 | 05.02 Architectural lighting | 05.02.05.2.D | Konektor IP68 cod.8917014 | Stk | 11
Package 2 | Camp_Sanitary 1 | 05.02 Architectural lighting | 05.02.05.2.E | Rasvjetni stupić Platek Micromenhir cod.4011311, led snage 14W, jačine svijetlosnoga toka 425Lm, temperature 3000K, stupanj zaštite IP65, mehaničke zaštite IK10, način upravljanja On/Off, dim Ø115x800mm, oznaka u projektu V3 | Stk | 3
Package 2 | Camp_Sanitary 1 | 05.02 Architectural lighting | 05.02.05.2.F | Ulaz-izlaz konektor IP68 cod.8917004 | Stk | 3
Package 2 | Camp_Sanitary 1 | 05.02 Architectural lighting | 05.02.05.2.G | Anker cod.8950030 | Stk | 3
Package 2 | Camp_Sanitary 1 | 05.02 Architectural lighting | 05.02.05.2.H | Nadgradno stropno/zidno protupanično rasvjetno tijelo Duisa Eco ESLD 150-2, jačina svjetlosnoga toka 200lm, autonomije 2h, stupanj zaštite IP65, IK07, classa II, s odgovarajučim piktogramom, oznaka u projektu P1 | Stk | 15
Package 2 | Camp_Sanitary 2 | 05.02 Architectural lighting | 05.02.06.1 | Unutarnja Rasvjeta
Package 2 | Camp_Sanitary 2 | 05.02 Architectural lighting | 05.02.06.1.A | Baza cod. 8950040 | Stk | 5
Package 2 | Camp_Sanitary 2 | 05.02 Architectural lighting | 05.02.06.1.B | Nadgradbeno stropno rasvjetno tijelo Platek Flamingo 2.0 soffito cod.3070216, led snage 7.5W, jačine svijetlosnoga toka 385Lm, temperature 3000K, stupanj zaštite IP65, mehaničke zaštite IK06, dim Ø55x800mm, način upravljanja Triac dim, oznaka u projektu R2 | Stk | 12
Package 2 | Camp_Sanitary 2 | 05.02 Architectural lighting | 05.02.06.1.C | Nadgradbeno rasvjetno tijelo Nexia Cala cod. 24201-0C52, led snage 24201-XC52, led snage 13W, jačine svijetlosnoga toka 1500Lm, temperature 3000K, stupanj zaštite IP65, dim Ø80x113mm, način upravljanja On/Off, oznaka u projektu R3 | Stk | 66
Package 2 | Camp_Sanitary 2 | 05.02 Architectural lighting | 05.02.06.1.D | Nadgradno rasvjetno tijelo Rzb Planox Eco cod. 451219.009, multilumen karakteristike, led snage 33W/54W, jačine svjetlosnoga toka 4700/6800Lm, temperature 4000K, stupanj zaštite IP66, mehaničke otpornosti IK08, režim rada od -30°C do+45°, Cri 80, životni vjek 50000H, s plastičnim difuzurom (ne žućečim pmma)dim. 1669x61x50mm, Oznaka u projektu R4 | Stk | 2
Package 2 | Camp_Sanitary 2 | 05.02 Architectural lighting | 05.02.06.1.E | Nadgradno rasvjetno tijelo Faro Nilo-1 Led, cod.63316, led snage 12W, jačine sjvetlosnoga toka 950, temperature 3000 K, stupanj zaštite IP44, classa II, u crnoj boji, oznaka u projektu R5 | Stk | 8
Package 2 | Camp_Sanitary 2 | 05.02 Architectural lighting | 05.02.06.1.F | Nadgradno rasvjetno tijelo Qualiko Billy CCT cod. BCL120124CCT, led snage 24W, 2400m, 3000-4200-6000K, stupanj zaštite IP54, dim Ø330x50mm, Način upravljanja On/Off, boje bijela, oznaka u projektu R6 | Stk | 3
Package 2 | Camp_Sanitary 2 | 05.02 Architectural lighting | 05.02.06.2 | Vanjska rasvjeta
Package 2 | Camp_Sanitary 2 | 05.02 Architectural lighting | 05.02.06.2.A | Nadgradbeno rasvjetno tijelo Nexia Cala cod.24401-YC32, led snage 14W, jačine svijetlosnoga toka 1500Lm, temperature 3000K, stupanj zaštite IP65, mehaničke zaštite IK10, način upravljanja On/Off, dim Ø80x155mm, oznaka u projektu V1 | Stk | 16
Package 2 | Camp_Sanitary 2 | 05.02 Architectural lighting | 05.02.06.2.B | Nadgradbeno rasvjetno tijelo Platek Frog Full Inox cod. 8800118, led snage 9,6W,jačine svijetlosnoga toka 570Lm,temperature 3000K,stupanj zaštite IP66,IK08, Class I, dim 113x113x31mm, boja bijela,crna,bronza, oznaka u projektu V2 | Stk | 9
Package 2 | Camp_Sanitary 2 | 05.02 Architectural lighting | 05.02.06.2.C | Šiljak cod.9005100 | Stk | 9
Package 2 | Camp_Sanitary 2 | 05.02 Architectural lighting | 05.02.06.2.D | Konektor IP68 cod.8917014 | Stk | 9
Package 2 | Camp_Sanitary 2 | 05.02 Architectural lighting | 05.02.06.2.E | Rasvjetni stupić Platek Micromenhir cod.4011311, led snage 14W, jačine svijetlosnoga toka 425Lm, temperature 3000K, stupanj zaštite IP65, mehaničke zaštite IK10, način upravljanja On/Off, dim Ø115x800mm, oznaka u projektu V3 | Stk | 2
Package 2 | Camp_Sanitary 2 | 05.02 Architectural lighting | 05.02.06.2.F | Ulaz-izlaz konektor IP68 cod.8917004 | Stk | 2
Package 2 | Camp_Sanitary 2 | 05.02 Architectural lighting | 05.02.06.2.G | Anker cod.8950030 | Stk | 2
Package 2 | Camp_Sanitary 2 | 05.02 Architectural lighting | 05.02.06.2.H | Nadgradbeno rasvjetno tijelo Platek Team cod.3480119, led snage 8W, jačine svijetlosnoga toka 395Lm, temperature 3000K, stupanj zaštite IP66, mehaničke zaštite IK08, način upravljanja On/Off, dim 140x140mm, oznaka u projektu V4 | Stk | 4
Package 2 | Camp_Sanitary 2 | 05.02 Architectural lighting | 05.02.06.3 | Nadgradno stropno/zidno protupanično rasvjetno tijelo Duisa Eco ESLD 150-2, jačina svjetlosnoga toka 200lm, autonomije 2h, stupanj zaštite IP65, IK07, classa II, s odgovarajučim piktogramom, oznaka u projektu P1 |  | 12
Package 2 | Camp_Sanitary 3 | 05.02 Architectural lighting | 05.02.07.1 | Unutarnja Rasvjeta
Package 2 | Camp_Sanitary 3 | 05.02 Architectural lighting | 05.02.07.1.A | Podno rasvjetno tijelo Platek flamingo cod.3040116, led snage 7.5W, jačine svijetlosnoga toka 385Lm, temperature 3000K, stupanj zaštite IP65, mehaničke zaštite IK06, način upravljanja Triac dim, dim 800x450x140mm, oznaka u projektu R1.1 | Stk | 3
Package 2 | Camp_Sanitary 3 | 05.02 Architectural lighting | 05.02.07.1.B | Baza cod. 8950040 | Stk | 6
Package 2 | Camp_Sanitary 3 | 05.02 Architectural lighting | 05.02.07.1.C | Nadgradbeno stropno rasvjetno tijelo Platek Flamingo 2.0 soffito cod.3070216, led snage 7.5W, jačine svijetlosnoga toka 385Lm, temperature 3000K, stupanj zaštite IP65, mehaničke zaštite IK06, dim Ø55x800mm, način upravljanja Triac dim, oznaka u projektu R2 | Stk | 12
Package 2 | Camp_Sanitary 3 | 05.02 Architectural lighting | 05.02.07.1.D | Nadgradbeno rasvjetno tijelo Nexia Cala cod. 24201-0C52, led snage 24201-XC52, led snage 13W, jačine svijetlosnoga toka 1500Lm, temperature 3000K, stupanj zaštite IP65, dim Ø80x113mm, način upravljanja On/Off, oznaka u projektu R3 | Stk | 56
Package 2 | Camp_Sanitary 3 | 05.02 Architectural lighting | 05.02.07.1.E | Nadgradno rasvjetno tijelo Rzb Planox Eco cod. 451219.009, multilumen karakteristike, led snage 33W/54W, jačine svjetlosnoga toka 4700/6800Lm, temperature 4000K, stupanj zaštite IP66, mehaničke otpornosti IK08, režim rada od -30°C do+45°, Cri 80, životni vjek 50000H, s plastičnim difuzurom (ne žućečim pmma)dim. 1669x61x50mm, Oznaka u projektu R4 | Stk | 2
Package 2 | Camp_Sanitary 3 | 05.02 Architectural lighting | 05.02.07.1.F | Nadgradno rasvjetno tijelo Faro Nilo-1 Led, cod.63316, led snage 12W, jačine sjvetlosnoga toka 950, temperature 3000 K, stupanj zaštite IP44, classa II, u crnoj boji, oznaka u projektu R5 | Stk | 7
Package 2 | Camp_Sanitary 3 | 05.02 Architectural lighting | 05.02.07.1.G | Nadgradno rasvjetno tijelo Qualiko Billy CCT cod. BCL120124CCT, led snage 24W, 2400m, 3000-4200-6000K, stupanj zaštite IP54, dim Ø330x50mm, Način upravljanja On/Off, boje bijela, oznaka u projektu R6 | Stk | 2
Package 2 | Camp_Sanitary 3 | 05.02 Architectural lighting | 05.02.07.2 | Vanjska rasvjeta
Package 2 | Camp_Sanitary 3 | 05.02 Architectural lighting | 05.02.07.2.A | Nadgradbeno rasvjetno tijelo Nexia Cala cod.24401-YC32, led snage 14W, jačine svijetlosnoga toka 1500Lm, temperature 3000K, stupanj zaštite IP65, mehaničke zaštite IK10, način upravljanja On/Off, dim Ø80x155mm, oznaka u projektu V1 | Stk | 17
Package 2 | Camp_Sanitary 3 | 05.02 Architectural lighting | 05.02.07.2.B | Nadgradbeno rasvjetno tijelo Platek Frog Full Inox cod. 8800118, led snage 9,6W,jačine svijetlosnoga toka 570Lm,temperature 3000K,stupanj zaštite IP66,IK08, Class I, dim 113x113x31mm, boja bijela,crna,bronza, oznaka u projektu V2 | Stk | 9
Package 2 | Camp_Sanitary 3 | 05.02 Architectural lighting | 05.02.07.2.C | Šiljak cod.9005100 | Stk | 9
Package 2 | Camp_Sanitary 3 | 05.02 Architectural lighting | 05.02.07.2.D | Konektor IP68 cod.8917014 | Stk | 9
Package 2 | Camp_Sanitary 3 | 05.02 Architectural lighting | 05.02.07.2.E | Nadgradbeno rasvjetno tijelo Platek Team cod.3480119, led snage 8W, jačine svijetlosnoga toka 395Lm, temperature 3000K, stupanj zaštite IP66, mehaničke zaštite IK08, način upravljanja On/Off, dim 140x140mm, oznaka u projektu V3 | Stk | 2
Package 2 | Camp_Sanitary 3 | 05.02 Architectural lighting | 05.02.07.3 | Panik rasvjeta
Package 2 | Camp_Sanitary 3 | 05.02 Architectural lighting | 05.02.07.3.A | Nadgradno stropno/zidno protupanično rasvjetno tijelo Duisa Eco ESLD 150-2, jačina svjetlosnoga toka 200lm, autonomije 2h, stupanj zaštite IP65, IK07, classa II, s odgovarajučim piktogramom, oznaka u projektu P1 | Stk | 10
Package 2 | Camp_Kitchen | 05.02 Architectural lighting | 05.02.08.1 | Unutarnja Rasvjeta
Package 2 | Camp_Kitchen | 05.02 Architectural lighting | 05.02.08.1.A | Nadgradbeno rasvjetno tijelo RZB Planox ECO cod.451219.009, led snage 33/54W, jačine svijetlosnoga toka 4700/6800Lm, temperature 4000K, stupanj zaštite IP66, mehaničke zaštite IK08, dim 1669x61x50mm, oznaka u projektu R1 | Stk | 5
Package 2 | Camp_Kitchen | 05.02 Architectural lighting | 05.02.08.1.B | Nadgradbeno rasvjetno tijelo RZB Planox ECO cod.451218.009, led snage 22/37W, jačine svijetlosnoga toka 3050/4950Lm, temperature 4000K, stupanj zaštite IP66, mehaničke zaštite IK08, dim 1369x61x50mm, oznaka u projektu R1.1 | Stk | 5
Package 2 | Camp_Kitchen | 05.02 Architectural lighting | 05.02.08.1.C | Nadgradbeno rasvjetno tijelo Qualiko Billy CCT cod.BCL120112CCT, led snage 12W, jačine svijetlosnoga toka 1200Lm, temperature 3000/4200/6000K, stupanj zaštite IP54, dim Ø220x50mm, oznaka u projektu R2 | Stk | 5
Package 2 | Camp_Kitchen | 05.02 Architectural lighting | 05.02.08.1.D | Nadgradbeno rasvjetno tijelo Qualiko Billy CCT cod.BCL120118CCT, led snage 18W, jačine svijetlosnoga toka 1800Lm, temperature 3000/4200/6000K, stupanj zaštite IP54, dim Ø280x50mm, oznaka u projektu R2.1 | Stk | 6
Package 2 | Camp_Kitchen | 05.02 Architectural lighting | 05.02.08.1.E | Nadgradbena šina Nexia cod.07753-1 | Stk | 21
Package 2 | Camp_Kitchen | 05.02 Architectural lighting | 05.02.08.1.F | Početno napajanje cod.07758-1 | Stk | 2
Package 2 | Camp_Kitchen | 05.02 Architectural lighting | 05.02.08.1.G | Spojnik cod.07773-1 | Stk | 3
Package 2 | Camp_Kitchen | 05.02 Architectural lighting | 05.02.08.1.H | Kutno napajanje cod.07761-1 | Stk | 2
Package 2 | Camp_Kitchen | 05.02 Architectural lighting | 05.02.08.1.I | Završni čepovi cod.07760-1 | Stk | 4
Package 2 | Camp_Kitchen | 05.02 Architectural lighting | 05.02.08.1.J | Nadgradbeni projektor Nexia Sutil cod.26001-1E52D, led snage 12W, jačine svijetlosnoga toka 1500Lm, temperature 3000K, stupanj zaštite IP20, dim Ø82x150mm, oznaka u projektu R3 | Stk | 23
Package 2 | Camp_Kitchen | 05.02 Architectural lighting | 05.02.08.1.K | Nadgradbena šina Nexia cod.07103-1 | Stk | 18
Package 2 | Camp_Kitchen | 05.02 Architectural lighting | 05.02.08.1.L | Početno napajanje cod. 07302-1 | Stk | 1
Package 2 | Camp_Kitchen | 05.02 Architectural lighting | 05.02.08.1.M | Spoj cod.07304-1 | Stk | 2
Package 2 | Camp_Kitchen | 05.02 Architectural lighting | 05.02.08.1.N | Kutno napajanje cod.07305-1 | Stk | 4
Package 2 | Camp_Kitchen | 05.02 Architectural lighting | 05.02.08.1.O | Viseći pribor cod.07309-1 | Stk | 12
Package 2 | Camp_Kitchen | 05.02 Architectural lighting | 05.02.08.1.P | Nadgradbeni projektor Nexia Sutil cod.26001-1E53, led snage 25W, jačine svijetlosnoga toka 3000Lm, temperature 3000K, stupanj zaštite IP20, dim Ø82x150mm, oznaka u projektu R3.1 | Stk | 17
Package 2 | Camp_Kitchen | 05.02 Architectural lighting | 05.02.08.1.Q | Viseće rasvjetno tijelo Bover Soft S/30 Outdoor cod.36302202186, stupanj zaštite IP44, dim Ø300x240mm, oznaka u projektu R4 | Stk | 3
Package 2 | Camp_Kitchen | 05.02 Architectural lighting | 05.02.08.1.R | Viseće rasvjetno tijelo Bover Soft S/30 Outdoor cod.36302202187, stupanj zaštite IP44, dim Ø300x240mm, oznaka u projektu R4 | Stk | 3
Package 2 | Camp_Kitchen | 05.02 Architectural lighting | 05.02.08.1.S | Viseće rasvjetno tijelo Bover Soft S/30 Outdoor cod.36302202188, stupanj zaštite IP44, dim Ø300x240mm, oznaka u projektu R4 | Stk | 2
Package 2 | Camp_Kitchen | 05.02 Architectural lighting | 05.02.08.1.T | Osram žarulja Parathom E27 cod.4058075591790 | Stk | 8
Package 2 | Camp_Kitchen | 05.02 Architectural lighting | 05.02.08.1.U | Nadgradbeno rasvjetno tijelo RZB Toledo Flat Round cod.901588.002.1, led snage 30W, jačine svijetlosnoga toka 3550Lm, temperature 4000K, stupanj zaštite IP40, mehaničke zaštite IK06, dim Ø500x63mm, oznaka u projektu R5 | Stk | 1
Package 2 | Camp_Kitchen | 05.02 Architectural lighting | 05.02.08.2 | Vanjska rasvjeta
Package 2 | Camp_Kitchen | 05.02 Architectural lighting | 05.02.08.2.A | Parangal oznaka u projektu V1 | Stk | 1
Package 2 | Camp_Kitchen | 05.02 Architectural lighting | 05.02.08.2.B | BSS Kabel crne boje cod.107005 | Stk | 70
Package 2 | Camp_Kitchen | 05.02 Architectural lighting | 05.02.08.2.C | BSS Grlo crne boje IP44 cod.107102 | Stk | 60
Package 2 | Camp_Kitchen | 05.02 Architectural lighting | 05.02.08.2.D | Parathom CL P FIL 25 non-dim 2.5W/827 E27 | Stk | 60
Package 2 | Camp_Kitchen | 05.02 Architectural lighting | 05.02.08.2.E | Priključni kabel s shuko utikačem 0.3 cod.107203 | Stk | 9
Package 2 | Camp_Kitchen | 05.02 Architectural lighting | 05.02.08.2.F | Montažni element cod.107204 | Stk | 18
Package 2 | Camp_Kitchen | 05.02 Architectural lighting | 05.02.08.2.G | Nadgradbeno panik rasvjetno tijelo Daisalux Ziner 2N30 cod.ZNA0300300, 2h autonomije, jačine svijetlosnoga toka 200Lm, stupanj zaštite IP43, mehaničke zaštite IK04, Class II, dim 120x120x40mm, oznaka u projektu P1 | Stk | 2
Package 2 | Camp_Kitchen | 05.02 Architectural lighting | 05.02.08.2.H | Nadgradbeno panik rasvjetno tijelo Duisa ECO-ESLD 150-2, 2h autonomije, jačine svijetlosnoga toka 200Lm, stupanj zaštite IP65, mehaničke zaštite IK07, Class II, dim 262.5x99x67mm, oznaka u projektu P2 | Stk | 11
Package 2 | Camp_Kitchen | 05.02 Architectural lighting | 05.02.08.2.I | Naljepnica za izlaz | Stk | 4
Package 2 | Camp_Kitchen | 05.02 Architectural lighting | 05.02.08.2.J | Nadgradbeni piktogram RZB Exeo D cod.672400.002, 24m vidljivosti, 2h autonomije, temperature 4000K, stupanj zaštite IP54, mehaničke zaštite IK03, Class II, dim 255x48x177mm, oznaka u projektu P3 | Stk | 3
Package 2 | Camp_Kitchen | 05.02 Architectural lighting | 05.02.08.2.K | Dinuy Dimmer RE PLA DA1 | Stk | 2
Package 2 | Camp_Infra | 05.02 Architectural lighting | 05.02.09.1 | Vanjska Rasvjeta
Package 2 | Camp_Infra | 05.02 Architectural lighting | 05.02.09.1.A | Stupić Platek Alien cod. 4270119.08, led snage 20W, jačine svjetlosnoga toka 1750Lm, temperature 3000K, stupanj zaštite IP66, mehaničke otpornosti IK10, clasa II, dim.250x120x1150mm, Način upravljanja On/Off, Oznaka u projektu V1 | Stk | 124
Package 2 | Camp_Infra | 05.02 Architectural lighting | 05.02.09.1.B | Anker za stupić cod. 8950090 | Stk | 124
Package 2 | Camp_Infra | 05.02 Architectural lighting | 05.02.09.1.C | Rasvjeta LUMENIA E LUM 1 STANDARD, Cod. E LUM 24.030.010, LED snage 30W, jačine svjetlosnoga toka 2850 Lm, temperature 3000K, komplet s Zhaga konektorom, stupanj zaštite IP66, dim. 660x300x260mm, Oznaka u projektu V2 | Stk | 8
Package 2 | Camp_Infra | 05.02 Architectural lighting | 05.02.09.1.D | Rasvjetni stup tip Campion visine 6 m, prihvat na stup fi 60, komplet sa temeljnom pločom, priključnom kutijom, poklopcem te vijcima. | Stk | 8
Package 2 | Camp_Infra | 05.02 Architectural lighting | 05.02.09.1.E | Rasvjetni stupić Platek Tris cod.3333613, led snage 39W, jačine svijetlosnoga toka 3820Lm, temperature 3000K, stupanj zaštite IP66, mehaničke zaštite IK10, dim Ø160x3600mm, oznaka u projektu V4 | Stk | 10
Package 2 | Camp_Infra | 05.02 Architectural lighting | 05.02.09.1.F | Baza cod.8950075 | Stk | 10
Package 2 | Camp_Infra | 05.02 Architectural lighting | 05.02.09.2 | Unutarnja Rasvjeta
Package 2 | Camp_Infra | 05.02 Architectural lighting | 05.02.09.2.A | Rasvjetni stupić Platek Alien cod.4270119, led snage 22W, jačine svijetlosnoga toka 2500Lm, temperature 3000K, stupanj zaštite IP66, mehaničke zaštite IK10, dim 325x250x1150mm, oznaka u projektu V1 | Stk | 6
Package 2 | Camp_Infra | 05.02 Architectural lighting | 05.02.09.2.B | Anker cod.8950090 | Stk | 6
Package 2 | Camp_Infra | 05.02 Architectural lighting | 05.02.09.2.C | Rasvjetni stup Platek Tris cod.3333614, led snage 39W, jačine svijetlosnoga toka 3820Lm, temperature 3000K, stupanj zaštite IP66, mehaničke zaštite IK10, dim Ø160x2600mm, oznaka u projektu V2 | Stk | 5
Package 2 | Camp_Infra | 05.02 Architectural lighting | 05.02.09.2.D | Baza 8950080 | Stk | 5
Package 2 | Camp_Infra | 05.02 Architectural lighting | 05.02.09.2.E | Rasvjetno podno tijelo Platek Frog cod.8800018, led snage 9.6W, jačine svijetlosnoga toka 570Lm, temperature 3000K, stupanj zaštite IP66, mehaničke zaštite IK08, dim Ø105x25mm, oznaka u projektu V3 | Stk | 8
Package 2 | Camp_Infra | 05.02 Architectural lighting | 05.02.09.2.F | Šiljak cod.9005175 | Stk | 8
Package 2 | Camp_Infra | 05.02 Architectural lighting | 05.02.09.2.G | IP68 Konektor cod. 8917014 | Stk | 8
Package 2 | Camp_Infra | 05.02 Architectural lighting | 05.02.09.2.H | Viseće rasvjetno tijelo BSS linije cod.107004, oznaka u projektu V4 | Stk | 1
Package 2 | Camp_Infra | 05.02 Architectural lighting | 05.02.09.2.I | Belt kabel BSS cod.107105 | Stk | 60
Package 2 | Camp_Infra | 05.02 Architectural lighting | 05.02.09.2.J | Belt Grlo E27 cod.107101 | Stk | 50
Package 2 | Camp_Infra | 05.02 Architectural lighting | 05.02.09.2.K | Priključni kabel cod.107203 | Stk | 2
Package 2 | Camp_Infra | 05.02 Architectural lighting | 05.02.09.2.L | Montažni element BSS kabel cod.107204 | Stk | 4
Package 2 | Camp_Infra | 05.02 Architectural lighting | 05.02.09.2.M | Žarulja E27 cod.107108 | Stk | 50
Package 2 | Camp_Infra | 05.02 Architectural lighting | 05.02.09.2.N | Rasvjetni stupić Platek MicroMenhir cod.4011112, led snage 9.6W, jačine svijetlosnoga toka 635Lm, temperature 3000K, stupanj zaštite IP65, mehaničke zaštite IK08, dim Ø115x150mm, oznaka u projektu V5 | Stk | 5

## RECAP
Aktivni paket | Rekapitulacija - sveukupno | Ukupno
Package 1 | Package 1 | 0
Package 1 | Camp_Falky Land | 0
Package 1
Package 1 | Camp_Infra | 0
Package 1
Package 1 | Camp_Kids Bar | 0
Package 1
Package 1 | Camp_Kitchen | 0
Package 1
Package 1 | Camp_MH / GH | 0
Package 1
Package 1 | Camp_Pool Area | 0
Package 1
Package 1 | Camp_Rezeption | 0
Package 1
Package 1 | Camp_Sanitary 1 | 0
Package 1
Package 1 | Camp_Sanitary 2 | 0
Package 1
Package 1 | Camp_Sanitary 3 | 0
Package 1
Package 1 | Sports Area | 0
Package 1
Package 1 | (prazno) | 0
Package 1
Package 2 | Package 2 | 0
Package 2 | Camp Pila | 0
Package 2
Package 2 | Camp_Falky Land | 0
Package 2
Package 2 | Camp_Infra | 0
Package 2
Package 2 | Camp_Kids Bar | 0
Package 2
Package 2 | Camp_Kitchen | 0
Package 2
Package 2 | (prazno) | 0
Package 2 | Camp_MH / GH | 0
Package 2
Package 2 | Camp_Pool Area | 0
Package 2
Package 2 | Camp_Rezeption | 0
Package 2
Package 2 | Camp_Sanitary 1 | 0
Package 2
Package 2 | Camp_Sanitary 2 | 0
Package 2
Package 2 | Camp_Sanitary 3 | 0
Package 2
Package 2 | Sports Area | 0
Package 2
Package 2 | (prazno) | 0
Package 2 | (prazno) | 0
Package 2
Package 2a | Package 2a | 0
Package 2a | Camp_Pool Area | 0
Package 2a
Package 3 | Package 3 | 0
Package 3 | Camp_Falky Land | 0
Package 3
Package 3 | Camp_Infra | 0
Package 3
Package 3 | Camp_Kids Bar | 0
Package 3
Package 3 | Camp_Kitchen | 0
Package 3
Package 3 | Camp_Pool Area | 0
Package 3
Package 3 | Camp_Rezeption | 0
Package 3
Package 3 | Camp_Sanitary 1 | 0
Package 3
Package 3 | Camp_Sanitary 2 | 0
Package 3
Package 3 | Camp_Sanitary 3 | 0
Package 3
Package 3 | Sports Area | 0
Package 3
Package 3 | (prazno) | 0
Package 3
Package 3 | Ukupni zbroj | 0