## 1.1 OU GOR
OPĆI UVJETI TROŠKOVNIKA
GRAĐEVINSKI RADOVI
SADRŽAJ
RUŠENJE
PRIJENOSI I TRANSPORTI
PRIPREMNI RADOVI
ZEMLJANI RADOVI
TESARSKI RADOVI
BETONSKI I ARMIRANO BETONSKI RADOVI
ZIDARSKI RADOVI
ASFALTERSKI RADOVI
IZOLATERSKI RADOVI
KROVOPOKRIVAČKI RADOVI
LIMARSKI RADOVI
STOLARSKI RADOVI
BRAVARSKI RADOVI
ALUMINIJSKI RADOVI
STAKLARSKI RADOVI
SOBOSLIKARSKI I LIČILAČKI RADOVI
FASADERSKI RADOVI
KERAMIČARSKI RADOVI
PODOPOLAGAČKI RADOVI
GIPSARSKI RADOVI
ČELIČNE KONSTRUKCIJE
OPREMANJE
RUŠENJE
Opći uvjeti:
Prilikom uklanjanja građevine ili njezinog izvođač radova mora se pridržavati svih uvjeta i opisa u projektnoj
dokumentaciji kao i važećih propisa i normi.
| ● | Zakon o zaštiti na radu (NN 71/14, 118/14, 154/14, 94/18, 96/18)
| ● | Zakon o gospodarenju otpadom (NN 84/21, 142/23)
| ● | Pravilnik o građevnom otpadu i otpadu koji sadrži azbest (NN 69/16)
| ● | Pravilnik o gospodarenju posebnim kategorijama otpada u sustavu Fonda (NN 124/23)
| ● | Pravilnik o zaštiti na radu na privremenim gradilištima (NN 48/18)
Za rušenje objekta ili nekog njegovog dijela, bez obzira da li se rušenje vrši ručno, pomoću strojeva ili miniranjem,
mora se prethodno izraditi odgovarajući program radova i mjera zaštite na radu, zavisno od vrste objekta i stupnja
opasnosti koje pri tom radu prijete.
Prije rušenja mora se radno područje ograditi zaštitnom ogradom ili osigurati na odgovarajući način, ovisno o načinu
rušenja. Zaštita mora trajati do završetka radova na uklanjanju građevine.
Pregledom cesta i utvrđivanjem njihove nosivosti mora se odrediti transportni put do odlagališta građevinskog
otpada.
Rušenje objekta smije se vršiti samo s radnicima stručno osposobljenim i obučenim za odnosni način rušenja i pod
neposrednim i stalnim nadzorom određene stručne osobe na radilištu.
Ručno rušenje objekta mora se izvoditi postepeno odozgo naniže. Pojedini dijelovi zidova i dimnjaci ne smiju se
ostavljati neporušeni, nego se moraju rušiti istovremeno s ostalim dijelovima objekta.
Rušenje međukatne odnosno tavanske konstrukcije smije otpočeti tek po rušenju i uklanjanju svih porušenih dijelova
iznad nivoa te konstrukcije.
Ručno rušenje slobodno stojećeg zida (obimni i pregradni zid, ograda, stup i slično) smije se izvoditi samo pomoću
odgovarajućih radnih skela.
Rušenje zidova potkopavanjem, zabranjeno je.
Demontirane grede, nosači i drugi teški ili glomazni dijelovi konstrukcije smiju se s građevine uklanjati odnosno
spuštati samo uz pomoć dizalica određenih nosivosti.
Građevinska šuta mora se polijevati tijekom rušenja i utovara, da se okoliš osigura od onečišćenja.
Ako se rušenje građevine obavlja pomoću strojeva isti mora biti udaljen najmanje 1.5 visine građevine koja se ruši.
Kod uklanjanja građevina ne smije se utjecati na stabilnost okolnog i drugog zemljišta i/ili ispunjavanje bitnih zahtjeva
okolnih i drugih građevina, niti ugroziti javni interes na drugi način, a s građevnim otpadom nastalim uklanjanjem građevine
mora se postupati sukladno odredbama posebnog zakona.
Nakon rušenja zgrade gradilište mora biti očišćeno od građevinskog materijala i smeća.
Obračun rada:
Rad se obračunava po metru kubnom, metru kvadratnom, komadu i izvršenom radu, sve kao je specificirano u
pojedinoj stavci.
POSTOJEĆE INSTALACIJE
Prije početka rušenja izvođač mora naručiti od ovlaštenih komunalnih organizacija otpajanje i umrtvljivanje
postojećih priključaka struje, telefona, vode, kanalizacije i drugih instalacija ako postoje.
Otpajanje i umrtvljivanje instalacija obavezno izvodi ovlaštena komunalna organizacija, koja će o tome napisati zapisnik.
Izvođač je dužan zapisnike predati investitoru kod obračuna radova.
PRIJENOSI I TRANSPORTI
Opći uvjeti:
Prijenos građevinskog materijala obuhvaća ručni prijenos, prijenos kolicima, transporterom, dizalicom, kranom i sl.
Prijenos materijala vrši se horizontalno, po kosini (do 30%) i vertikalno. Za svaki radni proces treba unaprijed odrediti
vrstu horizontalnog i vertikalnog transporta. Uz vrstu transporta treba definirati i vrstu utovara / istovara.
Prijenosi i transporti mogu biti iskazani kao zasebni rad (stavka) ili prijenos i transport mogu biti uključeni u
obračunati rad.
Izbor transportnih sredstava i način transporta ovisi o vrsti i količini materijala, način utovara i istovara, duljine
prijevoza i mjesnih terenskih prilika.
PRIPREMNI RADOVI
Opći uvjeti:
Prilikom uređenja terena izvođač radova mora se pridržavati svih uvjeta i opisa u projektnoj dokumentaciji kao i
važećih propisa i normi.
| ● | Zakon o zaštiti na radu (NN 71/14, 118/14, 154/14, 94/18, 96/18)
Gradiva (materijali):
Ovi radovi vezani su za uspostavljanje i osposobljavanje terena za građevinsku djelatnost, a odnose se na rezanje
stabala, grana, čišćenje i sječenje šiblja, otkopavanje i vađenje panjeva i skidanje travnatih busena (humusni sloj) i
čišćenje gradilišta od svih nečistoća.
Na gradilištu se moraju, kako u pripremi tako i u izgradnji, organizirati i sprovoditi svi radovi tako da se ne ošteti
prirodna slika okoline, da se ne oštete razni uređaji ili komunalna infrastruktura (vodovod, kanalizacija, elektrorazvod i sl.).
Čišćenje terena sastoji se u vađenju šiblja, rušenju ograda, postojećih građevina i svih postrojenja koja bi ometala
izvršenje radova i građenje. Čišćenje obuhvaća i uklanjanje svega nepotrebnog materijala zaostalog nakon tih radova.
Obaranje drveća vrši se sječenjem drveća i vađenjem korijenja i panjeva. Poslije krčenja sve rupe treba ispuniti
zemljom. Izvođač mora rušiti stabla uz punu primjenu higijensko - tehničkih zaštitnih mjera i bez nanošenja štete susjednim
objektima i imovini uopće. Rušenjem stabala ne smiju se oštetiti stabla koja nisu predviđena za rušenje.
Obračun rada:
Uklanjanje grmlja i šiblja (do ø10 cm) obračunava se po četvornom metru očišćene zarasle površine.
Uklanjanje drveća i panjeva obračunava se po komadu, uzimajući u obzir debljinu (profil) stabla - mjereno na visini
jedan metar od zemlje i to: profili ø10 - 30 cm i profil veći od ø30 cm.
ZEMLJANI RADOVI
ISKOPI
Opći uvjeti:
Rad obuhvaća iskop zemlje raznih debljina i njegovo prebacivanje u stalno i privremeno odlagalište. Rad mora biti
obavljen u skladu s projektom, propisima, programom kontrole i osiguranje kakvoće (PKOK), projektom organizacije
građenja (POG) i zahtjevima nadzornog inženjera.
Svi iskopi moraju se izvesti prema planu iskolčenja, a radovi pojedine faze zemljanih radova moraju se obavezno
snimiti i uvesti u građevinsku knjigu. Iskop zemlje izvodit će se ručno i strojno. Van profilski iskop ide na teret izvođača,
te će se samo u iznimnim slučajevima nadzorni organ investitora priznati izvođaču vanprofilski iskop.
Iskopanu zemlju treba upotrijebiti za nasipavanje između temeljnih stopa, zidova građevine, za zatrpavanje rovova,
instalacijskih kanala, te za razna planiranja, a sve u skladu s projektom. Materijal koji se ugrađuje za nasipavanje treba
propisno nabijati da se postigne potrebna zbijenost propisana projektom.
Norma EC8 ENV 1998-1-1 (ili jednakovrijedna) razlikuje tri razreda tla :
| A | stjenovita tla, naslage krutog pijeska ili šljunka, prekonsolidirane gline,
| B | duboke naslage srednje zbijenog pijeska, šljunka ili srednje krutih glina,
| C | naslage rastresitog tla s mekim ili srednje krutim koherentnim slojevima.
Kod izvedbe zemljanih radova izvođač se mora pridržavati svih uvjeta i opisa iz troškovnika kao i važećih propisa i to
posebno:
| ● | Zakon o zaštiti na radu (NN 71/14, 118/14, 154/14, 94/18, 96/18)
Iskolčenje:
Izvođač će izvesti sva potrebna iskolčenja, biti odgovoran za izmjere, te poduzeti potrebnu predostrožnost provjere
dimenzija (širine, dubine, visinske kote, poprečni i uzdužni profili).
Pri iskolčenju treba posebnu pažnju posvetiti da ne bi došlo do povreda tuđeg prava i vlasništva. Izvođač je odgovoran
za eventualno diranje prava vlasništva susjeda.
Iskop terena:
Radove na otkopima i iskopima treba započeti po skidanju humusnog sloja i njegovog deponiranja na posebnu
deponiju, ako je humusni sloj potreban i pogodan za kasniju uporabu.
Iskop zemlje za kanalske rovove izvesti s pravilnim odsijecanjem bočnih strana i dna jame.
Odbacivanje iskopa minimalno 1,0 m od ruba iskopa. Ručno otkopavanje zemlje izvoditi obavezno odozgo na niže -
bez potkopavanja. Kopanje zemlje na dubinama većim od 1,0 m izvoditi obavezno pod nadzorom ovlaštene osobe.
Rovove i kanale izvoditi u širini koja osigurava nesmetan rad u njima. Pri strojnom iskopu treba voditi računa o
stabilnosti zemlje ispod stroja kao i o odlaganju iskopanog materijala na razmak koji ne ugrožava stabilnost bočnih strana
iskopa.
Oplata za razupiranje bočnih strana iskopa treba izlaziti minimalno 20 cm iznad ruba iskopa, kako bi se spriječio pad
i urušavanje materijala s terena u iskop (rov, kanal ili jamu). Eventualno ako je potrebno izvršiti osiguranje susjednih
građevina podzidavanjem.
Postojeće instalacije:
Pravila i propisi koji se odnose na pojedine vrste instalacija moraju se poštivati za vrijeme izvođenja radova. Instalacije
koje su u uporabi moraju se odgovarajući zaštititi od oštećenja, ukloniti ili premjestiti kako je naznačeno ili projektom
specificirano. 'Mrtve' instalacije treba odstraniti ili zatvoriti.
Izvođač radova dužan je izvijestiti nadzornog organa o položaju takvih instalacija.
Privremeni pristupi:
Svi pomoćni pristupi i prilazi, ceste i slično, za potrebe gradilišta uključeni su u jediničnu cijenu i neće se priznati kao
posebni troškovi.
Obračun rada:
Rad se plaća po kubičnom metru iskopa u sraslom stanju po jediničnim cijenama iz ugovora i to odvojeno za pojedine
kategorije materijala ("A", "B" i "C").
Obračun iskopa: širina/dužina temelja + 50 cm radnog prostora + propisani nagib bočnih strana iskopa.
Kut nagiba pokosa građevne jame (DIN 4124 ili jednakovrijedno):
| - | nevezano tlo: 450 |  | → | kategorija tla: C
| - | čvrsto i polučvrsto tlo: 600 |  | → | kategorija tla: B
| - | meka stijena: 800 |  | → | kategorija tla: A
| - | čvrsta stijena: 900 |  | → | kategorija tla: A
U jediničnu cijenu uračunati su svi radovi na uređenju i čišćenju građevinske jame, planiranje iskopanih i susjednih
površina, eventualna manja razupiranja, odvod oborinske vode, kao i crpljenje podzemne vode, te izvođač nema pravo
zahtijevati bilo kakvu dodatnu naknadu za taj rad.
TRANSPORT
Opći uvjeti:
Izbor transportnih sredstava i način transporta u zavisnosti je od vrste i količine iskopanog materijala, načina njegovog
utovara i istovara, daljine prijevoza i mjesnih terenskih prilika.
Vrstu transportnih sredstava bira izvoditelj radova i uračunava u svojoj jediničnoj cijeni.
Obračun rada:
Rad se plaća po kubičnom metru iskopa u sraslom stanju po jediničnim cijenama iz ugovora i to odvojeno za pojedine
kategorije materijala ("A", "B" i "C") i to na stvarno prevezenu određenu udaljenost.
TESARSKI RADOVI
Opći uvjeti:
Kod izvedbe tesarskih radova izvođač se mora pridržavati svih uvjeta i opisa iz troškovnika kao i važećih propisa i to
posebno:
| ● | Tehnički propis za građevinske konstrukcije (NN 17/17, 75/20, 07/22)
| ● | Tehnički propis o građevnim proizvodima (NN 35/18, 104/19, 103/2024)
| ● | Zakon o zaštiti na radu (NN 71/14, 118/14, 154/14, 94/18, 96/18)
OPLATA
Opći uvjeti:
Svi ugrađeni materijali moraju biti u skladu sa smjernicama i zahtjevima iz normi koje su navedene u Tehničkom
propisu o građevnim proizvodima, ili drugim važećim jednakovrijednim normama za to područje.
Ako se u međuvremenu neka norma ili propis stavi van snage, vrijedi zamjenjujuća norma ili propis.
Ovim uvjetima propisuje se način izrade i osobine materijala, čega se treba pridržavati kod izrade oplata, razupiranja
i sličnih radova.
Pri izradi oplata treba se pridržavati propisa iz Općih uvjeta (OU), te odredaba iz statičkog proračuna građevine.
Oplate i razna podupiranja moraju imati takvu sigurnost i krutost da bez slijeganja i štetnih deformacija mogu primiti
opterećenja i utjecaje koji nastaju za vrijeme izvedbe radova. Konstrukcije oplata moraju biti tako izvedene da osiguraju
punu sigurnost radnika i sredstava rada, kao i sigurnost prolaznika, prometa, susjednih građevina i općenitu potpunu
sigurnost gradilišta.
Gradiva:
Elementi za skele i oplate moraju zadovoljavati mjerodavne hrvatske i europske norme za to područje ili jednakovrijedne norme..
Korištenje građe dopušteno je više puta osim na onim dijelovima konstrukcije gdje se projektom izričito traži glatka
oplata. Kod normalne oporabe predviđa se:
|  |  | daske 48 mm, za oplatu | 5 | puta
|  |  | gredice raznih veličina, za oplatu | 5 | puta
|  |  | daske 24 mm, za podgrađu | 5 | puta
|  |  | gredice raznih veličina, za podgrađu | 10 | puta
|  |  | blažuj oplata, dobro održavana | 16 | puta
|  |  | tipske oplate (npr. Doka i sl) | 40 | puta
Kada se rabi građa bolje kakvoće od IV klase ili jednakovrijedno, višestrukost uporabe može se povećati za cca 25%.
Sav materijal potreban za izradu oplate treba pravovremeno dostavljati na gradilište u dovoljnoj količini.
Izrada:
Oplate moraju biti stabilne, otporne i dovoljno poduprte da se ne bi izvile ili popustile u bilo kojem pravcu. Oplate
moraju biti izgrađene točno prema mjerama označenim u crtežima plana oplate za pojedine dijelove konstrukcija koja će se
betonirati, sa svim potrebnim podupiračima. Unutarnje plohe oplate moraju biti ravne, bilo da su vodoravne, okomite ili
nagnute. Nastavci pojedinih dasaka ne smiju izlaziti iz ravnine, tako da nakon njihovog skidanja vidljive površine betona
budu ravne i s oštrim rubovima, te da se osigura dobro brtvljenje i sprečavanje deformacija. Za oplatu se ne smiju koristiti
materijali koji se ne bi mogli oprati s gotovog betona ili bi nakon pranja ostale mrlje na tim površinama. Oplatu za betonske
konstrukcije čije će površine ostati vidljive, potrebno je izvesti u glatkoj, blanjanoj ili profiliranoj građi, a sve prema
posebnom nacrtu oblikovanja betona.
Ako se u projektu traži blanjana oplate, onda treba koristiti daske istih širina, osim ako nije drugačije predviđeno,
s vidljivom strukturom drveta, a slaganje dasaka prema projektu ili uputi projektanta. Kada su betonskim zidovima i drugim
konstrukcijama predviđeni otvori i udubine za prolaz vodovodne i kanalizacijske cijevi, cijevi centralnog grijanja i sl., kao i
dimovodni i ventilacijski kanali i otvori, treba prije betoniranja izvesti otvore ili postaviti cijevi većeg profila, tako da se
predviđene instalacije mogu provući kroz konstrukciju i propisno zabrtviti.
Kod nastavljanja betoniranja po visini, prilikom postavljanja oplate za tu konstrukciju treba izvesti zaštitu već izvedenih
betonskih konstrukcija od procjeđivanja cementnog mlijeka. Neposredno prije početka ugrađivanja betona oplata se mora
temeljito očistiti.
Oplate moraju biti tako izvedene da se mogu skidati bez potresanja i oštećenja konstrukcije. Oplata se smije skinuti
tek nakon što ugrađeni beton postigne propisanu čvrstoću.
Pod skidanjem oplate podrazumijeva se odstranjivanje iste sa zidova ili konstrukcija, sa svim njenim elementima, te
slaganje i sortiranje na za to predviđenim mjestima. Također je uključeno i čišćenje dasaka, gredica, podupora i sl.,
vađenje čavala i skidanja mogućih ostataka stvrdnutog betona.
Obračun rada:
Oplata se obračunava u kvadratnim metrima razvijene širine, po ugovorenim jediničnim cijenama koje uključuju sav
rad, prijevoz i sve ostalo što je potrebno za potpunu dovršetak rada.
SKELE
Opći uvjeti:
Svi opći uvjeti za materijal i osobine (karakteristike) konstrukcije za oplate vrijede i za skele.
Izrada:
Izrada lakih pokretnih skela visine do 2,0 m uključena je u jediničnoj cijeni ostalih građevinskih radova i ne obračunava
se posebno.
Lake fasadne skele mogu se izrađivati od metalnih cijevi ili drveta, a sve prema tehnološkom projektu izvođača,
projektom nije zadan tip skele, već se to prepušta izvođaču, koji je dužan izraditi projekt skele i osigurati statičku sigurnost.
Nosive skele izrađuju se da prenesu opterećenja od oplata kod betoniranja ili se pa služe za pridržavanje teških
elemenata kod montaže.
Lake fasadne skele od metalnih cijevi grade se od čeličnih cijevi vanjskog promjera ø48.25 mm, debljine stijenke
t=4.25 mm. Cijevi su dužine od 1.60 – 6.0 m. Povezivanje cijevi izvodi se pomoću nastavaka i spojnica. Skele se oslanjaju
na podlogu pomoću podložnih ploča kružnog ili kvadratnog oblika površine veće od 250 cm2, debljine lima 3 – 10 mm.
Podloga na koju se montira skela mora biti čvrsta i stabilna.
Na podlogu se prvo postave talpe debljine 5 – 6 cm, a preko njih se postavljaju podložne ploče. Na podložne ploče
postavljaju se vertikalni stupovi, koji se ukrućuju horizontalnim nosačima. Prvi horizontalni nosač postavlja se na visini od 30
cm od podloge. Poprečni nosači postavljaju se na razmaku od 100 – 150 cm, oni nose radnu platformu i održavaju širinu
skele. U uzdužnom smjeru obvezna su dijagonalna ukrućenja od podnožja do vrha skele pod kutem od 450. Na krajevima
skele montiraju se dijagonalna ukrućenja u bočnom smjeru.
Fasadne skele moraju se sidriti za građevinu. Razmak sidara u horizontalnom i vertikalnom smjeru mora biti manji od
6.0 matara. Slobodna visina skele ne smije biti veća od 3.0 m. Svaka skela od čeličnih elemenata mora biti uzemljena i
osigurana od udara munje.
Fasadna skela mora biti najmanje širine 80 cm, razmak skele i fasadnog zida građevine ne smije biti veći od 20 cm
(u protivnim se mora raditi i ograda s unutrašnje strane). Za izradu radnog poda upotrebljavaju se daske minimalnog
presjeka 250/40 mm. Pod radne platforme mora biti postavljen po čitavoj širini skele. Visina zaštitne ograde ne smije biti
manja od 100 cm.
Izvođač je dužan izraditi projekt skele koji sadrži statički proračun nosivih elementa, vrstu materijala i
kvalitetu, dopušteno opterećenje, način sidrenja skele za građevinu, način oslanjanja na tlo, raspored nosivih elemenata i
druge potrebne detalje.
Svi elementi skela (metalni i drveni) moraju odgovarati važećim hrvatskim i europskim normama.
Obračun rada:
Lake pokretne, lake nepokretne i konzolne skele obračunavaju se po kvadratnom metru horizontalne projekcije skele.
Fasadne skele obračunavaju se po kvadratnom metru vertikalne projekcije skele mjerene po vanjskom rubu s
dodatkom od 1,2 metra iznad njene ravne površine.
Nosive skele obračunavaju s po metru kubnom zapremine skele, mjereno po vanjskim konturama skele.
Visina skele do 6,0 m ne obračunava se posebno već ulazi u cijenu oplate.
Tamo gdje se pojavljuje visina podupiranja iznad 6,0 m kao i za skele iznad 3,0 m podupiranja kod kojih opterećenje
koje moraju nositi prelazi 1000 kg/m2 izradit će se skela čija cijena nije uračunata u cijenu oplate, već se posebno
obračunava, prema stvarnim troškovima izrade takvih skela.
BETONSKI I ARMIRANO BETONSKI RADOVI
BETON
Opći uvjeti:
Kod izvedbe betonskih i armirano betonskih konstrukcija treba se u svemu pridržavati važećih propisa, statičkog
računa, te odredaba iz:
| ● | Tehnički propis za građevinske konstrukcije (NN 17/17, 75/20, 07/22)
| ● | Tehnički propis o građevnim proizvodima (NN 35/18, 104/19, 103/2024)
| ● | Zakon o zaštiti na radu (NN 71/14, 118/14, 154/14, 94/18, 96/18)
Svi ugrađeni materijali moraju biti u skladu sa smjernicama i zahtjevima iz normi koje su navedene u Tehničkom
propisu o građevnim proizvodima, te drugim važećim normama za to područje ili jednakovrijednima.
Ako se u međuvremenu neka norma ili propis stavi van snage, vrijedi zamjenjujuća norma ili propis.
Obračun betonskih presjeka:
| ● | mali presjek do 0,12 m3/m2,
| ● | srednji presjek od 0,12 do 0,30 m3/m2,
| ● | veliki presjek preko 0,30 m3/m2,
Prije početka izvedbe betonskih radova treba pregledati i zapisnički ustanoviti podatke (isprava o sukladnosti) o
agregatu, cementu i vodi, odnosno faktorima koji će utjecati na kakvoću radova i ugrađenog betona.
Cement:
U betonsku konstrukciju smije se ugrađivati cement specificiran kao glavni tip CEM I i CEM II sukladno HRN EN 197-1
ili jednakovrijedno ako imaju zadovoljavajuću tlačnu čvrstoću, također se smije ugrađivati i cement specificiran kao glavni tip
CEM III, CEM IV i CEM V ili jednakovrijedno, ako se projektom dokaže da je uporabiv za tu betonsku konstrukciju. Za betonske
konstrukcije kod kojih postoji opasnost od korozije armature ne smiju se ugrađivati cementi vrste CEM III/C ili jednakovrijedno, te
glavnog tipa CEM IV I CEM V ili jednakovrijedno ako je konstrukcija izložena agresivnim sredinama.
Prilikom isporuke cementa isporučitelj je dužan dostaviti ispravu o sukladnosti. Kod centralne pripreme betona
isporučitelj betona mora dostaviti isprave o sukladnosti za isporučeni beton.
Agregat:
Za izradu betona predviđa se prirodno granuliran šljunak ili drobljeni agregat. Agregat za beton s gustoćom zrna
većom od 2000 kg/m3 (dalje: agregat za beton) i lagani agregat i punila s gustoćom zrna ne većom od 2000 kg/m3 (dalje:
lagani agregat za beton), proizveden (dobiven) preradom prirodnih, umjetnih (industrijski proizvedenih) ili recikliranih
materijala i mješavina tih agregata u pogonima za proizvodnju agregata.
Kameni agregat mora biti dovoljno čvrst i postojan, ne smije sadržavati zemljanih i organskih sastojaka, niti drugih
primjesa štetnih za beton i armaturu.
Provjera agregata provodi se u centralnoj betonari (tvornici betona), u betonari pogona za proizvodnju predgotovljenih
betonskih elemenata i u betonari na radilištu, a sve prema tablici 22 i 24 norme HRN EN 206:2014 ili jednakovrijedne.
Voda:
Tehnička svojstva vode za spravljanje betona moraju zadovoljiti opće i posebne zahtjeve bitne za krajnju namjenu i
moraju se specificirati prema normi HRH EN 1008:2002 ili jednakovrijednoj.
Potvrđivanje sukladnosti vode je u skladu s odredbama norme HRN EN 1008:2002 ili jednakovrijedne.
Količina štetnih primjesa za svojstva svježeg i očvrsnulog betona ne smije biti veća od količine specificirane normom
HRN EN 1008:2002 ili jednakovrijednom.
Reciklirana voda iz proizvodnje betona rabi se prema uvjetima iz norme HRN EN 1008:2002 ili jednakovrijedne.
Voda iz nepouzdanih lokalnih izvora prije uporabe ispituje se na sadržaj štetnih primjesa prema normi HRN EN 1008 ili jednakovrijednoj.
Pitka voda iz gradskih izvora može se rabiti bez provjere uporabljivosti ili potvrđivanja sukladnosti.
Provjera vode provodi se u centralnoj betonari (tvornici betona), u betonari pogona za proizvodnju predgotovljenih
betonskih elemenata i u betonari na radilištu, a sve prema odredbama norme HRN EN 206:2013+A1:2016 ili jednakovrijedne.
Voda u pogledu kakvoće mora odgovarati sljedećem standardu:
|  |  | HRN EN 1008:2002 ili jednakovrijedna | → | Voda za pripremu betona.
Beton:
Beton može biti obični, lagani ili teški beton proizveden u centralnoj betonari (u tvornici betona), u betonari pogona
predgotovljenih betonskih elemenata ili u betonari na gradilištu.
Tehnička svojstva, proizvodnja, dokazivanje uporabljivosti i potvrđivanje sukladnosti moraju biti u skladu s odredbama
norme HRN EN 206:2013+A1:2016 ili jednakovrijedne.
Beton se proizvodi kao:
|  | a) | projektirani beton (beton sa specificiranim tehničkim svojstvima),
|  | b) | beton zadanog sastava,
|  | c) | beton normiranog zadanog sastava.
Beton iz točke b) i c) proizvodi se samo do razreda tlačne čvrstoće C16/20.
Tehnička svojstva očvrsnulog betona moraju biti specificirana u projektu betonske konstrukcije ovisno o uvjetima
njezine uporabe. Kod projektiranog betona u projektu mora biti specificiran razred tlačne čvrstoće betona (marka betona)
i to kao karakteristična vrijednost 95%-tne vjerojatnosti s kriterijima potvrđivanja sukladnosti prema HRN EN 206 ili jednakovrijedno.
Sastavni materijali od kojih se beton proizvodi ili koji mu se u proizvodnji dodaju, moraju ispunjavati zahtjeve iz normi
na koje upućuje HRN EN 206:2013+A1:2016 ili jednakovrijedna.
Zahtjevi za isporuku betona i informacije proizvođača betona korisniku trebaju sadržavati podatke prema točki 7. iz
norme HRN EN 206:2013+A1:2016 ili jednakovrijedne.
Kontrola proizvodnje betona koja uključuje tvorničku kontrolu proizvodnje ili kontrolu proizvodnje na gradilištu
(stalna unutarnja kontrola proizvodnje koju provodi proizvođač u tvornici betona, u betonari pogona za predgotovljene
betonske elemente ili izvođač u betonari na gradilištu) i potvrđivanje sukladnosti provodi se u skladu s važećim
hrvatskim propisima i normama za to područje ili jednakovrijedno.
Tlačnu čvrstoću betona iz projekta konstrukcije treba kontrolirati ocjenjivati prema sljedećem:
| - | najmanje 1 uzorak na svakih 100 m3 ugrađenog betona s time da se uzima najmanje po jedan uzorak svaki dan
kada se betonira, a sve sukladno propisima prema razredu izloženosti betona,
| - | ocjenjivanje rezultata ispitivanja i dokazivanje karakteristične tlačne čvrstoće treba provoditi ovlašteno (priznato,
imenovano) tijelo jednom polugodišnje prema kriterijima iz Dodatka B HRN EN 206 ili jednakovrijedne (za ispitivanje tlačne čvrstoće betona.
| - | uzimanju kontrolnih uzoraka, jednolično raspoređenih prema količinama ugrađenog betona i značaju (važnosti)
konstrukcijskog elementa, obvezno prisustvuje i zapisnik potpisuje nadzorni inženjer i izvođač.
S ugradnjom može se započeti tek kada je oplata i armatura u potpunosti zgotovljena i učvršćena. Sabijanje betona
vrši se vibratorima i pri tome valja paziti da ne dođe do segregacije betona. Zaštita betonske konstrukcije vrši se
polijevanjem vodom ili prekrivanjem vlažnim jutenim platnom, ovisno o temperaturi i osunčanju. Intenzivna zaštita betona
od isušivanja mora se provoditi najmanje 7 dana. Temperatura vode za polijevanje mora biti približno ista temperaturi
štićene betonske površine da ne bi došlo do diferencijalnih stezanja betona koje uzrokuje površinske pukotine.
Ukoliko se betoniranje izvodi pri niskim temperaturama treba osigurati mogućnost zagrijavanja betonske mase i
mogućnost zaštite svježeg betona za vrijeme manipuliranja.
Tijekom transporta i manipulacije svježim betonom ne smije doći do promjene konzistencije betona.
Transportna sredstva moraju biti takova da se spriječi segregacija beton tijekom transporta. Dopuštena visina
slobodnog pada tijekom ugradnje betona je 1,0 m.
Prekidi betoniranja dopušteni su samo na mjestima predviđenim u nacrtima i u projektu betona. Prekidi betoniranja
(radne reške) moraju biti vodonepropusne. Radni spojevi moraju se očistiti ispiranjem ili ispuhivanjem smjesom zraka i
vode neposredno prije nastavka betoniranja. Neposredno prije nastavka betoniranja na površinu radne reške nanosi se
sloj mikrobetona debljine 3 mm koji je pomiješan sa sredstvom za povećanje prionljivosti i vlačne čvrstoće betona.
Prekide betoniranja u vodonepropusnom betonu izvoditi prema tehnološkom projektu betona, a u sljubnice trebaju
biti ugrađena spojna sredstva (gumene dilatacijske trake, plastične trake, aluminijski profili i sl.) na način kako je to
predviđeno tehnološkim projektom. Spojna dilatacijska sredstva uključena su u cijenu betona.
Za ugrađeni beton u skladu s propisima mora se dati Završna ocjena kvalitete betona koja obuhvaća:
| ● | dokumentaciju o preuzimanju betona po grupama-rezultate nadzornih radnji i kontrolnih postupaka koji se
sukladno propisu obavezno provode prije ugradnje građevnih proizvoda u betonsku konstrukciju
| ● | dokaze uporabljivosti (rezultate ispitivanja, zapise o provedenim postupcima i dr.) koje je izvoditelj osigurao
tijekom građenja betonske konstrukcije
| ● | mišljenje o kvaliteti ugrađenog betona koje se donosi na temelju vizualnog pregleda konstrukcije, pregleda
dokumentacije u tijeku izvođenja
| ● | rezultate ispitivanja pokusnim opterećenjem betonske konstrukcije i njezinih dijelova
| ● | uvjete građenja i druge okolnosti koje prema građevinskom dnevniku i drugoj dokumentaciji izvoditelj mora i
mati na gradilištu, te dokumentacija koju mora imati proizvođač građevinskog proizvoda, a mogu biti od utjecaja
na tehnička svojstva betonske konstrukcije.
Završnu ocjenu kvalitete betona u konstrukciji će dati zadužena stručna osoba naručitelja (nadzorni inženjer) ili po
njemu angažirana pravna osoba za djelatnost kontrole i osiguranja kvalitete betona. Na osnovu ove ocjene se dokazuje
uporabljivost i trajnost konstrukcije uvjetovana projektom konstrukcije i važećim propisima, ili se traži naknadni dokaz
kvalitete betona.
Armatura:
Svaka stavka armiračkih radova mora sadržavati:
| - | pregled armature prije savijanja i sječenja, s čišćenjem i sortiranjem
| - | sječenje, ravnanje i savijanje armature na gradilištu, s horizontalnim i vertikalnim transportom gotove armature
do mjesta ugradnje na gradilištu
| - | sječenje, ravnanje i savijanje armature u središnjem savijalištu, s horizontalnim i vertikalnim transportom gotove
armature do mjesta ugradnje na gradilištu
| - | postavljanje i vezivanje armature točno prema nacrtima, s podmetanjem potrebnih podložaka i distancera, kako
bi se osigurala propisana udaljenost između armature i oplate (zaštitni sloj)
| - | pregled i preuzimanje armature od strane nadzornog inženjera prije početka betoniranja
Prije betoniranja nadzorni inženjer mora:
| - | provjeriti postoji li isprava o sukladnosti za čelik za armiranje i/ili čelik za prednapinjanje, odnosno armaturu,
| - | provjeriti dali je armatura izrađena, postavljena i povezana u skladu s projektom, odnosno tehničkom uputom,
| - | nalaze provedenih provjera dokumentirati zapisom u građevinski dnevnik.
Prilikom transporta armature iz središnjeg savijališta na gradilište, armatura mora biti vezana i označena po stavkama
i pozicijama iz nacrta savijanja armature. Armatura na gradilištu mora biti pregledno deponirana. Prije polaganja armatura
mora biti očišćena od hrđe i nečistoće. Žica plastični i drugi ulošci koji se polažu radi održavanja razmaka kao i sav drugi
pomoćni materijal uključeni su u jediničnu cijenu.
Obračun rada:
Obračun ugrađenog betona obračunava se po metru kubnom. Jedinična cijena obuhvaća sve troškove rada,
materijala, prijevoza završne obrade, njegovanja i zaštite betona.
Armatura se obračunava po kg (toni) ugrađene armature. Jedinična cijena obuhvaća nabavu čelika, pregled,
čišćenje i razvrstavanje prije izrade, savijanje, sječenje i dopremu na gradilište te postavljanje na mjesto ugradnje.
čišćenje i razvrstavanje prije izrade, savijanje, sječenje i dopremu na gradilište te postavljanje na mjesto ugradnje.
ZIDARSKI RADOVI
ZIDANJE
Opći uvjeti:
Pri izvedbi zidarskih radova izvođač je dužan pridržavati se svih uvjeta i opisa u troškovniku, kao i važećih propisa
i to posebno:
| ● | Tehnički propis za građevinske konstrukcije (NN 17/17, 75/20, 07/22)
| ● | Tehnički propis o građevnim proizvodima (NN 35/18, 104/19, 103/2024)
| ● | Zakon o zaštiti na radu (NN 71/14, 118/14, 154/14, 94/18, 96/18)
Izvedba i proračun zidanih konstrukcija mora u svemu biti u skladu sa:
EUROCODE 6 - Design of masonry structures - Part 1-1: General rules for buildings - Rule for reinforced and
unreinforced masonry, ili jednakovrijedno
EUROCODE 8 - Design provisions for earthquake resistance of structures - Part 1-1: General rules - Seismic
actions and general requirements for structures, ili jednakovrijedno.
Materijali:
Svi ugrađeni materijali moraju biti u skladu sa smjernicama i zahtjevima iz normi koje su navedene u Tehničkom
propisu o građevnim proizvodima, te drugim važećim normama za to područje ili jednakovrijednima.
Ako se u međuvremenu neka norma ili propis stavi van snage, vrijedi zamjenjujuća norma ili propis.
Zidovi od opeke koji ostaju vidljivi izvode se od probrane pune jednolike i neoštećene dobro pečene fasadne opeke
koja izgledom i kvalitetom odgovara željenom izgledu zida.
Sve reške moraju biti potpuno vodoravne, odnosno okomite, jednakih debljina i uvučene za oko 10 mm od lica zida.
U slučaju da na zidu nastane izlučivanje soli ili karbonata, izvođač je dužan te zidove očistiti i spriječiti daljnje
izlučivanje o svom trošku.
Obračun rada:
Zidanje zidova do debljine 12 cm uključujući i zid debljine 12 cm obračunava se po metru kvadratnom.
Zidanje zidova debljine veće od 12 cm obračunava se po metru kubnom.
ŽBUKANJA I GLAZURE
Žbukanje zidova može se izvesti tek kada se utvrdi da su svi zidovi izvedeni u skladu s tehničkim uvjetima i propisima.
Zidovi od opeke moraju se prije žbukanja očistiti kako bi se žbuka mogla dobro primiti.
Materijali:
Svi ugrađeni materijali moraju biti u skladu sa smjernicama i zahtjevima iz normi koje su navedene u Tehničkom
propisu o građevnim proizvodima, te drugim važećim normama za to područje.
Ako se u međuvremenu neka norma ili propis stavi van snage, vrijedi zamjenjujuća norma ili propis.
Uporabljeni dodaci mortu koji služe za poboljšanje ugradljivosti, za postizanje nepromočivosti ili za poboljšanje kemijskih
mehaničkih svojstava moraju odgovarati utvrđenim standardima i moraju biti dokumentirani ispravom o sukladnosti.
Žbukanje se izvodi na dobro očišćenoj, oprašenoj i vodom ispranom površini. Žbukanje izvoditi samo u povoljnim
vremenskim uvjetima, uz odgovarajuće osiguranje i zaštitu svježe ožbukanih površina od štetnog djelovanja sunaca i
oborina. Prije početka žbukanja plohu zida dobro navlažiti.
Kvalitetu žbuke izvođač mora dokazati pribavljanjem stručnih nalaza (izjave o sukladnosti) od ovlaštene organizacije
za ispitivanje građevinskog materijala.
Obračun rada:
Žbukanje se obračunava po metru kvadratnom.
UGRADNJE
Smjernice za ugradnju:
Stolariju ugraditi prema sljedećim smjernicama:
● | građevinski otvor mora biti veći za 2-3 cm od veličine prozora po širini i po visini,
● | postava prozora u predviđeni otvor,
● | horizontalno i vertikalno namještanje prozora,
● | učvršćivanje prozora vijcima i limovima za ugradnju,
● | ispunjavanje zračnih razmaka poliuretanskom termo pjenom,
● | spriječiti ulazak vode s vanjske strane na unutra (silikonskim kitanjem ili brtvenim letvicama),
● | osigurati izlazak vodene pare iz prostora na van (vodonepropusnom paropropusnom folijom)
Ugradnja vratiju:
Za ugradnju standardnih vratiju od drveta vratni otvor - zidarske mjere, potrebno je pravilno dimenzionirati prema
važećem standardu. Zidarske širine sa 'slijepim' dovratnikom trebaju biti:
| 75 | cm | za vrata svijetlog otvora 61 cm
| 85 | cm | za vrata svijetlog otvora 71 cm
| 95 | cm | za vrata svijetlog otvora 81 cm
| 105 | cm | za vrata svijetlog otvora 91 cm
Visina vratiju od kote gotovog poda iznosi: 220 cm
Veličina zidarskog otvora nestandardne stolarije i bravarije određuje se u shemama dotičnih radova, gdje se određuje
dali se element ugrađuje sa/bez 'slijepog' dovratnika, te broj sidara po elementu, ovisno o dizajnu elementa.
Za ugradnju vrata (suha montaža) ugrađuje se slijepi dovratnik, koji se obično ugrađuje prilikom zidanja. Valja točno
paziti na vertikalno i horizontalno podešavanje. Umjesto 'slijepog' dovratnika u zidarski otvor mogu se namjestiti i zidni
ulošci. uz svaku vertikalnu stranu dovratnika moraju se postaviti barem (minimalno) po tri drvena uloška, koji se sidre u
zid posebnim sidrima od plosnog željeza ili sidrenim vijcima
Ugradnja prozora:
Prozori se u zid ugrađuju na sljedeći način:
| a). | mokra ugradnja:
| - | sa sidrima od plosnog željeza i kotvom, te obostranim žbukanjem cementnom žbukom nakon ugradnje,
| b). | suha ugradnja sa slijepim doprozornikom:
| - | prethodna ugradnja slijepog doprozornika učvršćenog u zid, te naknadno pričvršćenje doprozornika s vijkom
u slijepi doprozornik (okvir),
| c). | suha ugradnja u neožbukane zidove:
| - | prekrivanje utora s drvenim letvicama, brtvljenje doprozornika s trajno plastičnim kitom i trakom za brtvljenje,
brtvljenje doprozornika nakon ugradnje izvesti poliuretanom (pur pjena).
Ugradnja raznih metalnih predmeta u gotovo ziđe od betona ili opeke izvodi se pomoću cementnog morta M-10
ili jednakovrijedno ili pomoću posebnih sidrenih vijaka.
Za utvrđivanje limarije potrebno je ugraditi drvene uloške u beton tijekom betoniranja ili držače sidriti pomoću
posebnih sidrenih vijaka.
Obračun rada:
Ugradnje vrata i prozora obračunava se po metru kvadratnom i to zasebno do 2,0 m2, od 2,0 - 4,0 m2 i preko 4,0 m2.
PRIPOMOĆI I ČIŠĆENJE
Obračun rada:
Obračun pripomoći građevinskih radnika kod izvedbe raznih obrtničkih i instalaterskih radova vrši se prema utrošku
sati na pojedinim radovima, koji se evidentiraju u građevinskom dnevniku i ovjeravaju od strane nadzornog inženjera.
Čišćenje koje se obavlja tijekom građenja, te završna čišćenja obračunavaju se po metru kvadratnom bruto površine.
ASFALTERSKI RADOVI
Opći uvjeti:
Pri izvedbi asfalterskih radova izvođač je dužan pridržavati se svih uvjeta i opisa u troškovniku, kao i važećih
propisa i to posebno:
| ● | Opći tehnički uvjeti za radove na cestama (knjiga III. - kolnička konstrukcija), dostupni na https://hrvatske-ceste.hr/hr/stranice/tehnicka-dokumentacija/dokumenti/44-opci-tehnicki-uvjeti-za-radove-na-cestama
| ● | Tehnički propis za građevinske konstrukcije (NN 17/17, 75/20, 07/22)
| ● | Tehnički propis o građevnim proizvodima (NN 35/18, 104/19, 103/2024)
| ● | Zakon o zaštiti na radu (NN 71/14, 118/14, 154/14, 94/18, 96/18)
Svi ugrađeni materijali moraju biti u skladu sa smjernicama i zahtjevima iz normi koje su navedene u Tehničkom
propisu o građevnim proizvodima, te drugim važećim normama za to područje ili jednakovrijednim.
Ako se u međuvremenu neka norma ili propis stavi van snage, vrijedi zamjenjujuća norma ili propis.
Asfalt po vrućem postupku dobiva se umješavanjem vrućeg bitumena u vrući kameni materijal.
Asfalt po hladnom postupku dobiva se umješavanjem bitumenske emulzije ili razrijeđenog bitumena u kameni
materijal.
Asfalt beton AC 22 base, 50/70, AG6, M2-E (ili jednakovrijedno) je bitumenizirani nosivi sloj izveden od asfaltne mješavine
najveće nazivne veličine zrna 22 mm za teško prometno opterećenje, sastavljene prema načelu najgušćega pakiranja
zrna, a upotrebljava se za izvedbu nosivih asfaltnih slojeva kolničke konstrukcije.
Asfalt beton AC 16 base, 50/70, AG6, M2-E (ili jednakovrijedno) je bitumenizirani nosivi sloj izveden od asfaltne mješavine
najveće nazivne veličine zrna 16 mm za teško prometno opterećenje, sastavljene prema načelu najgušćega pakiranja
zrna, a upotrebljava se za izvedbu nosivih asfaltnih slojeva kolničke konstrukcije.
Asfalt beton AC 11 surf, 50/70, AG4, M4-E (ili jednakovrijedno) je bitumenizirani nosivi sloj izveden od asfaltne mješavine
najveće nazivne veličine zrna 11 mm za srednje prometno opterećenje, sastavljene prema načelu najgušćega pakiranja
zrna, a upotrebljava se za izvedbu nosivih asfaltnih slojeva kolničke konstrukcije.
Asfalt beton AC 8 surf, 50/70, AG4, M4-E (ili jednakovrijedno) je bitumenizirani nosivi sloj izveden od asfaltne mješavine
najveće nazivne veličine zrna 8 mm za lako prometno opterećenje, sastavljene prema načelu najgušćega pakiranja
zrna, a upotrebljava se za izvedbu nosivih asfaltnih slojeva kolničke konstrukcije.
Obračun rada:
Obračun hidroizolaterskih radova vrši se po metru kvadratnom ugrađenog asfalta.
IZOLATERSKI RADOVI
HIDROIZOLACIJE
Opći uvjeti:
Pri izvedbi hidroizolaterskih radova izvođač je dužan pridržavati se svih uvjeta i opisa u troškovniku, kao i važećih
propisa i to posebno:
| ● | Tehnički propis za građevinske konstrukcije (NN 17/17, 75/20, 07/22)
| ● | Tehnički propis o građevnim proizvodima (NN 35/18, 104/19, 103/2024)
| ● | Zakon o zaštiti na radu (NN 71/14, 118/14, 154/14, 94/18, 96/18)
Materijali:
Svi ugrađeni materijali moraju biti u skladu sa smjernicama i zahtjevima iz normi koje su navedene u Tehničkom
propisu o građevnim proizvodima ili jednakovrijednim važećim normama za to područje.
Ako se u međuvremenu neka norma ili propis stavi van snage, vrijedi zamjenjujuća norma ili propis.
Sve radove treba izvoditi prema detaljnim nacrtima, opisima troškovnika, tehničkim propisima te uputama projektanta
i nadzornog inženjera. Sav uporabljeni materijal mora zadovoljiti propise i mora imati odgovarajuće isprave o sukladnosti.
Ukoliko opis neke od vrsta radova dovodi izvođača u sumnju o načinu izvedbe dužan je pravovremeno od projektanta
tražiti objašnjenje.
Prije početka radova izvođač mora ustanoviti kvalitetu podloge na kojoj se izvodi hidroizolacija i ako nije pogodna za
rad mora se o tome pismeno obavijestiti naručitelj radova, kako bi se podloga na vrijeme popravila i pripremila za izvođenje.
Izvođenje hidroizolacije mora biti tehnološki ispravno u svim fazama rada i mora se izvoditi propisanim redoslijedom.
Obračun rada:
Obračun hidroizolaterskih radova vrši se po metru kvadratnom razvijene površine hidroizolacije.
ZVUČNA I TOPLINSKA IZOLACIJA
Opći uvjeti:
Pri izvedbi zvučnih i toplinskih izolacija izvođač je dužan pridržavati se svih uvjeta i opisa u troškovniku, kao i važećih
propisa i to posebno:
| ● | Tehnički propis za građevinske konstrukcije (NN 17/17, 75/20, 07/22)
| ● | Tehnički propis o građevnim proizvodima (NN 35/18, 104/19, 103/2024)
| ● | Zakon o zaštiti na radu (NN 71/14, 118/14, 154/14, 94/18, 96/18)
Materijali:
Svi ugrađeni materijali moraju biti u skladu sa smjernicama i zahtjevima iz normi koje su navedene u Tehničkom
propisu o građevnim proizvodima ili jednakovrijednim normama za to područje.
Ako se u međuvremenu neka norma ili propis stavi van snage, vrijedi zamjenjujuća norma ili propis.
Materijali za toplinsku izolaciju moraju zadovoljiti propise o proračunu elemenata na toplinsku otpornost i smiju se
ugrađivati samo materijali s propisanim toplinskim otporom i toplinskom vrijednosti prema važećim normama ili jednakovrijednima.
Obračun rada:
Obračun termoizolacijskih radova vrši se po metru kvadratnom ugrađene izolacije.
KROVOPOKRIVAČKI RADOVI
Opći uvjeti:
Pri izvedbi krovopokrivačkih radova izvođač je dužan pridržavati se svih uvjeta i opisa u troškovniku, kao i važećih
propisa i to posebno:
| ● | Tehnički propis za građevinske konstrukcije (NN 17/17, 75/20, 07/22)
| ● | Tehnički propis o građevnim proizvodima (NN 35/18, 104/19,103/2024)
| ● | Zakon o zaštiti na radu (NN 71/14, 118/14, 154/14, 94/18, 96/18)
Prije početka radova izvođač je dužan pregledati krovnu konstrukciju na kojoj leži pokrov, a o njenoj eventualnoj
neispravnosti obavijestiti investitora. Ukoliko izvođač krovnog pokrova položi
pokrov na neispravnu krovnu konstrukciju troškovi popravka navedenog idu na teret izvođača.
Izvođač je dužan na zahtjev investitora i nadzornog inženjera predočiti uzorke i prospekte za pojedine materijale
koji se planiraju upotrijebiti, te predočiti izjave o sukladnosti, izdane od ovlaštene organizacije.
Eventualne izmjene materijala i načina izvedbe tijekom gradnje moraju se definirati isključivo pisanim dogovorom sa
projektantom i nadzornim inženjerom.
Materijali:
Svi ugrađeni materijali moraju biti u skladu sa smjernicama i zahtjevima iz normi koje su navedene u Tehničkom
propisu o građevnim proizvodima, te drugim važećim normama za to područje ili jednakovrijedima.
Ako se u međuvremenu neka norma ili propis stavi van snage, vrijedi zamjenjujuća norma ili propis.
Krovište mora biti pokriveno kvalitetnim materijalom, pravilnog oblika, traženih dimenzija, koje u potpunosti
zadovoljavaju važeće propise i standarde, te ne smije propuštati vodu. Pokrivanje se izvodi prema propisima i pravilima
zanata. Pokrivene plohe moraju biti ravne, bez uleknuća koje bi skupljalo vodu.
Prije početka pokrivanja krova sva potrebna limarija mora biti postavljena.
U jedinične cijene uračunati su svi radovi, dobava potrebnog materijala i građevnih dijelova s istovarom i skladištenjem
na gradilištu, dopremom do mjesta ugradbe, sve potrebne skele, radna snaga i ostali troškovi ako troškovnikom nije
drugačije određeno.
Sav materijal za krovopokrivačke radove mora biti prvorazredan, čist, neupotrijebljen i mora odgovarati propisima i
zahtjevima iz normi. Rabljeni materijal može se uporabiti samo uz izričitu pismenu privolu investitora i nadzornog inženjera.
Obračun rada:
Obračun krovopokrivačkih radova vrši se po metru kvadratnom izvedenog krova.
LIMARSKI RADOVI
Opći uvjeti:
Pri izvedbi limarskih radova izvođač je dužan pridržavati se svih uvjeta i opisa u troškovniku, kao i važećih
propisa i to posebno:
| ● | Tehnički propis za građevinske konstrukcije (NN 17/17, 75/20, 07/22)
| ● | Tehnički propis o građevnim proizvodima (NN 35/18, 104/19, 103/2024)
| ● | Zakon o zaštiti na radu (NN 71/14, 118/14, 154/14, 94/18, 96/18)
Limarske radove vezane za pokrov i izolaterske radove obavezno izvoditi paralelno. Ispod lima uvijek treba postavljati
traku bitumenske ljepenke da se izbjegnu galvanski procesi s drugim metalima. Hidroizolacijske trake treba s
limenim opšavom povezivati prema detalju i pomoću spojnih sredstava, a sve ovisno o tipu uporabljene hidroizolacije.
U principu se ne smije upotrijebiti više vrsta limova na istom elementu, a ako se iznimno upotrijebi, onda spojeve treba
na pogodan način izolirati (premaz, izolacione trake i sl.) kako ne bi došlo do pojave galvanskog elektriciteta.
Eventualne promjene detalja i vrste materijala obavezno dogovoriti s projektantom i nadzornim inženjerom.
Mogu se upotrebljavati pocinčani, bakreni, olovni, cinkotit, čelični i aluminijski limovi.
Materijali:
Svi ugrađeni materijali moraju biti u skladu sa smjernicama i zahtjevima iz normi koje su navedene u Tehničkom
propisu o građevnim proizvodima, te drugim važećim normama za to područje ili jednakovrijednim.
Ako se u međuvremenu neka norma ili propis stavi van snage, vrijedi zamjenjujuća norma ili propis.
Svi materijali koji nisu obuhvaćeni važećim normama moraju obavezno imati izjave o sukladnosti od za to ovlaštene
ustanove. Ako je opis stavke izvođaču nejasan treba prije početka radova ili predaje ponude tražiti objašnjenje od
naručitelja.
Ne standardni materijal mora imati izjavu o sukladnosti kvalitete izdanu od ovlaštene organizacije za provođenje
kontrole kvalitete materijala. Različite vrste metala, koje se uslijed elektrolitskih pojava međusobno razaraju, ne smiju
se međusobno dodirivati. Sve željezne dijelove koje dolaze u dodir s cinkom ili pocinčanim limom treba preličiti asfaltnim
lakom ili odgovarajućim sredstvima. Kod polaganja lima na masivne podloge potrebno je podlogu obložiti slojem krovne
ljepenke radi sprečavanja štetnih kemijskih djelovanja na lim.
Sva potrebna učvršćenja i povezivanja limova moraju biti tako izvedena da konstrukcija bude osigurana od nevremena,
atmosferilija, prodora vode u građevinu, te da pojedini dijelovi mogu nesmetano 'raditi' uslijed temperaturnih promjena bez
bilo kakve štete na konstrukciji.
Izvođač radova dužan je prije izrade limarije uzeti sve mjere u naravi, također je dužan prije početka montaže ispitati
sve dijelove konstrukcije na kojoj se izvode limarski radovi i ako uoči određene nepravilnosti mora upozoriti nadzornog
inženjera i tražiti otklanjanje nepravilnosti, a u slučaju da to ne učini svi eventualni naknadni popravci idu na teret izvođača
limarskih radova.
Pričvršćenje lima izvodi se mehaničkim alatima, vijcima, plastičnim čepovima i drugim nosačima (trakama).
Obračun rada:
Obračun limarskih radova vrši se po metru kvadratnom ili po metru dužnom izvedenog rada, a sve ovisno o vrsti rada
koji se obračunava. Kod vrste rada koja se obračunava po metru dužnom obavezno navesti razvijenu širinu elementa.
STOLARSKI RADOVI
Opći uvjeti:
Pri izvedbi stolarskih radova izvođač je dužan pridržavati se svih uvjeta i opisa u troškovniku, kao i važećih
propisa i to posebno:
| ● | Tehnički propis za građevinske konstrukcije (NN 17/17, 75/20, 07/22)
| ● | Tehnički propis o građevnim proizvodima (NN 35/18, 104/19, 103/2024)
| ● | Zakon o zaštiti na radu (NN 71/14, 118/14, 154/14, 94/18, 96/18)
| ● | Tehnički propis za prozore i vrata (NN 69/06)
Prozori i vrata:
Prozori i vrata moraju ispunjavati tehnička svojstva, specificiranje, potvrđivanje sukladnosti, dokazivanje uporabljivosti
označavanje i ispitivanje prozora/vrata. Svi kontrolni postupci moraju biti u skladu s Tehničkim propisom za prozore i
vrata i njegovim prilozima.
Prozori i vrata moraju sljedeće uvjete propisane TP:
| - | otpornost na opterećenje vjetrom,
| - | vodonepropusnost,
| - | propusnost zraka (za prostorije koje moraju ispunjavati uvjete izmjene zraka),
| - | prolazak topline,
| - | zvučnu izolaciju
| - | otpornost na požar i propuštanje dima i vatre
Materijali:
Svi ugrađeni materijali moraju biti u skladu sa smjernicama i zahtjevima iz normi koje su navedene u Tehničkom
propisu o građevnim proizvodima, te drugim važećim normama za to područje ili jednakovrijednima.
Ako se u međuvremenu neka norma ili propis stavi van snage, vrijedi zamjenjujuća norma ili propis.
Obračun rada:
Obračun stolarskih radova vrši se po metru kvadratnom, po metru dužnom izvedenog rada ili po komadu, a sve
ovisno o vrsti rada koji se obračunava.
BRAVARSKI RADOVI
Opći uvjeti:
Pri izvedbi bravarskih radova izvođač je dužan pridržavati se svih uvjeta i opisa u troškovniku, kao i važećih
propisa i to posebno:
| ● | Tehnički propis za građevinske konstrukcije (NN 17/17, 75/20, 07/22)
| ● | Tehnički propis o građevnim proizvodima (NN 35/18, 104/19, 103/2024)
| ● | Zakon o zaštiti na radu (NN 71/14, 118/14, 154/14, 94/18, 96/18)
Materijali:
Svi ugrađeni materijali moraju biti u skladu sa smjernicama i zahtjevima iz normi koje su navedene u Tehničkom
propisu o građevnim proizvodima, te drugim važećim normama za to područje ili jednakovrijednima.
Ako se u međuvremenu neka norma ili propis stavi van snage, vrijedi zamjenjujuća norma ili propis.
Površinska obrada:
Antikorozivna zaštita čeličnih dijelova i konstrukcija mora biti u skladu s važećim propisima.
Završna obrada čeličnih dijelova je ličenje uljanim naličjem. Kod aluminijskih prozora,
vratiju i stijena površinska obrada se izvodi eloksiranjem ili plastificiranjem u boji naznačenoj u pojedinoj stavci troškovnika.
Kompletna površinska obrada materijala mora biti u skladu s važećim propisima i uputama proizvođača primijenjenog
materijala (zaštitnog sredstva).
Izrada:
Prije početka izrade bravarije obavezno se moraju uskladiti mjere i količine iz nacrta prema stvarnom stanju na
gradilištu. Željezni dijelovi konstrukcije spajaju se varenjem ili vijčanim spojevima.
Svaki vijčani spoj mora biti tako riješen da na vidljivim vanjskim površinama nema vidljivih vijaka. Ovisno o vrsti
materijala od kojih se izvode bravarski radovi, spojna sredstava moraju se odabrati iz iste grupe materijala. Posebni umetci
od PVC materijala moraju osigurati kvalitetan i čist sastav dvaju elemenata.
Radioničke nacrte i detalje izrađuje izvoditelj i obavezno ih daje na suglasnost projektantu.
Svi tehnički i fizikalni zahtjevi trebaju biti ispunjeni prema propisima ili prema posebnim traženjima projektanta.
Konstrukcija mora biti dimenzionirana tako da sigurno prihvaća opterećenje i funkcije elemenata. Svi nosivi dijelovi
moraju biti statički provjereni.
Ugradnja:
Svi bravarski elementi u pravilu trebaju se ugrađivati suhim postupkom bez uporabe morta, tj. na prethodno
postavljena sidra varenjem ili vijcima ili pak pomoću plastičnih ili metalnih čepova. Sve sudarnice između matala i betona
moraju biti brtvljene ili kitane akrilnim, silikonskim kitom.
Za sve predviđene bravarske radove izvođač je dužan pribaviti odgovarajuće ateste, izjave o sukladnosti.
Obračun rada:
Obračun bravarskih radova vrši se po metru kvadratnom, po metru dužnom izvedenog rada, kilogramu ili po komadu,
a sve ovisno o vrsti rada koji se obračunava.
ALUMINIJSKI RADOVI
Opći uvjeti:
Pri izvedbi bravarskih radova od aluminija izvođač je dužan pridržavati se svih uvjeta i opisa u troškovniku, kao i
važećih propisa i to posebno:
| ● | Tehnički propis za građevinske konstrukcije (NN 17/17, 75/20, 07/22)
| ● | Tehnički propis o građevnim proizvodima (NN 35/18, 104/19, 103/2024)
| ● | Zakon o zaštiti na radu (NN 71/14, 118/14, 154/14, 94/18, 96/18)
Svi radovi moraju se izvoditi prema podacima iz projektne dokumentacije i prema važećim standardima.
Aluminijski profili izrađeni su od aluminijske legure AlMgSi 05, čvrstoće F=22 do 26 kg/mm2. Čelični okviri za sidrenje
aluminijskih stijena moraju se premazati radi zaštite od korozije s najmanje dva premaza cinkotitom ili drugom zaštitnom
bojom. Sidra za pričvršćenje aluminijskih stijena od L profila moraju se pocinčati.
Profili za brtvljenje i ostakljenje su iz plastične mase koja mora biti elastična i postojana na promjenu temperature.
Postojanost na temperaturu do -400C i na toplinu do 1100C, a tvrdoća treba biti oko 60 SM. Vijci i ostala sredstva za
spajanje izrađeni su od nehrđajućeg čelika, aluminija ili nekog drugog antikorozivnog materijala.
Materijali:
Svi ugrađeni materijali moraju biti u skladu sa smjernicama i zahtjevima iz normi koje su navedene u Tehničkom
propisu o građevnim proizvodima, te drugim važećim normama za to područje ili jednakovrijednima.
Ako se u međuvremenu neka norma ili propis stavi van snage, vrijedi zamjenjujuća norma ili propis.
Konstrukcija:
Svi dijelovi trebaju biti tako dimenzionirani da sigurno prihvaćaju sva opterećenja nastala od vjetra, vlastite težine
i da pri tome ispune zahtjeve arhitektonskog oblikovanja.
Primijenjena konstrukcija mora osigurati zvučnu izolaciju sukladno propisima za ograđenu konstrukciju i vrsti
građevine.
Konstrukcija mora zadovoljiti dilatiranje svake vertikale i horizontale posredstvom specijalnih umetaka od aluminija
s dodatkom neoprenske brtve.
Ugaoni spojevi moraju biti izvedeni besprijekorno, mjesta koja su posebno osjetljiva na propuštanje treba dodatno
brtviti.
Svi dijelovi okova koji se ugrađuju u aluminijsku konstrukciju (vrata, prozori i dr.) moraju biti iz materijala otpornih na
koroziju.
Ostakljenje treba izvesti aluminijskim letvicama pomoću plastičnih profila i dvokomponentnog kita. Plastične profile
treba na uglovima zavariti. Osigurati odgovarajuće provrte u staklu za odvođenje kondenzirane vode.
Obračun rada:
Obračun aluminijskih radova vrši se po metru kvadratnom ili po metru dužnom izvedenog rada, a sve ovisno o vrsti
rada koji se obračunava.
STAKLARSKI RADOVI
Opći uvjeti:
Pri izvedbi staklarskih radova izvođač je dužan pridržavati se svih uvjeta i opisa u troškovniku, kao i važećih
propisa i to posebno:
| ● | Tehnički propis za građevinske konstrukcije (NN 17/17, 75/20, 07/22)
| ● | Tehnički propis o građevnim proizvodima (NN 35/18, 104/19, 103/2024)
| ● | Zakon o zaštiti na radu (NN 71/14, 118/14, 154/14, 94/18, 96/18)
Materijali:
Svi ugrađeni materijali moraju biti u skladu sa smjernicama i zahtjevima iz normi koje su navedene u Tehničkom
propisu o građevnim proizvodima, te drugim važećim normama za to područje ili jednakovrijednima.
Ako se u međuvremenu neka norma ili propis stavi van snage, vrijedi zamjenjujuća norma ili propis.
Obrada:
IZO staklo izrađuje se od dva stakla međusobno spojena okvirom u čvrstu cjelinu. Dimenzija stakla može biti 4+16+4
cm, međuprostor između stakala mogu biti 6, 9, 12 i 16 mm, a standardna debljina stakla iznosi 4, 5-6 i 8 mm.
Izvođač treba odrediti minimalnu debljinu stakla ovisno o površini, sigurnosnim zahtjevima, te izloženosti
površine stakla vjetru prema HRN EN 1991-2-4 ili jednakovrijednoj.
Termoizolacijsko staklo reflektira sunčevu svjetlost i sprječava prodor vrućine u prostor, dok vidljivu svjetlost propušta
u prostor. Na staklo nanosi se tanak reflektirajući sloj koji djeluje kao reflektor (odbijač) štetne sunčeve svjetlosti. Tako
obrađeno staklo može biti jedna od sastavnica IZO stakla.
Metaliziranje i nijansiranje stakla izvodi se prozirnim, mat ili transparentnim materijalom raznih nijansi i boja. Ovakva
obrada sprječava bliještanje i pregrijavanje u prostoru.
Pjeskarenje je nanošenje abrazivnog sredstva (aluminijski oksid) na staklo pod pritiskom. Može se pjeskariti cijela
površina ili dizajnirati samo određeni elementi.
Aluminijski fasadni elementi ostakljuju se posebnim dvoslojnim reflektirajućim izolacijskim staklom iz float stakla
debljine 6+16+5 mm, dvoslojno izolacijskim float staklom 6+16+5 mm.
Ugradnja:
Izvođač je dužan sve mjere ostakljenja kontrolirati na gradilištu i na gotovim stolarskim i bravarskim elementima.
Ugrađivanje stakla u fasadne elemente i prozorska krila mora biti izvedeno neoprenskom gumom i trajno elastičnim
silikonskim prozorskim kitom, a sve prema normama i DIN 18056 ili jednakovrijednoj.
Koso ugrađene izolacijske staklene ploče moraju biti izrađene iz kaljenih i lijepljenih stakala kvalitete float s faktorima
provodljivosti koji su profilirani za pojedine vrste elemenata.
Obračun rada:
Obračun staklarskih radova vrši se po metru kvadratnom ugrađenog stakla, uključujući sav spojni pribor i materijal
za ugradnju.
SOBOSLIKARSKI I LIČILAČKI RADOVI
Opći uvjeti:
Pri izvedbi soboslikarskih i ličilačkih radova izvođač je dužan pridržavati se svih uvjeta i opisa u troškovniku, kao
važećih propisa i to posebno:
| ● | Tehnički propis za građevinske konstrukcije (NN 17/17, 75/20, 07/22)
| ● | Tehnički propis o građevnim proizvodima (NN 35/18, 104/19, 103/2024)
| ● | Posebna uputstva proizvođača
| ● | Zakon o zaštiti na radu (NN 71/14, 118/14, 154/14, 94/18, 96/18)
Materijali:
Svi ugrađeni materijali moraju biti u skladu sa smjernicama i zahtjevima iz normi koje su navedene u Tehničkom
propisu o građevnim proizvodima, te drugim važećim normama za to područje ili jednakovrijednim.
Ako se u međuvremenu neka norma ili propis stavi van snage, vrijedi zamjenjujuća norma ili propis.
Ugradnja:
Izvođač radova treba prije izvođenja radova izraditi sve uzorke, te iste dati projektantu na pismeno odobrenje.
Izvođač radova treba uporabiti materijale koji u svemu (vrsti, boji i kvaliteti) jednak uzorku što ga odabere projektant
od uzoraka predloženih od strane izvođača.
Bojanje mora biti kvalitetno i stručno izvedeno. Na obojenim površinama ne smije biti mrlja, površine moraju biti
jednolične i čiste i ne smiju se ljuštiti. Kit za ispunjavanje udubina i pukotina mora biti iz iste grupe proizvoda kao i boja.
Izvođač mora prije početka radova ustanoviti kvalitetu podloge na koju se treba nanijeti boja i ako nije pogodna za
rad mora o tome pismeno obavijestiti naručitelja radova kako bi se podloga na vrijeme mogla popraviti. Naknadno
pozivanje na nekvalitetnu podlogu neće se uzeti u obzir.
Nalič stolarije, bravarije, limarije i drugih podloga mora u svim fazama radova biti kvalitetno izveden.
Ličenje bravarskih dijelova izvodi se nakon čišćenja od hrđe, premazom temeljne boje i potom ličenjem u dva sloja
vanjskom bojom za metale.
Ličenje drvenih proizvoda:
Površinu lagano prebrusiti, a neravnine prekitati akrilnim kitom za drvo. Nakon sušenja kita površinu fino izbrusiti.
Temeljni premaz brzo sušećom temeljnom bojom na bazi alkidnih smola visoke neprozirnosti. Boja mora dobro
prianjati i prodirati u drvo. Nanosi se kistom ili valjkom u dva sloja. Nakon sušenja prvog sloja, lagano prebrusiti te
nanijeti drugi sloj temeljne boje. Temperatura nanošenja +5°C do +30°C.
Završni premaz emalj lakom za zaštitu metalnih i drvenih površina, za vanjske i unutarnje radove.
Obračun rada:
Obračun soboslikarskih i ličilačkih radova vrši se po metru kvadratnom, uključujući sav materijal, rad i pribor
za izvođenje.
FASADERSKI RADOVI
Opći uvjeti:
Pri izvedbi fasaderskih radova izvođač je dužan pridržavati se svih uvjeta i opisa u troškovniku, kao i važećih
propisa i to posebno:
| ● | Tehnički propis za građevinske konstrukcije (NN 17/17, 75/20, 07/22)
| ● | Tehnički propis o građevnim proizvodima (NN 35/18, 104/19, 103/2024)
| ● | Posebna uputstva proizvođača
| ● | Zakon o zaštiti na radu (NN 71/14, 118/14, 154/14, 94/18, 96/18)
Materijali:
Svi ugrađeni materijali moraju biti u skladu sa smjernicama i zahtjevima iz normi koje su navedene u Tehničkom
propisu o građevnim proizvodima, te drugim važećim normama za to područje ili jednakovrijednim.
Ako se u međuvremenu neka norma ili propis stavi van snage, vrijedi zamjenjujuća norma ili propis.
Materijali za fasaderske radove u pogledu kakvoće moraju odgovarati svim važećim standardima i pojedinačnim
standardima i normama za svaki ugrađeni materijal koji je sastavni dio fasadne žbuke
Materijali za žbuke od poliakrilne mase sastoje se iz agregata, postojanih pigmenata, te akrilnog veziva.
Materijali za vodoodbojne fasadne žbuke sastoje se iz žbuka na bazi cementa i vapna s dodatkom raznih aditiva
za dobivanje vodoodbojnih svojstava žbuke.
Svi nanosi žbuke i premazi moraju imati:
dobra fizičko - mehanička svojstva
dobra vlažnosna svojstva
visoku rezidentnost i vremensko postojanje
povoljnu i laganu ugradljivost
Fizičko - mehanička svojstva:
|  | ● | otpornost na habanje
|  | ● | otpornost na udarce
|  | ● | prionljivost na podlogu u suhom i mokrom stanju
Vlažnosna svojstva:
|  | ● | otpornost na ispiranje kišom
|  | ● | otpornosti prema atmosferskoj vlazi
|  | ● | otpornost na hidrostatski tlak
|  | ● | paropropusnost
Rezistentnost:
|  | ● | otpornost prema povišenim temperaturama
|  | ● | promjene boje pod djelovanjem sunca i kiše
|  | ● | otpornost prema brzom starenju
|  | ● | otpornost prema kemikalijama
Podloga na koju se nanosi žbuka za fasadu od sintetičkih materijala treba biti suha, bez masnih mrlja i prašine.
Stare i jako porozne podloge potrebno je prethodno odstraniti ili sanirati.
Temperatura okoline, podloge i materijala za vrijeme sušenja završnog sloja pročelja mora biti najmanje +50C, a
kod silikatnih žbuka najmanje +70C.
ETICS pročelja na bazi ekspandiranog polistirena EPS-F ili jednakovrijedno izvode se lijepljenjem ploča na površinu pročelnog zida
pomoću mineralnog fleksibilnog ljepila. Prije početka lijepljenja izvođač je dužan provjeriti kvalitetu podloge i sve
eventualne nepravilnosti otkloniti. Ploče se lijepe s preklopom od 50%, počevši od uglova gdje se uvijek postavljaju
cijele ploče. Prvi red ploča obavezno se postavlja na aluminijski 'sokl' profil. Sokl koji je u dodiru s vodom izvodi se
iz ekstrudiranog polistirena XPS ili jednakovrijedno, koji ne upija vodu. Nanošenje ljepila na ploču izvodi se po sistemu 'rubno - točkasto'.
Sve ploče trebaju se na zid dodatno učvrstiti tipskim fasadnim pričvrsnicama (6kom/m2). S ugradbom pričvrsnica
može se započeti kada se ljepilo dovoljno učvrsti. Svi uglovi na pročelju trebaju se zaštititi kutnim profilima, a svi
kutevi otvora dodatno armirati staklenom mrežicom. Nakon izrade termoizolacije nanosi se prvi sloj ljepila debljine
cca 3 mm, a zatim se u još svježe ljepilo ugrađuje odozdo prema dolje staklena mrežica. Kada se nosivi sloj osuši i
stvrdne na propisanu čvrstoću nanosi se završna dekorativna žbuka (... silikat, mineralna žbuka i sl.) u debljini cca
4 mm. ETICS pročelja na bazi druge vrste termoizolacije izvodi se po istom tehnološkom principu. Izvođač pročelja
odgovoran je za sve slojeve pročelja od zida do završne žbuke, i za taj dio konstrukcije izdaje certifikat i garanciju.
Obračun rada:
Obračun fasaderskih radova vrši se po metru kvadratnom, uključujući sav materijal, rad, pribor za izvođenje i skelu,
ako u opisu stavke nije drugačije navedeno.
KERAMIČARSKI RADOVI
Opći uvjeti:
Pri izvedbi keramičarskih radova izvođač je dužan pridržavati se svih uvjeta i opisa u troškovniku, kao i važećih
propisa i to posebno:
| ● | Tehnički propis za građevinske konstrukcije (NN 17/17, 75/20, 07/22)
| ● | Tehnički propis o građevnim proizvodima (NN 35/18, 104/19, 103/2024)
| ● | Posebna uputstva proizvođača
| ● | Zakon o zaštiti na radu (NN 71/14, 118/14, 154/14, 94/18, 96/18)
Materijali:
Svi ugrađeni materijali moraju biti u skladu sa smjernicama i zahtjevima iz normi koje su navedene u Tehničkom
propisu o građevnim proizvodima, te drugim važećim normama za to područje ili jednakovrijednim.
Ako se u međuvremenu neka norma ili propis stavi van snage, vrijedi zamjenjujuća norma ili propis.
Obračun rada:
Obračun keramičarskih radova vrši se po metru kvadratnom, uključujući sav materijal, rad, pribor za izvođenje i skelu,
ako u opisu stavke nije drugačije navedeno.
PODOPOLAGAČKI RADOVI
Opći uvjeti:
Pri izvedbi podopolagačkih radova izvođač je dužan pridržavati se svih uvjeta i opisa u troškovniku, kao i važećih
propisa i to posebno:
| ● | Tehnički propis za građevinske konstrukcije (NN 17/17, 75/20, 07/22)
| ● | Tehnički propis o građevnim proizvodima (NN 35/18, 104/19, 103/2024)
| ● | Posebna uputstva proizvođača
| ● | Zakon o zaštiti na radu (NN 71/14, 118/14, 154/14, 94/18, 96/18)
Materijali:
Svi ugrađeni materijali moraju biti u skladu sa smjernicama i zahtjevima iz normi koje su navedene u Tehničkom
propisu o građevnim proizvodima, te drugim važećim normama za to područje ili jednakovrijednim.
Ako se u međuvremenu neka norma ili propis stavi van snage, vrijedi zamjenjujuća norma ili propis.
Izvođač je dužan prije početka radova provjeriti na licu mjesta uvjete za izvođenje: ispravnost mjera podloga i otvora
ravninu podloge, kvaliteta podloge. Eventualne neravnine mogu biti najviše 1 cm/m2 za podno oblaganje.
Podloga za podni sustav mora biti:
* | homogena
* | suha i čvrsta (max. površinska vlaga 4,0%)
* | ravna i bez šupljina na površini
* | slobodna od ulja i masti, prašine, rastresitih ili trošnih čestica
* | izvedena u projektiranim padovima ili slično
Slojevi poda polažu se samo na posve suhu i očišćenu podlogu kod temperature koju definira proizvođač i
materijal odabranog podopolagačkog sistema. Svi slojevi moraju biti izvedeni sukladno specifikaciji proizvođača te
vođeni projektnom dokumentacijom.
Izvođač je dužan ponuditi i izvesti sve komponente poda koje zahtjeva tehnologija izvođenja predmetnog
poda, bez obzira dali su detaljno specificirane u pripadajućoj troškovničkoj stavci.
Obračun rada:
Obračun podopolagačkih radova vrši se po metru kvadratnom, uključujući sav materijal, rad, pribor za izvođenje
i skelu, ako u opisu stavke nije drugačije navedeno.
GIPSARSKI RADOVI
Opći uvjeti:
Pri izvedbi gipsarskih radova izvođač je dužan pridržavati se svih uvjeta i opisa u troškovniku, kao i važećih propisa
i to posebno:
| ● | Tehnički propis za građevinske konstrukcije (NN 17/17, 75/20, 07/22)
| ● | Tehnički propis o građevnim proizvodima (NN 35/18, 104/19, 103/2024)
| ● | Posebna uputstva proizvođača
| ● | Zakon o zaštiti na radu (NN 71/14, 118/14, 154/14, 94/18, 96/18)
Materijali:
Svi ugrađeni materijali moraju biti u skladu sa smjernicama i zahtjevima iz normi koje su navedene u Tehničkom
propisu o građevnim proizvodima, te drugim važećim normama za to područje.
Ako se u međuvremenu neka norma ili propis stavi van snage, vrijedi zamjenjujuća norma ili propis.
Za suhe prostore: upotrebljavaju se standardne gips kartonske ploče
Za vlažne prostore - mali % vlage: upotrebljavaju se impregnirane ploče
Za vlažne prostore - veliki % vlage: upotrebljavaju se cementne ploče
Za prostore s protupožarnim zahtjevima: upotrebljavaju se protupožarne gips kartonske ploče
Prije početka radova izvoditelj je dužan provjeriti na gradilištu dali su osigurani svi uvjeti za njegov nesmetan rad.
Ustanove se veće razlike koje bi utjecale na njegov rad dužan je o tome obavijestiti projektanta i nadzornog inženjera i
zatražiti rješenje. U slučaju da izvođač upotrijebi drugu vrstu materijala nego što je određeno projektom ili radove loše
izvede dužan je na zahtjev nadzornog inženjera odstraniti nepropisno izveden materijal i zamijeniti sa propisanim.
Izvođač mora upotrijebiti materijal koji u svemu (vrsti, boji i kvaliteti) odgovara uzorku što ga odabere projektant.
Sva učvršćenja i nosive potkonstrukcije moraju biti izvedene tako da su osigurane od bilo kakvog pomicanja, a da
pojedini dijelovi mogu nesmetano se pomicati uslijed promjene temperature.
U slučaju da kod izrade zidova od gips ploča dođe do oštećenja drugih dijelova zgrade izvođač je dužan otkloniti
nastalo oštećenje o vlastitom trošku.
Visine:
Ako nisu navedene visine, tada se smatra da su zidovi kalkulirani, ovisno o njihovoj konstrukciji, do
maksimalno dozvoljene visine zida prema ONORM B 3415 ili jednakovrijedno. Za visine preko 3,2 m zaračunava se doplata koja uključuje
eventualne troškove skele. Doplata se zaračunava za cijelu površinu onih zidova koji prekoračuju graničnu visinu.
Metalni profili:
Potkonstrukcija iz pocinčanih čeličnih profila sa štancanim otvorima za vodovodne ili električne instalacije je čvrsto
postavljena. Svi učvrsni elementi, kao što su vijci i čavli, pocinčani su ili fosforizirani. Spoj s konstrukcijom odvojiti
brtvenom trakom. Lim za profile debljine je od min. 0,6 mm.
Priključci:
Sve priključne površine na zidovima, na stropu ili podu izvode se s brtvenom trakom.
Izolacijski sloj:
Izolacijski sloj se postavlja po čitavoj površini i osigurava se od micanja. Ako nije drugačije navedeno mogu se
koristiti izolacijske ploče mineralne vune (MW).
Razred vatrootpornosti:
Dokaz za postizanje zahtijevanih razreda vatrootpornosti za zidnu konstrukciju osigurava izvođač radova putem
atesta ovlaštene institucije, ako razred vatrootpornosti ne proizlazi iz normi: ONORM B 3800 / HRN U.J1.090 / DIN 4102 ili jednakovrijedno.
Obrada površina sukladno HRN EN 13963 ili jednakovrijedno:
K1 ili jednakovrijedno
Stupanj K1 ili jednakovrijedno zadovoljava zahtjeve prema površinama gipskartonskih sustava bez posebnih opisa. Primjena se
odnosi uglavnom na područje površina ispod keramičkih pločica ili drugih vrsta završnih dekorativnih zidnih obloga
koje u potpunosti prekrivaju površinu suhomontažnog sustava, npr. pregradnog zida ili zidne obloge. Kod višeslojne i
izvedbe je bitno napomenuti da se spojevi ploča kod zahtjeva za povišenom zvučnom izolacijom ili vatrootpornošću
svakako trebaju zapuniti.
K2 ili jednakovrijedno
Stupanj kvalitete K2 ili jednakovrijedno predstavlja uobičajenu vrstu obrade površine kod koje se obrađuje samo površina na
udaljenosti od približno 20 cm lijevo i desno od spoja dvaju ploča, kako bi se ublažio prijelaz prema površini gips
kartonske ploče. Ovako obrađena površina može biti pogodna za uobičajene završne premaze koji se nanose valjkom i
li za lijepljenje tapeta
K3 ili jednakovrijedno
Stupanj kvalitete K3 ili jednakovrijedno je u troškovnicima završnih radova posebno opisan postupak završne obrade zidnih ili
stropnih površina i predstavlja zahtjev za izradom visokokvalitetne površine. Takva je površina pogodna za nanošenje
posebnih premaza koji ne dopuštaju neravnine na podlozi ili za primjenu uobičajenih talijanskih tehnika završne obrade
ploha. U pravilu postupak obuhvaća zaglađivanje cijele površine s jednim slojem debljine od približno 1 – 2 mm, što
ovisi o vrsti upotrebljenog materijala
K4 ili jednakovrijedno
Stupanj kvalitete K4 ili jednakovrijedno podrazumijeva izradu izuzetno glatke i ravne površine koja zadovoljava i najviše zahtjeve.
Vrhunski obrađena površina potrebna je u prostorima u kojima prevladavaju nepogodni uvjeti rasvjete. Takva vrsta
završne obrade koristi se prije nanošenja metaliziranih premaza ili posebnih tankih dekorativnih tapeta te za ostvarenje
raznih drugih umjetničkih i interijerskih izražaja. Radovi za ostvarenje kvalitete stupnja K4 u pravilu zahtijevaju
zaglađivanje u minimalno dva sloja, uz stalnu provjeru glatkoće. Zahtjev za kvalitetom K4 je također posebno naveden
u opisu radova
Instalacije:
Radovi za prilagodbu na instalacijske i ugradbene dijelove, koji su ugrađeni prije oblaganja, posebno se ne
obračunavaju.
Prekidi rada:
Prekidi rada (vrijeme čekanja) koji su posljedica instalacijskih radova ukalkulirani su u jedinične cijene.
Obračun rada:
Obračun izrade gips zidova vrši se po metru kvadratnom ili po metru dužnom ovisno o vrsti obloge i rada, uključujući
sav materijal, rad, pribor za izvođenje i skelu, ako u opisu stavke nije drugačije navedeno.
| m2 | - | sve obložne površine zidova
| m1 | - | špalete, čela zidova, gornje plohe parapeta, ako su posebno specificirani troškovnikom
Odbitak otvora:
Izrada svijetlog otvora za dovratnik ili druge prodore do površine od 2,5 m2 posebno se ne zaračunava, ali se
zato ne odbija površina tog otvora. Kod svijetlog otvora ili prolaza većih od 2,5 m2 odbijaju se površine otvora, ali se
posebno zaračunava izrada slijepog otvora. Postavljanje dovratnika i izrada obloge s gips kartonskim pločama posebno se
zaračunava.
SPUŠTENI STROPOVI
Opći uvjeti:
Pri izvedbi radova na spuštenim stropovima izvođač je dužan pridržavati se svih uvjeta i opisa u troškovniku, kao i
važećih propisa i to posebno:
| ● | Tehnički propis za građevinske konstrukcije (NN 17/17, 75/20, 07/22)
| ● | Tehnički propis o građevnim proizvodima (NN 35/18, 104/19, 103/2024)
| ● | Posebna uputstva proizvođača
| ● | Zakon o zaštiti na radu (NN 71/14, 118/14, 154/14, 94/18, 96/18)
Materijali:
Svi ugrađeni materijali moraju biti u skladu sa smjernicama i zahtjevima iz normi koje su navedene u Tehničkom
propisu o građevnim proizvodima, te drugim važećim normama za to područje ili jednakovrijednim.
Ako se u međuvremenu neka norma ili propis stavi van snage, vrijedi zamjenjujuća norma ili propis.
Prije početka radova izvoditelj je dužan provjeriti na gradilištu dali su osigurani svi uvjeti za njegov nesmetan rad.
Ustanove se veće razlike koje bi utjecale na njegov rad dužan je o tome obavijestiti projektanta i nadzornog inženjera i
zatražiti rješenje. U slučaju da izvođač upotrijebi drugu vrstu materijala nego što je određeno projektom ili radove loše
izvede dužan je na zahtjev nadzornog inženjera odstraniti nepropisno izveden materijal i zamijeniti s propisanim.
Izvođač mora upotrijebiti materijal koji u svemu (vrsti, boji i kvaliteti) odgovara uzorku što ga odabere projektant.
Sva učvršćenja i nosive potkonstrukcije moraju biti izvedene tako da su osigurane od bilo kakvog pomicanja, a da
pojedini dijelovi mogu nesmetano se pomicati uslijed promjene temperature.
U slučaju da kod izrade spuštenih stropova dođe do oštećenja drugih dijelova zgrade izvođač je dužan otkloniti
nastalo oštećenje o vlastitom trošku.
Obračun rada:
Obračun izrade spuštenih stropova vrši se po metru kvadratnom ili po metru dužnom ovisno o vrsti obloge i rada,
uključujući sav materijal, rad, pribor za izvođenje i skelu, ako u opisu stavke nije drugačije navedeno.
ČELIČNE KONSTRUKCIJE
Opći uvjeti:
Pri izvedbi radova na čeličnim konstrukcijama izvođač je dužan pridržavati se svih uvjeta i opisa u troškovniku, kao i
važećih propisa i to posebno:
| ● | Tehnički propis za građevinske konstrukcije (NN 17/17, 75/20, 07/22)
| ● | Tehnički propis o građevnim proizvodima (NN 35/18, 104/19, 103/2024)
| ● | Posebna uputstva proizvođača
| ● | Zakon o zaštiti na radu (NN 71/14, 118/14, 154/14, 94/18, 96/18)
Materijali:
Svi ugrađeni materijali moraju biti u skladu sa smjernicama i zahtjevima iz normi koje su navedene u Tehničkom
propisu o građevnim proizvodima, te drugim važećim normama za to područje ili jednakovrijednim.
Ako se u međuvremenu neka norma ili propis stavi van snage, vrijedi zamjenjujuća norma ili propis.
Kontrola čelične konstrukcije:
Prije izrade čelične konstrukcije izvođač je dužan izraditi plan rad po pojedinim fazama, iz kojeg će biti vidljiva
tehnologija zavarivanja, tehnologija spajanja te primijenjena oprema. Materijal za zavarivanje treba odgovarati
osnovnom materijalu. Pri izradi čelične konstrukcije treba neprekidno kontrolirati kvalitetu i rad putem ovlaštenih
predstavnika investitora i izvođača radova.
Izvođač je dužan voditi dnevnik izrade čelične konstrukcije s upisom podataka vezanih za izradu pojedine
pozicije s podacima o kvaliteti osnovnog i spojnog materijala, porijeklu materijala i dokazima kvalitete.
Posebno treba voditi dnevnik zavarivanja kao i dnevnik izvedene zaštite čelične konstrukcije.
U dnevnik zavarivanja potrebno je upisati podatke o zavarivanju, propisanoj kvaliteti vara, elektrodama i žicama
za zavarivanje, variocima te postignutim rezultatima ispitivanja.
U dnevnik zaštite od korozije treba evidentirati podatke o preuzimanju očišćene čelične površine prije postupka
same antikorozivne zaštite od strane ovlaštene stručne institucije.
Prije nanošenja zaštite ud korozija konstrukciju preuzimaju ovlašteni predstavnici investitora i izvođača, o čemu
treba biti sačinjen zapisnik o preuzimanju.
Zaštita čeličnih konstrukcija od korozije:
Svi radovi za zaštitu čeličnih konstrukcija od korozije treba izvoditi prema važećim HRN EN ili jednakovrijednim normama.
Svi čelični dijelovi fasadne konstrukcije moraju biti vruće pocinčani slojem cinka debljine 125 mikrona ili u
debljini minimalno 300 g/m2. Priprema površine za anti korozivnu zaštitu treba biti prema uputi proizvođača, a u skladu
s odabranom tehnologijom zaštite.
Konstrukcija mora biti oblikovana tako bude što otpornija utjecaju korozije. Treba izbjegavati udubljenja,
mrtve kuteve, svi dijelovi moraju biti pristupačni, a s površina voda mora brzo otjecati. Konstrukcija mora očišćena
od mrlja, masnoća, te otprašena komprimiranim zrakom, te zaštićena do ugradnje na predviđeno mjesto.
Protupožarna zaštita čeličnih konstrukcije:
Projektirana vatrootpornost čelične konstrukcije mora se postići adekvatnom zaštitom.
Proračun otpornosti na požar nosivih konstruktivnih elemenata izloženih standardnom požaru, i/ili njihova
adekvatna zaštita (u skladu s važećim propisima i normama) sastavni je dio glavnog projekta mehaničke otpornosti
i stabilnosti.
Prilikom tehničkog pregleda, a radi dokazivanja projektirane vatrootpornosti, potrebno je dostaviti pozitivno
završno izvješće izvoditelja radova, pozitivno završno izvješće nadzornog inženjera, te pozitivno završno izvješće
revidenta za mehaničku otpornost i stabilnost, kojima će se potvrditi da izvedena čelična konstrukcija ima projektiranu
vatrootpornost.
Kontrola izvođenja, prijam radova i održavanje:
Za izvođenje radova na zaštiti čelične konstrukcije moraju se upotrebljavati samo atestirani materijali s
atestom izdanim od ovlaštene organizacije. Klasa izvođenja čelične konstrukcije EXC2 ili jednakovrijedno.
U tijeku izvedbe zaštite moraju se kontrolirati sve faze radova.
Čelična konstrukcija ne može se pustiti u funkciju ako propisna zaštita nije izvedena u skladu s projektom.
Tijekom eksploatacije čelične konstrukcije antikorozivna zaštita se mora održavati u ispravnom stanju, te se
povremenim pregledima utvrđuje stvarno stanje zaštite.
Transport i uskladištenje konstrukcije:
Čelična konstrukcija se prevozi se u skladu s odredbama propisa o gabaritima i prometnim uvjetima
transporta u cestovnom i željezničkom prometu.
Mjesta za pričvršćenje opreme za dizanje mora se nalaziti na dijelu konstrukcije koji neće izazvati deformacije
osnovne konstrukcije. Za vrijeme skladištenje i transporta treba osigurati nalijeganje konstrukcije na drvenim
podmetačima i razupiračima da ne dođe do oštećenja konstrukcije.
Izvođenje i montaža konstrukcije:
Montažu konstrukcije obaviti prema Pravilniku o tehničkim mjerama i uvjetima za montažu čeličnih
konstrukcija (Sl.l. SFRJ 29/1970).
Prije montaže čelične konstrukcije moraju se prekontrolirati geodetski podaci koji određuju položaj objekta
u prostoru. Prije izvođenja radova na montaži izvoditelj je dužan izraditi plan montaže iz kojeg će biti vidljiv redoslijed
montaže kao i pomoćna sredstva za montažu ( dizalice, skele, i sl.). U planu montaže moraju biti vidljive kontrole u
pojedinim fazama montaže. Ukoliko se pri montaži spajanje konstrukcije vrši zavarivanjem potrebno je izraditi plan
zavarivanja. O izvođenju radova na montaži čelične konstrukcije izvoditelj radova dužan je voditi dnevnik montaže.
U dnevnik montaže se upisuju podaci o montažnim spojevima, izvođenju radova zavarivanja montažnih spojeva kao i
radovi na zaštiti konstrukcije od korozije.
Izvoditelj radova dužan je prije početka radova izraditi i predočiti projektantu konstrukcije:
* | planove redoslijeda zavarivanja
* | plan montaže konstrukcije u kojem će biti razrađen način i redoslijed montaže
Prije početka radova izvoditelj je dužan pribaviti i staviti na uvid sljedeće dokumente:
* | ateste materijala od kojih će biti izrađena čelična konstrukcija
* | ateste za spojni materijal (vijci, elektrode)
* | ateste zavarivača koji će raditi na ovoj konstrukciji
Preporučuje se da spajala: vijci i trnovi imaju klasu čvrstoće 8.8. ili jednakovrijedno.
Poslije završetka radioničkih radova na dijelovima konstrukcije mora se izvršiti geometrijska kontrola i po
potrebi probno sklapanje, o čemu se vodi zapisnik koji ovjerava nadzorni inženjer.
Djelatnici na montaži moraju biti osposobljeni za rad na visini. Izvoditelj je dužan izraditi plan zaštite na
radu sa svim mjerama sukladno Zakonu o zaštiti na radu.
Preuzimanje čelične konstrukcije:
Preuzimanje čelične konstrukcije vrši se postupno i to radova koji se pokrivaju pa kasnije postaju nevidljivi
te konačno preuzimanje čelične konstrukcije od ovlaštenih predstavnika investitora i izvođača, s izradom zapisnika o
preuzimanju.
Izvedbeni projekt čelične konstrukcije:
Proračun čelične konstrukcije i prostorne čelične konstrukcije, radioničke nacrte izrađuje izvođač čelične konstrukcije.
Obračun rada:
Obračun izrade čelične konstrukcije vrši se po kilogramu ugrađene konstrukcije, uključujući sav materijal, rad,
pribor za izvođenje i skelu, ako u opisu stavke nije drugačije navedeno.
OPREMANJE
Građevinski dijelovi i materijali korišteni u zgradi koji mogu doći u kontakt sa korisnicima emitiraju manje od 0,06 mg formaldehida po m3 materijala ili komponente i manje od 0,001 mg kategorija 1A i 1B kancerogeni hlapljivi organski usporedivim standardiziranim uvjetima ispitivanja i metodom određivanja.
Građevinski dijelovi i materijali koji se ugrađuju ne sadrže azbest niti tvari koje izazivaju veliku zabrinutost, kako je utvrđeno na temelju popisa tvari za koje je potrebno odobrenje iz Priloga XIV. Uredbi (EZ) br. 1907/2006.
Opći uvjeti - Projektirana oprema
Za izvedbu radova prema opisu stavaka iz Knjige specifikacija mogu se upotrebljavati samo materijali koji odgovaraju hrvatskim i europskim normama ili jednakovrijednima te posjeduju sve potrebne sukladnosti i dokaze kvalitete.
Izvođač je dužan izraditi detaljnu radioničku dokumentaciju za sve elemente namještaja (opreme), izraditi uzorke karakterističnih detalja te sve uzorke materijala dati projektantu i investitoru na uvid i odabir, a dotični element opreme izraditi nakon pismenog odobrenja projektanta i investitora. Izrada opreme od materijala koji nije pismeno odobren, neće se moći ugraditi, a ponovna izrada ide na teret izvođača.
· | Sve stavke uključuju montažu ili postavu artikala na definiranu poziciju
· | Obavezno zaštiti prethodne radove i zbrinuti otpad od ambalaže
· | Sve mjere kontrolirati na objektu - obavezna izmjera
· | Svi uzorci custom-made (izrada po nacrtu) elemenata obavezno moraju biti ovjereni
od strane projektanta radi usklađivanja s ostalim elementima građevine i/ili interijera.
Izvoditelj radova na opremanju dužan je kod izvedbe pojedinih vrsta radova odnosno elemenata unutarnjeg uređenja dogovorno uskladiti radove s izvođačima ostalih radova. Ukoliko se pojavi neusklađenost u nekim dijelovima između projektom definiranog unutarnjeg uređenja i stvarnog stanja na gradilištu izvoditelj radova dužan je na vrijeme o tome obavijestiti investitora i projektanta odnosno zatražiti objašnjenje i upute za izvođenje. Izvoditelj radova dužan je pregledati sve podloge prije izvođenja određene vrste radova i o eventualnim neispravnostima obavijestiti investitora odnosno zatražiti da prethodni izvoditelj otkloni nedostatke o svom trošku.
Prije početka izvođenja radova iz pojedinih stavaka treba konzultirati nadzornog inženjera odnosno projektanta. Izvoditelj je dužan prije primopredaje radova otkloniti sve eventualne nedostatke. Ako to ne učini investitor može otkanjanje nedostataka povjeriti trećoj strani, a na trošak generalnog izvoditelja. Prije početka izrade opreme po ovom troškovniku izvoditelj je dužan dostaviti voditelju projekta naručitelja, projektantu i nadzoru na suglasnost sve uzorke materijala koji upotrebljava u proizvodnji i opremi.
UZORCI:
Za svu ugrađenu opremu i materijale, mora se dostaviti uzorak projektantu na ovjeru. Dostavljeni uzorak mora biti: adekvatne veličine i kvalitete da jasno prikaže funkcionalne karakteristike materijala, boje i uzorke (šare / mustre).
Kada dimenzija uzorka nije specificirana, pretpostavljena dimenzija je A04 (210x297 mm). Kod uzoraka standardnih jedinica ili veličina - potrebno je dostaviti minimalno 3 pojedinačne jedinice po boji ili mustri. Kod uzoraka s različitim bojama i obradama potrebno je dostaviti puni asortiman boja / uzoraka.
Izvoditelj je obvezan izraditi radioničke nacrte. Nakon što su potvrđeni uzorci i nacrti izvoditelj je dužan pozvati projektanta i investitora na pregled gotove opreme u radionici. Nakon uspješnog pregleda u radionici izvršiti će se montaža cjelokupne opreme. Tada će se dati konačna suglasnost za izvedbu.
Ukoliko postoje bilo kakve nejasnoće u opisima izrade i montaže opreme ponuditelj je dužan zatražiti pojašnjenje od Naručitelja, jer se iz tog razloga izabranom izvoditelju neće prihvatiti nikakve nadoplate.
Ugovorene jedinične cijene pojedinih stavaka vrijede za cijeli objekt bez obzira na katnost, visinu prostorija ili sl. gdje se vrši dotični rad. Cijenom pojedine stavke obuhvaćen je kompletan materijal i rad u potpunosti tj. glavni materijal i pomoćni materijal koji nije uvijek imenovan (spojna sredstva, pokrovni profili ili sl.), kao i sav rad na izvedbi, montaži i razmještaju pojedine stavke te transport materijala do gradilišta, skela, prijenos po objektu, deponiranje, uskladištenje odnosno čuvanje od oštećenja, troškovi zaštite na radu, grubo i fino čišćenje po završenom radu te popravci i štete na vlastitom ili tuđem radu učinjeni nepažnjom, funkcionalno ispitivanje namještaja do njegove potpune gotovosti i uporabljivosti. Izvedbu vršiti prema tehničkim propisima, sa montažom pomoću kvalificirane i stručne radne snage, a u skladu sa važećim propisima i standardima. Za sve radove koji nisu obuhvaćeni ovim troškovnikom, ali su za dovršenje objekta neophodni, mora se pravovremeno prije njihovog izvođenja sastaviti dodatna ponuda i dati na uvid i odobrenje investitoru.
Jedinična cijena obuhvaća:
a) | kontrola mjera u naravi bez posebne naknade, a prije početka izvođenja radova
b) | troškovi ispitivanja kvalitete materijala tijekom izvođenja
c) | pribavljanje atesta za pojedine vrste materijala,
d) | izradu potkonstrukcije od punog drveta ili metala, oblogu potkonstrukcije završnim obradama, sav spojni i pričvrsni materijal, sve pokrovne i rubne lajsne kao i sidrenje elemenata u konstrukcije objekta.
e) | dobavu i ugradnju (dostavu) kompletnog gotovog elementa iz opisa pojedine stavke do njegove potpune uporabljivosti (funkcionalnosti)
f) | sve pripremne i međufaze rada potrebne za korektno dovršenje stavke prema pravilima struke i važećim propisima bez obzira da li je sve to napomenuto u pojedinoj stavci
g) | sav potreban okov, spojni i pričvrsni materijal renomiranih proizvođača za besprijekornu upotrebu pojedinog stolarskog elementa bez obzira da li je u pojedinim stavkama sve iskazano.
h) | kompletnu završnu obradu
i) | razradu detalja u fazi izvođenja - dogovorno s projektantom i Investitorom
j) | izradu radioničke dokumentacije
k) | predočenje uzoraka materijala projektantu
l) | uredno izvedene međusobne spojeve pojedinih stavaka unutar ove grupe radova ili raznovrsnih grupa radova sa svim pokrovnim, brtvenim elementima
Gotova oprema preuzima se putem zapisnika, i to postavljena, montirana i funkcionalno ispitana u očišćenoj prostoriji. Sve uočene nedostatke izvoditelj je dužan ukloniti ili radove ponovno izvesti u traženoj kvaliteti u roku od 10 dana od dana sastavljanja zapisnika, a kasnije uočene nedostatke 15 dana nakon poziva, a sve navedeno izvesti o svom trošku.
Izvoditelj je obvezan sve mjere provjeriti na građevini, te zajedno s glavnim izvoditeljem građevinsko-obrtničkih i instalaterskih radova i s projektantom / nadzorom uskladiti sve mikrolokacije instalacija, detalje završnih obrtničkih radova i tonove boja završnih obrada zidova, stolarije podova i ostalog što je vidljivo.
Sve razlike u količinama obračunati će se prema stvarno izvršenim količinama.
Više radnje u stavkama koje su predviđene troškovnikom obračunati će se po ugovorenim jediničnim cijenama.
Dodatni nepredviđeni radovi obračunat će se prema naknadnom dogovoru između investitora i izvoditelja, a prema stvarno izvršenim količinama te uz odobrenje nadzornog inženjera.
Obračun količina vršiti će se prema važećim građevinskim normama.
Radove izvoditi prema detaljnim izmjerama na gradilištu! Izvoditelj se dužan dogovoriti s investitorom i nadzorom oko organizacije rada, pristupa prostorima koje oprema, zaštititi sve površine od oštećenje preko kojih komunicira, a koje se ne uređuju, te sve uredno očistiti i vratiti u prvobitno stanje nakon završenih radova. Isto se odnosi i prigodom možebitnih popravaka.
Pri radu treba obavezno primjenjivati sve potrebne mjere zaštite na radu sukladno "Zakonu o zaštiti na radu" (NN 71/14, 118/14, 154/14 94/18, 96/18), "Pravilniku o zaštiti na radu na privremenim gradilištima" (NN 48/18), "Pravilniku o uporabi osobne zaštitne opreme" (NN 05/21), te zaštite od požara sukladno "Zakonu o zaštiti od požara" (NN 92/10, 114/22).
Ukoliko se isporučitelj ne pridržava ovih pravila može mu se zabraniti daljnji rad dok ga ne organizira u skladu sa važećim zakonima i pravilnicima. Prilikom montaže i razmještaja namještaja, isporučitelj treba zaštititi sve susjedne plohe, dijelove konstrukcije i prethodno izvedene radove na prikladan način, a u skladu s pravilima zaštite na radu, tako da ne dođe do oštećenja navedenoga.
Troškove zaštite treba isporučitelj uračunati u jediničnu cijenu. Ukoliko ipak dođe do oštećenja prethodno izvedenih radova za koje je odgovoran isporučitelj ili njegov kooperant, dužan je iste o svom trošku dovesti u stanje prije oštećenja ili naručiti iste radove kod drugog izvoditelja na svoj teret. Popravak treba izvesti u primarno određenom roku ili dogovorno.
Opći uvjeti - Gotova oprema
Ovi opći uvjeti sastavni su dio troškovnika i u svemu ih se treba pridržavati. Sve moguće nejasnoće u opisu stavki troškovnika ponuditelj je obvezan riješiti prije predavanja ponude s Naručiteljem. Naknadno pozivanje na nejasnoće u troškovniku neće biti priznato niti uvaženo kao razlog za promjenu cijena ili rokova, ili bilo koje ustupke u uvjetima. Prije početka ugradbe opreme po ovom troškovniku izvođač je dužan dostaviti projektantu / nadzoru i investitoru, odnosno opunomoćenom predstavniku investitora na suglasnost sve uzorke materijala koji upotrebljava u proizvodnji i opremi. Prije nabave opreme obavezna je izmjera na licu mjesta.
Sve stavke troškovnika podrazumijevaju nabavu, isporuku, montažu i razmještaj potrebnog specificiranog materijala na samoj lokaciji, izvedbu prema tehničkim propisima, sa montažom pomoću kvalificirane i stručne radne snage, a u skladu sa važećim propisima i standardima.
Kod davanja ponuda, isporučitelj mora, u slučaju kad to nije posebno naznačeno pojedinom stavkom troškovnika, za svaku pojedinu stavku ukalkulirati sav potreban rad do konačne montaže i razmještaja opreme sukladno pravilima struke.
Isporučitelj je obvezan prije isporuke robe izvršiti izmjeru na licu mjesta, pregledati prostorije. Sav rad i materijal vezan uz nabavu, isporuku, montažu i razmještaj uključeni su u ugovorenu cijenu.
Sva oprema kod dostave i prilikom ugradnje mora biti zaštićena, kako tijekom i nakon ugradbe ne bi došlo do njenog oštećenja.
Kvaliteta svih materijala koji se ugrađuju mora biti dokazana atestima.
Po završetku montaže i razmještaja namještaja, ali i u toku radova isporučitelj je dužan počistiti prostor i susjedne prostore, plohe koje je svojim radom zaprljao, ili iste radove dogovoriti s drugim izvoditeljem, a sve na svoj trošak uključivo s odvozom sveg otpadnog materijala ili opreme s gradilišta.
Zbrinjavanje otpada obaveza je izvoditelja radova.
Po završetku radova kvalitetu isporučene robe treba isporučitelj ustanoviti zapisnički s investitorom. Ukoliko se ustanovi da su radovi i oprema izvedeni nekvalitetno, izvoditelj je dužan iste ponovo izvesti u traženoj kvaliteti ili iste naručiti kod drugog isporučitelja, a sve u najkraćem dogovorenom roku i na svoj trošak. Isporučitelj je dužan isporučiti, montirati i razmjestiti prema funkcionalnoj shemi svu opremu iz troškovnika.
UZORCI:
Za svu ugrađenu opremu, materijale, mora se dostaviti uzorak projektantu na ovjeru.
Dostavljeni uzorak mora biti: adekvatne veličine i kvalitete da jasno prikaže funkcionalne karakteristike materijala, boje i uzorke (šare / mustre).
Kada dimenzija uzorka nije specificirana, pretpostavljena dimenzija je A04 (210x297 mm).
Kod uzoraka standardnih jedinica ili veličina - potrebno je dostaviti mininmalno 3 pojedinačne jedinice po boji ili mustri.
Kod uzoraka s različitim bojama i obradama potrebno je dostaviti puni asortiman boja / uzoraka.
Ukoliko isporučitelj isporuči robu na neodgovarajući način i od neodgovarajućih materijala koji ne odgovara odobrenom uzorku, dužan je na svoj trošak izvesti iste iz materijala tražene kvalitete i na opisan način, uz prethodno otklanjanje nekvalitetnih dijelova.

## 2.1 OU GOR
OPĆI UVJETI TROŠKOVNIKA
GRAĐEVINSKI RADOVI
B. | OBRTNIČKI RADOVI
ZIDARSKI RADOVI
ASFALTERSKI RADOVI
IZOLATERSKI RADOVI
KROVOPOKRIVAČKI RADOVI
LIMARSKI RADOVI
STOLARSKI RADOVI
BRAVARSKI RADOVI
ALUMINIJSKI RADOVI
STAKLARSKI RADOVI
SOBOSLIKARSKI I LIČILAČKI RADOVI
FASADERSKI RADOVI
KERAMIČARSKI RADOVI
PODOPOLAGAČKI RADOVI
GIPSARSKI RADOVI
ČELIČNE KONSTRUKCIJE
OPREMANJE
RUŠENJE
Opći uvjeti:
Prilikom uklanjanja građevine ili njezinog izvođač radova mora se pridržavati svih uvjeta i opisa u projektnoj
dokumentaciji kao i važećih propisa i normi.
| ● | Zakon o zaštiti na radu (NN 71/14, 118/14, 154/14, 94/18, 96/18)
| ● | Zakon o gospodarenju otpadom (NN 84/21, 142/23)
| ● | Pravilnik o građevnom otpadu i otpadu koji sadrži azbest (NN 69/16)
| ● | Pravilnik o gospodarenju posebnim kategorijama otpada u sustavu Fonda (NN 124/23)
| ● | Pravilnik o zaštiti na radu na privremenim gradilištima (NN 48/18)
Za rušenje objekta ili nekog njegovog dijela, bez obzira da li se rušenje vrši ručno, pomoću strojeva ili miniranjem,
mora se prethodno izraditi odgovarajući program radova i mjera zaštite na radu, zavisno od vrste objekta i stupnja
opasnosti koje pri tom radu prijete.
Prije rušenja mora se radno područje ograditi zaštitnom ogradom ili osigurati na odgovarajući način, ovisno o načinu
rušenja. Zaštita mora trajati do završetka radova na uklanjanju građevine.
Pregledom cesta i utvrđivanjem njihove nosivosti mora se odrediti transportni put do odlagališta građevinskog
otpada.
Rušenje objekta smije se vršiti samo s radnicima stručno osposobljenim i obučenim za odnosni način rušenja i pod
neposrednim i stalnim nadzorom određene stručne osobe na radilištu.
Ručno rušenje objekta mora se izvoditi postepeno odozgo naniže. Pojedini dijelovi zidova i dimnjaci ne smiju se
ostavljati neporušeni, nego se moraju rušiti istovremeno s ostalim dijelovima objekta.
Rušenje međukatne odnosno tavanske konstrukcije smije otpočeti tek po rušenju i uklanjanju svih porušenih dijelova
iznad nivoa te konstrukcije.
Ručno rušenje slobodno stojećeg zida (obimni i pregradni zid, ograda, stup i slično) smije se izvoditi samo pomoću
odgovarajućih radnih skela.
Rušenje zidova potkopavanjem, zabranjeno je.
Demontirane grede, nosači i drugi teški ili glomazni dijelovi konstrukcije smiju se s građevine uklanjati odnosno
spuštati samo uz pomoć dizalica određenih nosivosti.
Građevinska šuta mora se polijevati tijekom rušenja i utovara, da se okoliš osigura od onečišćenja.
Ako se rušenje građevine obavlja pomoću strojeva isti mora biti udaljen najmanje 1.5 visine građevine koja se ruši.
Kod uklanjanja građevina ne smije se utjecati na stabilnost okolnog i drugog zemljišta i/ili ispunjavanje bitnih zahtjeva
okolnih i drugih građevina, niti ugroziti javni interes na drugi način, a s građevnim otpadom nastalim uklanjanjem građevine
mora se postupati sukladno odredbama posebnog zakona.
Nakon rušenja zgrade gradilište mora biti očišćeno od građevinskog materijala i smeća.
Obračun rada:
Rad se obračunava po metru kubnom, metru kvadratnom, komadu i izvršenom radu, sve kao je specificirano u
pojedinoj stavci.
POSTOJEĆE INSTALACIJE
Prije početka rušenja izvođač mora naručiti od ovlaštenih komunalnih organizacija otpajanje i umrtvljivanje
postojećih priključaka struje, telefona, vode, kanalizacije i drugih instalacija ako postoje.
Otpajanje i umrtvljivanje instalacija obavezno izvodi ovlaštena komunalna organizacija, koja će o tome napisati zapisnik.
Izvođač je dužan zapisnike predati investitoru kod obračuna radova.
PRIJENOSI I TRANSPORTI
Opći uvjeti:
Prijenos građevinskog materijala obuhvaća ručni prijenos, prijenos kolicima, transporterom, dizalicom, kranom i sl.
Prijenos materijala vrši se horizontalno, po kosini (do 30%) i vertikalno. Za svaki radni proces treba unaprijed odrediti
vrstu horizontalnog i vertikalnog transporta. Uz vrstu transporta treba definirati i vrstu utovara / istovara.
Prijenosi i transporti mogu biti iskazani kao zasebni rad (stavka) ili prijenos i transport mogu biti uključeni u
obračunati rad.
Izbor transportnih sredstava i način transporta ovisi o vrsti i količini materijala, način utovara i istovara, duljine
prijevoza i mjesnih terenskih prilika.
PRIPREMNI RADOVI
Opći uvjeti:
Prilikom uređenja terena izvođač radova mora se pridržavati svih uvjeta i opisa u projektnoj dokumentaciji kao i
važećih propisa i normi.
| ● | Zakon o zaštiti na radu (NN 71/14, 118/14, 154/14, 94/18, 96/18)
Gradiva (materijali):
Ovi radovi vezani su za uspostavljanje i osposobljavanje terena za građevinsku djelatnost, a odnose se na rezanje
stabala, grana, čišćenje i sječenje šiblja, otkopavanje i vađenje panjeva i skidanje travnatih busena (humusni sloj) i
čišćenje gradilišta od svih nečistoća.
Na gradilištu se moraju, kako u pripremi tako i u izgradnji, organizirati i sprovoditi svi radovi tako da se ne ošteti
prirodna slika okoline, da se ne oštete razni uređaji ili komunalna infrastruktura (vodovod, kanalizacija, elektrorazvod i sl.).
Čišćenje terena sastoji se u vađenju šiblja, rušenju ograda, postojećih građevina i svih postrojenja koja bi ometala
izvršenje radova i građenje. Čišćenje obuhvaća i uklanjanje svega nepotrebnog materijala zaostalog nakon tih radova.
Obaranje drveća vrši se sječenjem drveća i vađenjem korijenja i panjeva. Poslije krčenja sve rupe treba ispuniti
zemljom. Izvođač mora rušiti stabla uz punu primjenu higijensko - tehničkih zaštitnih mjera i bez nanošenja štete susjednim
objektima i imovini uopće. Rušenjem stabala ne smiju se oštetiti stabla koja nisu predviđena za rušenje.
Obračun rada:
Uklanjanje grmlja i šiblja (do ø10 cm) obračunava se po četvornom metru očišćene zarasle površine.
Uklanjanje drveća i panjeva obračunava se po komadu, uzimajući u obzir debljinu (profil) stabla - mjereno na visini
jedan metar od zemlje i to: profili ø10 - 30 cm i profil veći od ø30 cm.
ZEMLJANI RADOVI
ISKOPI
Opći uvjeti:
Rad obuhvaća iskop zemlje raznih debljina i njegovo prebacivanje u stalno i privremeno odlagalište. Rad mora biti
obavljen u skladu s projektom, propisima, programom kontrole i osiguranje kakvoće (PKOK), projektom organizacije
građenja (POG) i zahtjevima nadzornog inženjera.
Svi iskopi moraju se izvesti prema planu iskolčenja, a radovi pojedine faze zemljanih radova moraju se obavezno
snimiti i uvesti u građevinsku knjigu. Iskop zemlje izvodit će se ručno i strojno. Van profilski iskop ide na teret izvođača,
te će se samo u iznimnim slučajevima nadzorni organ investitora priznati izvođaču vanprofilski iskop.
Iskopanu zemlju treba upotrijebiti za nasipavanje između temeljnih stopa, zidova građevine, za zatrpavanje rovova,
instalacijskih kanala, te za razna planiranja, a sve u skladu s projektom. Materijal koji se ugrađuje za nasipavanje treba
propisno nabijati da se postigne potrebna zbijenost propisana projektom.
Norma EC8 ENV 1998-1-1 (ili jednakovrijedna) razlikuje tri razreda tla :
| A | stjenovita tla, naslage krutog pijeska ili šljunka, prekonsolidirane gline,
| B | duboke naslage srednje zbijenog pijeska, šljunka ili srednje krutih glina,
| C | naslage rastresitog tla s mekim ili srednje krutim koherentnim slojevima.
Kod izvedbe zemljanih radova izvođač se mora pridržavati svih uvjeta i opisa iz troškovnika kao i važećih propisa i to
posebno:
| ● | Zakon o zaštiti na radu (NN 71/14, 118/14, 154/14, 94/18, 96/18)
Iskolčenje:
Izvođač će izvesti sva potrebna iskolčenja, biti odgovoran za izmjere, te poduzeti potrebnu predostrožnost provjere
dimenzija (širine, dubine, visinske kote, poprečni i uzdužni profili).
Pri iskolčenju treba posebnu pažnju posvetiti da ne bi došlo do povreda tuđeg prava i vlasništva. Izvođač je odgovoran
za eventualno diranje prava vlasništva susjeda.
Iskop terena:
Radove na otkopima i iskopima treba započeti po skidanju humusnog sloja i njegovog deponiranja na posebnu
deponiju, ako je humusni sloj potreban i pogodan za kasniju uporabu.
Iskop zemlje za kanalske rovove izvesti s pravilnim odsijecanjem bočnih strana i dna jame.
Odbacivanje iskopa minimalno 1,0 m od ruba iskopa. Ručno otkopavanje zemlje izvoditi obavezno odozgo na niže -
bez potkopavanja. Kopanje zemlje na dubinama većim od 1,0 m izvoditi obavezno pod nadzorom ovlaštene osobe.
Rovove i kanale izvoditi u širini koja osigurava nesmetan rad u njima. Pri strojnom iskopu treba voditi računa o
stabilnosti zemlje ispod stroja kao i o odlaganju iskopanog materijala na razmak koji ne ugrožava stabilnost bočnih strana
iskopa.
Oplata za razupiranje bočnih strana iskopa treba izlaziti minimalno 20 cm iznad ruba iskopa, kako bi se spriječio pad
i urušavanje materijala s terena u iskop (rov, kanal ili jamu). Eventualno ako je potrebno izvršiti osiguranje susjednih
građevina podzidavanjem.
Postojeće instalacije:
Pravila i propisi koji se odnose na pojedine vrste instalacija moraju se poštivati za vrijeme izvođenja radova. Instalacije
koje su u uporabi moraju se odgovarajući zaštititi od oštećenja, ukloniti ili premjestiti kako je naznačeno ili projektom
specificirano. 'Mrtve' instalacije treba odstraniti ili zatvoriti.
Izvođač radova dužan je izvijestiti nadzornog organa o položaju takvih instalacija.
Privremeni pristupi:
Svi pomoćni pristupi i prilazi, ceste i slično, za potrebe gradilišta uključeni su u jediničnu cijenu i neće se priznati kao
posebni troškovi.
Obračun rada:
Rad se plaća po kubičnom metru iskopa u sraslom stanju po jediničnim cijenama iz ugovora i to odvojeno za pojedine
kategorije materijala ("A", "B" i "C").
Obračun iskopa: širina/dužina temelja + 50 cm radnog prostora + propisani nagib bočnih strana iskopa.
Kut nagiba pokosa građevne jame (DIN 4124 ili jednakovrijedno):
| - | nevezano tlo: 450 |  | → | kategorija tla: C
| - | čvrsto i polučvrsto tlo: 600 |  | → | kategorija tla: B
| - | meka stijena: 800 |  | → | kategorija tla: A
| - | čvrsta stijena: 900 |  | → | kategorija tla: A
U jediničnu cijenu uračunati su svi radovi na uređenju i čišćenju građevinske jame, planiranje iskopanih i susjednih
površina, eventualna manja razupiranja, odvod oborinske vode, kao i crpljenje podzemne vode, te izvođač nema pravo
zahtijevati bilo kakvu dodatnu naknadu za taj rad.
TRANSPORT
Opći uvjeti:
Izbor transportnih sredstava i način transporta u zavisnosti je od vrste i količine iskopanog materijala, načina njegovog
utovara i istovara, daljine prijevoza i mjesnih terenskih prilika.
Vrstu transportnih sredstava bira izvoditelj radova i uračunava u svojoj jediničnoj cijeni.
Obračun rada:
Rad se plaća po kubičnom metru iskopa u sraslom stanju po jediničnim cijenama iz ugovora i to odvojeno za pojedine
kategorije materijala ("A", "B" i "C") i to na stvarno prevezenu određenu udaljenost.
TESARSKI RADOVI
Opći uvjeti:
Kod izvedbe tesarskih radova izvođač se mora pridržavati svih uvjeta i opisa iz troškovnika kao i važećih propisa i to
posebno:
| ● | Tehnički propis za građevinske konstrukcije (NN 17/17, 75/20, 07/22)
| ● | Tehnički propis o građevnim proizvodima (NN 35/18, 104/19, 103/2024)
| ● | Zakon o zaštiti na radu (NN 71/14, 118/14, 154/14, 94/18, 96/18)
OPLATA
Opći uvjeti:
Svi ugrađeni materijali moraju biti u skladu sa smjernicama i zahtjevima iz normi koje su navedene u Tehničkom
propisu o građevnim proizvodima, ili drugim važećim jednakovrijednim normama za to područje.
Ako se u međuvremenu neka norma ili propis stavi van snage, vrijedi zamjenjujuća norma ili propis.
Ovim uvjetima propisuje se način izrade i osobine materijala, čega se treba pridržavati kod izrade oplata, razupiranja
i sličnih radova.
Pri izradi oplata treba se pridržavati propisa iz Općih uvjeta (OU), te odredaba iz statičkog proračuna građevine.
Oplate i razna podupiranja moraju imati takvu sigurnost i krutost da bez slijeganja i štetnih deformacija mogu primiti
opterećenja i utjecaje koji nastaju za vrijeme izvedbe radova. Konstrukcije oplata moraju biti tako izvedene da osiguraju
punu sigurnost radnika i sredstava rada, kao i sigurnost prolaznika, prometa, susjednih građevina i općenitu potpunu
sigurnost gradilišta.
Gradiva:
Elementi za skele i oplate moraju zadovoljavati mjerodavne hrvatske i europske norme za to područje ili jednakovrijedne norme..
Korištenje građe dopušteno je više puta osim na onim dijelovima konstrukcije gdje se projektom izričito traži glatka
oplata. Kod normalne oporabe predviđa se:
|  |  | daske 48 mm, za oplatu | 5 | puta
|  |  | gredice raznih veličina, za oplatu | 5 | puta
|  |  | daske 24 mm, za podgrađu | 5 | puta
|  |  | gredice raznih veličina, za podgrađu | 10 | puta
|  |  | blažuj oplata, dobro održavana | 16 | puta
|  |  | tipske oplate (npr. Doka i sl) | 40 | puta
Kada se rabi građa bolje kakvoće od IV klase ili jednakovrijedno, višestrukost uporabe može se povećati za cca 25%.
Sav materijal potreban za izradu oplate treba pravovremeno dostavljati na gradilište u dovoljnoj količini.
Izrada:
Oplate moraju biti stabilne, otporne i dovoljno poduprte da se ne bi izvile ili popustile u bilo kojem pravcu. Oplate
moraju biti izgrađene točno prema mjerama označenim u crtežima plana oplate za pojedine dijelove konstrukcija koja će se
betonirati, sa svim potrebnim podupiračima. Unutarnje plohe oplate moraju biti ravne, bilo da su vodoravne, okomite ili
nagnute. Nastavci pojedinih dasaka ne smiju izlaziti iz ravnine, tako da nakon njihovog skidanja vidljive površine betona
budu ravne i s oštrim rubovima, te da se osigura dobro brtvljenje i sprečavanje deformacija. Za oplatu se ne smiju koristiti
materijali koji se ne bi mogli oprati s gotovog betona ili bi nakon pranja ostale mrlje na tim površinama. Oplatu za betonske
konstrukcije čije će površine ostati vidljive, potrebno je izvesti u glatkoj, blanjanoj ili profiliranoj građi, a sve prema
posebnom nacrtu oblikovanja betona.
Ako se u projektu traži blanjana oplate, onda treba koristiti daske istih širina, osim ako nije drugačije predviđeno,
s vidljivom strukturom drveta, a slaganje dasaka prema projektu ili uputi projektanta. Kada su betonskim zidovima i drugim
konstrukcijama predviđeni otvori i udubine za prolaz vodovodne i kanalizacijske cijevi, cijevi centralnog grijanja i sl., kao i
dimovodni i ventilacijski kanali i otvori, treba prije betoniranja izvesti otvore ili postaviti cijevi većeg profila, tako da se
predviđene instalacije mogu provući kroz konstrukciju i propisno zabrtviti.
Kod nastavljanja betoniranja po visini, prilikom postavljanja oplate za tu konstrukciju treba izvesti zaštitu već izvedenih
betonskih konstrukcija od procjeđivanja cementnog mlijeka. Neposredno prije početka ugrađivanja betona oplata se mora
temeljito očistiti.
Oplate moraju biti tako izvedene da se mogu skidati bez potresanja i oštećenja konstrukcije. Oplata se smije skinuti
tek nakon što ugrađeni beton postigne propisanu čvrstoću.
Pod skidanjem oplate podrazumijeva se odstranjivanje iste sa zidova ili konstrukcija, sa svim njenim elementima, te
slaganje i sortiranje na za to predviđenim mjestima. Također je uključeno i čišćenje dasaka, gredica, podupora i sl.,
vađenje čavala i skidanja mogućih ostataka stvrdnutog betona.
Obračun rada:
Oplata se obračunava u kvadratnim metrima razvijene širine, po ugovorenim jediničnim cijenama koje uključuju sav
rad, prijevoz i sve ostalo što je potrebno za potpunu dovršetak rada.
SKELE
Opći uvjeti:
Svi opći uvjeti za materijal i osobine (karakteristike) konstrukcije za oplate vrijede i za skele.
Izrada:
Izrada lakih pokretnih skela visine do 2,0 m uključena je u jediničnoj cijeni ostalih građevinskih radova i ne obračunava
se posebno.
Lake fasadne skele mogu se izrađivati od metalnih cijevi ili drveta, a sve prema tehnološkom projektu izvođača,
projektom nije zadan tip skele, već se to prepušta izvođaču, koji je dužan izraditi projekt skele i osigurati statičku sigurnost.
Nosive skele izrađuju se da prenesu opterećenja od oplata kod betoniranja ili se pa služe za pridržavanje teških
elemenata kod montaže.
Lake fasadne skele od metalnih cijevi grade se od čeličnih cijevi vanjskog promjera ø48.25 mm, debljine stijenke
t=4.25 mm. Cijevi su dužine od 1.60 – 6.0 m. Povezivanje cijevi izvodi se pomoću nastavaka i spojnica. Skele se oslanjaju
na podlogu pomoću podložnih ploča kružnog ili kvadratnog oblika površine veće od 250 cm2, debljine lima 3 – 10 mm.
Podloga na koju se montira skela mora biti čvrsta i stabilna.
Na podlogu se prvo postave talpe debljine 5 – 6 cm, a preko njih se postavljaju podložne ploče. Na podložne ploče
postavljaju se vertikalni stupovi, koji se ukrućuju horizontalnim nosačima. Prvi horizontalni nosač postavlja se na visini od 30
cm od podloge. Poprečni nosači postavljaju se na razmaku od 100 – 150 cm, oni nose radnu platformu i održavaju širinu
skele. U uzdužnom smjeru obvezna su dijagonalna ukrućenja od podnožja do vrha skele pod kutem od 450. Na krajevima
skele montiraju se dijagonalna ukrućenja u bočnom smjeru.
Fasadne skele moraju se sidriti za građevinu. Razmak sidara u horizontalnom i vertikalnom smjeru mora biti manji od
6.0 matara. Slobodna visina skele ne smije biti veća od 3.0 m. Svaka skela od čeličnih elemenata mora biti uzemljena i
osigurana od udara munje.
Fasadna skela mora biti najmanje širine 80 cm, razmak skele i fasadnog zida građevine ne smije biti veći od 20 cm
(u protivnim se mora raditi i ograda s unutrašnje strane). Za izradu radnog poda upotrebljavaju se daske minimalnog
presjeka 250/40 mm. Pod radne platforme mora biti postavljen po čitavoj širini skele. Visina zaštitne ograde ne smije biti
manja od 100 cm.
Izvođač je dužan izraditi projekt skele koji sadrži statički proračun nosivih elementa, vrstu materijala i
kvalitetu, dopušteno opterećenje, način sidrenja skele za građevinu, način oslanjanja na tlo, raspored nosivih elemenata i
druge potrebne detalje.
Svi elementi skela (metalni i drveni) moraju odgovarati važećim hrvatskim i europskim normama.
Obračun rada:
Lake pokretne, lake nepokretne i konzolne skele obračunavaju se po kvadratnom metru horizontalne projekcije skele.
Fasadne skele obračunavaju se po kvadratnom metru vertikalne projekcije skele mjerene po vanjskom rubu s
dodatkom od 1,2 metra iznad njene ravne površine.
Nosive skele obračunavaju s po metru kubnom zapremine skele, mjereno po vanjskim konturama skele.
Visina skele do 6,0 m ne obračunava se posebno već ulazi u cijenu oplate.
Tamo gdje se pojavljuje visina podupiranja iznad 6,0 m kao i za skele iznad 3,0 m podupiranja kod kojih opterećenje
koje moraju nositi prelazi 1000 kg/m2 izradit će se skela čija cijena nije uračunata u cijenu oplate, već se posebno
obračunava, prema stvarnim troškovima izrade takvih skela.
BETONSKI I ARMIRANO BETONSKI RADOVI
BETON
Opći uvjeti:
Kod izvedbe betonskih i armirano betonskih konstrukcija treba se u svemu pridržavati važećih propisa, statičkog
računa, te odredaba iz:
| ● | Tehnički propis za građevinske konstrukcije (NN 17/17, 75/20, 07/22)
| ● | Tehnički propis o građevnim proizvodima (NN 35/18, 104/19, 103/2024)
| ● | Zakon o zaštiti na radu (NN 71/14, 118/14, 154/14, 94/18, 96/18)
Svi ugrađeni materijali moraju biti u skladu sa smjernicama i zahtjevima iz normi koje su navedene u Tehničkom
propisu o građevnim proizvodima, te drugim važećim normama za to područje ili jednakovrijednima.
Ako se u međuvremenu neka norma ili propis stavi van snage, vrijedi zamjenjujuća norma ili propis.
Obračun betonskih presjeka:
| ● | mali presjek do 0,12 m3/m2,
| ● | srednji presjek od 0,12 do 0,30 m3/m2,
| ● | veliki presjek preko 0,30 m3/m2,
Prije početka izvedbe betonskih radova treba pregledati i zapisnički ustanoviti podatke (isprava o sukladnosti) o
agregatu, cementu i vodi, odnosno faktorima koji će utjecati na kakvoću radova i ugrađenog betona.
Cement:
U betonsku konstrukciju smije se ugrađivati cement specificiran kao glavni tip CEM I i CEM II sukladno HRN EN 197-1
ili jednakovrijedno ako imaju zadovoljavajuću tlačnu čvrstoću, također se smije ugrađivati i cement specificiran kao glavni tip
CEM III, CEM IV i CEM V ili jednakovrijedno, ako se projektom dokaže da je uporabiv za tu betonsku konstrukciju. Za betonske
konstrukcije kod kojih postoji opasnost od korozije armature ne smiju se ugrađivati cementi vrste CEM III/C ili jednakovrijedno, te
glavnog tipa CEM IV I CEM V ili jednakovrijedno ako je konstrukcija izložena agresivnim sredinama.
Prilikom isporuke cementa isporučitelj je dužan dostaviti ispravu o sukladnosti. Kod centralne pripreme betona
isporučitelj betona mora dostaviti isprave o sukladnosti za isporučeni beton.
Agregat:
Za izradu betona predviđa se prirodno granuliran šljunak ili drobljeni agregat. Agregat za beton s gustoćom zrna
većom od 2000 kg/m3 (dalje: agregat za beton) i lagani agregat i punila s gustoćom zrna ne većom od 2000 kg/m3 (dalje:
lagani agregat za beton), proizveden (dobiven) preradom prirodnih, umjetnih (industrijski proizvedenih) ili recikliranih
materijala i mješavina tih agregata u pogonima za proizvodnju agregata.
Kameni agregat mora biti dovoljno čvrst i postojan, ne smije sadržavati zemljanih i organskih sastojaka, niti drugih
primjesa štetnih za beton i armaturu.
Provjera agregata provodi se u centralnoj betonari (tvornici betona), u betonari pogona za proizvodnju predgotovljenih
betonskih elemenata i u betonari na radilištu, a sve prema tablici 22 i 24 norme HRN EN 206:2014 ili jednakovrijedne.
Voda:
Tehnička svojstva vode za spravljanje betona moraju zadovoljiti opće i posebne zahtjeve bitne za krajnju namjenu i
moraju se specificirati prema normi HRH EN 1008:2002 ili jednakovrijednoj.
Potvrđivanje sukladnosti vode je u skladu s odredbama norme HRN EN 1008:2002 ili jednakovrijedne.
Količina štetnih primjesa za svojstva svježeg i očvrsnulog betona ne smije biti veća od količine specificirane normom
HRN EN 1008:2002 ili jednakovrijednom.
Reciklirana voda iz proizvodnje betona rabi se prema uvjetima iz norme HRN EN 1008:2002 ili jednakovrijedne.
Voda iz nepouzdanih lokalnih izvora prije uporabe ispituje se na sadržaj štetnih primjesa prema normi HRN EN 1008 ili jednakovrijednoj.
Pitka voda iz gradskih izvora može se rabiti bez provjere uporabljivosti ili potvrđivanja sukladnosti.
Provjera vode provodi se u centralnoj betonari (tvornici betona), u betonari pogona za proizvodnju predgotovljenih
betonskih elemenata i u betonari na radilištu, a sve prema odredbama norme HRN EN 206:2013+A1:2016 ili jednakovrijedne.
Voda u pogledu kakvoće mora odgovarati sljedećem standardu:
|  |  | HRN EN 1008:2002 ili jednakovrijedna | → | Voda za pripremu betona.
Beton:
Beton može biti obični, lagani ili teški beton proizveden u centralnoj betonari (u tvornici betona), u betonari pogona
predgotovljenih betonskih elemenata ili u betonari na gradilištu.
Tehnička svojstva, proizvodnja, dokazivanje uporabljivosti i potvrđivanje sukladnosti moraju biti u skladu s odredbama
norme HRN EN 206:2013+A1:2016 ili jednakovrijedne.
Beton se proizvodi kao:
|  | a) | projektirani beton (beton sa specificiranim tehničkim svojstvima),
|  | b) | beton zadanog sastava,
|  | c) | beton normiranog zadanog sastava.
Beton iz točke b) i c) proizvodi se samo do razreda tlačne čvrstoće C16/20.
Tehnička svojstva očvrsnulog betona moraju biti specificirana u projektu betonske konstrukcije ovisno o uvjetima
njezine uporabe. Kod projektiranog betona u projektu mora biti specificiran razred tlačne čvrstoće betona (marka betona)
i to kao karakteristična vrijednost 95%-tne vjerojatnosti s kriterijima potvrđivanja sukladnosti prema HRN EN 206 ili jednakovrijedno.
Sastavni materijali od kojih se beton proizvodi ili koji mu se u proizvodnji dodaju, moraju ispunjavati zahtjeve iz normi
na koje upućuje HRN EN 206:2013+A1:2016 ili jednakovrijedna.
Zahtjevi za isporuku betona i informacije proizvođača betona korisniku trebaju sadržavati podatke prema točki 7. iz
norme HRN EN 206:2013+A1:2016 ili jednakovrijedne.
Kontrola proizvodnje betona koja uključuje tvorničku kontrolu proizvodnje ili kontrolu proizvodnje na gradilištu
(stalna unutarnja kontrola proizvodnje koju provodi proizvođač u tvornici betona, u betonari pogona za predgotovljene
betonske elemente ili izvođač u betonari na gradilištu) i potvrđivanje sukladnosti provodi se u skladu s važećim
hrvatskim propisima i normama za to područje ili jednakovrijedno.
Tlačnu čvrstoću betona iz projekta konstrukcije treba kontrolirati ocjenjivati prema sljedećem:
| - | najmanje 1 uzorak na svakih 100 m3 ugrađenog betona s time da se uzima najmanje po jedan uzorak svaki dan
kada se betonira, a sve sukladno propisima prema razredu izloženosti betona,
| - | ocjenjivanje rezultata ispitivanja i dokazivanje karakteristične tlačne čvrstoće treba provoditi ovlašteno (priznato,
imenovano) tijelo jednom polugodišnje prema kriterijima iz Dodatka B HRN EN 206 ili jednakovrijedne (za ispitivanje tlačne čvrstoće betona.
| - | uzimanju kontrolnih uzoraka, jednolično raspoređenih prema količinama ugrađenog betona i značaju (važnosti)
konstrukcijskog elementa, obvezno prisustvuje i zapisnik potpisuje nadzorni inženjer i izvođač.
S ugradnjom može se započeti tek kada je oplata i armatura u potpunosti zgotovljena i učvršćena. Sabijanje betona
vrši se vibratorima i pri tome valja paziti da ne dođe do segregacije betona. Zaštita betonske konstrukcije vrši se
polijevanjem vodom ili prekrivanjem vlažnim jutenim platnom, ovisno o temperaturi i osunčanju. Intenzivna zaštita betona
od isušivanja mora se provoditi najmanje 7 dana. Temperatura vode za polijevanje mora biti približno ista temperaturi
štićene betonske površine da ne bi došlo do diferencijalnih stezanja betona koje uzrokuje površinske pukotine.
Ukoliko se betoniranje izvodi pri niskim temperaturama treba osigurati mogućnost zagrijavanja betonske mase i
mogućnost zaštite svježeg betona za vrijeme manipuliranja.
Tijekom transporta i manipulacije svježim betonom ne smije doći do promjene konzistencije betona.
Transportna sredstva moraju biti takova da se spriječi segregacija beton tijekom transporta. Dopuštena visina
slobodnog pada tijekom ugradnje betona je 1,0 m.
Prekidi betoniranja dopušteni su samo na mjestima predviđenim u nacrtima i u projektu betona. Prekidi betoniranja
(radne reške) moraju biti vodonepropusne. Radni spojevi moraju se očistiti ispiranjem ili ispuhivanjem smjesom zraka i
vode neposredno prije nastavka betoniranja. Neposredno prije nastavka betoniranja na površinu radne reške nanosi se
sloj mikrobetona debljine 3 mm koji je pomiješan sa sredstvom za povećanje prionljivosti i vlačne čvrstoće betona.
Prekide betoniranja u vodonepropusnom betonu izvoditi prema tehnološkom projektu betona, a u sljubnice trebaju
biti ugrađena spojna sredstva (gumene dilatacijske trake, plastične trake, aluminijski profili i sl.) na način kako je to
predviđeno tehnološkim projektom. Spojna dilatacijska sredstva uključena su u cijenu betona.
Za ugrađeni beton u skladu s propisima mora se dati Završna ocjena kvalitete betona koja obuhvaća:
| ● | dokumentaciju o preuzimanju betona po grupama-rezultate nadzornih radnji i kontrolnih postupaka koji se
sukladno propisu obavezno provode prije ugradnje građevnih proizvoda u betonsku konstrukciju
| ● | dokaze uporabljivosti (rezultate ispitivanja, zapise o provedenim postupcima i dr.) koje je izvoditelj osigurao
tijekom građenja betonske konstrukcije
| ● | mišljenje o kvaliteti ugrađenog betona koje se donosi na temelju vizualnog pregleda konstrukcije, pregleda
dokumentacije u tijeku izvođenja
| ● | rezultate ispitivanja pokusnim opterećenjem betonske konstrukcije i njezinih dijelova
| ● | uvjete građenja i druge okolnosti koje prema građevinskom dnevniku i drugoj dokumentaciji izvoditelj mora i
mati na gradilištu, te dokumentacija koju mora imati proizvođač građevinskog proizvoda, a mogu biti od utjecaja
na tehnička svojstva betonske konstrukcije.
Završnu ocjenu kvalitete betona u konstrukciji će dati zadužena stručna osoba naručitelja (nadzorni inženjer) ili po
njemu angažirana pravna osoba za djelatnost kontrole i osiguranja kvalitete betona. Na osnovu ove ocjene se dokazuje
uporabljivost i trajnost konstrukcije uvjetovana projektom konstrukcije i važećim propisima, ili se traži naknadni dokaz
kvalitete betona.
Armatura:
Svaka stavka armiračkih radova mora sadržavati:
| - | pregled armature prije savijanja i sječenja, s čišćenjem i sortiranjem
| - | sječenje, ravnanje i savijanje armature na gradilištu, s horizontalnim i vertikalnim transportom gotove armature
do mjesta ugradnje na gradilištu
| - | sječenje, ravnanje i savijanje armature u središnjem savijalištu, s horizontalnim i vertikalnim transportom gotove
armature do mjesta ugradnje na gradilištu
| - | postavljanje i vezivanje armature točno prema nacrtima, s podmetanjem potrebnih podložaka i distancera, kako
bi se osigurala propisana udaljenost između armature i oplate (zaštitni sloj)
| - | pregled i preuzimanje armature od strane nadzornog inženjera prije početka betoniranja
Prije betoniranja nadzorni inženjer mora:
| - | provjeriti postoji li isprava o sukladnosti za čelik za armiranje i/ili čelik za prednapinjanje, odnosno armaturu,
| - | provjeriti dali je armatura izrađena, postavljena i povezana u skladu s projektom, odnosno tehničkom uputom,
| - | nalaze provedenih provjera dokumentirati zapisom u građevinski dnevnik.
Prilikom transporta armature iz središnjeg savijališta na gradilište, armatura mora biti vezana i označena po stavkama
i pozicijama iz nacrta savijanja armature. Armatura na gradilištu mora biti pregledno deponirana. Prije polaganja armatura
mora biti očišćena od hrđe i nečistoće. Žica plastični i drugi ulošci koji se polažu radi održavanja razmaka kao i sav drugi
pomoćni materijal uključeni su u jediničnu cijenu.
Obračun rada:
Obračun ugrađenog betona obračunava se po metru kubnom. Jedinična cijena obuhvaća sve troškove rada,
materijala, prijevoza završne obrade, njegovanja i zaštite betona.
Armatura se obračunava po kg (toni) ugrađene armature. Jedinična cijena obuhvaća nabavu čelika, pregled,
čišćenje i razvrstavanje prije izrade, savijanje, sječenje i dopremu na gradilište te postavljanje na mjesto ugradnje.
čišćenje i razvrstavanje prije izrade, savijanje, sječenje i dopremu na gradilište te postavljanje na mjesto ugradnje.
ZIDARSKI RADOVI
ZIDANJE
Opći uvjeti:
Pri izvedbi zidarskih radova izvođač je dužan pridržavati se svih uvjeta i opisa u troškovniku, kao i važećih propisa
i to posebno:
| ● | Tehnički propis za građevinske konstrukcije (NN 17/17, 75/20, 07/22)
| ● | Tehnički propis o građevnim proizvodima (NN 35/18, 104/19, 103/2024)
| ● | Zakon o zaštiti na radu (NN 71/14, 118/14, 154/14, 94/18, 96/18)
Izvedba i proračun zidanih konstrukcija mora u svemu biti u skladu sa:
EUROCODE 6 - Design of masonry structures - Part 1-1: General rules for buildings - Rule for reinforced and
unreinforced masonry, ili jednakovrijedno
EUROCODE 8 - Design provisions for earthquake resistance of structures - Part 1-1: General rules - Seismic
actions and general requirements for structures, ili jednakovrijedno.
Materijali:
Svi ugrađeni materijali moraju biti u skladu sa smjernicama i zahtjevima iz normi koje su navedene u Tehničkom
propisu o građevnim proizvodima, te drugim važećim normama za to područje ili jednakovrijednima.
Ako se u međuvremenu neka norma ili propis stavi van snage, vrijedi zamjenjujuća norma ili propis.
Zidovi od opeke koji ostaju vidljivi izvode se od probrane pune jednolike i neoštećene dobro pečene fasadne opeke
koja izgledom i kvalitetom odgovara željenom izgledu zida.
Sve reške moraju biti potpuno vodoravne, odnosno okomite, jednakih debljina i uvučene za oko 10 mm od lica zida.
U slučaju da na zidu nastane izlučivanje soli ili karbonata, izvođač je dužan te zidove očistiti i spriječiti daljnje
izlučivanje o svom trošku.
Obračun rada:
Zidanje zidova do debljine 12 cm uključujući i zid debljine 12 cm obračunava se po metru kvadratnom.
Zidanje zidova debljine veće od 12 cm obračunava se po metru kubnom.
ŽBUKANJA I GLAZURE
Žbukanje zidova može se izvesti tek kada se utvrdi da su svi zidovi izvedeni u skladu s tehničkim uvjetima i propisima.
Zidovi od opeke moraju se prije žbukanja očistiti kako bi se žbuka mogla dobro primiti.
Materijali:
Svi ugrađeni materijali moraju biti u skladu sa smjernicama i zahtjevima iz normi koje su navedene u Tehničkom
propisu o građevnim proizvodima, te drugim važećim normama za to područje.
Ako se u međuvremenu neka norma ili propis stavi van snage, vrijedi zamjenjujuća norma ili propis.
Uporabljeni dodaci mortu koji služe za poboljšanje ugradljivosti, za postizanje nepromočivosti ili za poboljšanje kemijskih
mehaničkih svojstava moraju odgovarati utvrđenim standardima i moraju biti dokumentirani ispravom o sukladnosti.
Žbukanje se izvodi na dobro očišćenoj, oprašenoj i vodom ispranom površini. Žbukanje izvoditi samo u povoljnim
vremenskim uvjetima, uz odgovarajuće osiguranje i zaštitu svježe ožbukanih površina od štetnog djelovanja sunaca i
oborina. Prije početka žbukanja plohu zida dobro navlažiti.
Kvalitetu žbuke izvođač mora dokazati pribavljanjem stručnih nalaza (izjave o sukladnosti) od ovlaštene organizacije
za ispitivanje građevinskog materijala.
Obračun rada:
Žbukanje se obračunava po metru kvadratnom.
UGRADNJE
Smjernice za ugradnju:
Stolariju ugraditi prema sljedećim smjernicama:
● | građevinski otvor mora biti veći za 2-3 cm od veličine prozora po širini i po visini,
● | postava prozora u predviđeni otvor,
● | horizontalno i vertikalno namještanje prozora,
● | učvršćivanje prozora vijcima i limovima za ugradnju,
● | ispunjavanje zračnih razmaka poliuretanskom termo pjenom,
● | spriječiti ulazak vode s vanjske strane na unutra (silikonskim kitanjem ili brtvenim letvicama),
● | osigurati izlazak vodene pare iz prostora na van (vodonepropusnom paropropusnom folijom)
Ugradnja vratiju:
Za ugradnju standardnih vratiju od drveta vratni otvor - zidarske mjere, potrebno je pravilno dimenzionirati prema
važećem standardu. Zidarske širine sa 'slijepim' dovratnikom trebaju biti:
| 75 | cm | za vrata svijetlog otvora 61 cm
| 85 | cm | za vrata svijetlog otvora 71 cm
| 95 | cm | za vrata svijetlog otvora 81 cm
| 105 | cm | za vrata svijetlog otvora 91 cm
Visina vratiju od kote gotovog poda iznosi: 220 cm
Veličina zidarskog otvora nestandardne stolarije i bravarije određuje se u shemama dotičnih radova, gdje se određuje
dali se element ugrađuje sa/bez 'slijepog' dovratnika, te broj sidara po elementu, ovisno o dizajnu elementa.
Za ugradnju vrata (suha montaža) ugrađuje se slijepi dovratnik, koji se obično ugrađuje prilikom zidanja. Valja točno
paziti na vertikalno i horizontalno podešavanje. Umjesto 'slijepog' dovratnika u zidarski otvor mogu se namjestiti i zidni
ulošci. uz svaku vertikalnu stranu dovratnika moraju se postaviti barem (minimalno) po tri drvena uloška, koji se sidre u
zid posebnim sidrima od plosnog željeza ili sidrenim vijcima
Ugradnja prozora:
Prozori se u zid ugrađuju na sljedeći način:
| a). | mokra ugradnja:
| - | sa sidrima od plosnog željeza i kotvom, te obostranim žbukanjem cementnom žbukom nakon ugradnje,
| b). | suha ugradnja sa slijepim doprozornikom:
| - | prethodna ugradnja slijepog doprozornika učvršćenog u zid, te naknadno pričvršćenje doprozornika s vijkom
u slijepi doprozornik (okvir),
| c). | suha ugradnja u neožbukane zidove:
| - | prekrivanje utora s drvenim letvicama, brtvljenje doprozornika s trajno plastičnim kitom i trakom za brtvljenje,
brtvljenje doprozornika nakon ugradnje izvesti poliuretanom (pur pjena).
Ugradnja raznih metalnih predmeta u gotovo ziđe od betona ili opeke izvodi se pomoću cementnog morta M-10
ili jednakovrijedno ili pomoću posebnih sidrenih vijaka.
Za utvrđivanje limarije potrebno je ugraditi drvene uloške u beton tijekom betoniranja ili držače sidriti pomoću
posebnih sidrenih vijaka.
Obračun rada:
Ugradnje vrata i prozora obračunava se po metru kvadratnom i to zasebno do 2,0 m2, od 2,0 - 4,0 m2 i preko 4,0 m2.
PRIPOMOĆI I ČIŠĆENJE
Obračun rada:
Obračun pripomoći građevinskih radnika kod izvedbe raznih obrtničkih i instalaterskih radova vrši se prema utrošku
sati na pojedinim radovima, koji se evidentiraju u građevinskom dnevniku i ovjeravaju od strane nadzornog inženjera.
Čišćenje koje se obavlja tijekom građenja, te završna čišćenja obračunavaju se po metru kvadratnom bruto površine.
ASFALTERSKI RADOVI
Opći uvjeti:
Pri izvedbi asfalterskih radova izvođač je dužan pridržavati se svih uvjeta i opisa u troškovniku, kao i važećih
propisa i to posebno:
| ● | Opći tehnički uvjeti za radove na cestama (knjiga III. - kolnička konstrukcija), dostupni na https://hrvatske-ceste.hr/hr/stranice/tehnicka-dokumentacija/dokumenti/44-opci-tehnicki-uvjeti-za-radove-na-cestama
| ● | Tehnički propis za građevinske konstrukcije (NN 17/17, 75/20, 07/22)
| ● | Tehnički propis o građevnim proizvodima (NN 35/18, 104/19, 103/2024)
| ● | Zakon o zaštiti na radu (NN 71/14, 118/14, 154/14, 94/18, 96/18)
Svi ugrađeni materijali moraju biti u skladu sa smjernicama i zahtjevima iz normi koje su navedene u Tehničkom
propisu o građevnim proizvodima, te drugim važećim normama za to područje ili jednakovrijednim.
Ako se u međuvremenu neka norma ili propis stavi van snage, vrijedi zamjenjujuća norma ili propis.
Asfalt po vrućem postupku dobiva se umješavanjem vrućeg bitumena u vrući kameni materijal.
Asfalt po hladnom postupku dobiva se umješavanjem bitumenske emulzije ili razrijeđenog bitumena u kameni
materijal.
Asfalt beton AC 22 base, 50/70, AG6, M2-E (ili jednakovrijedno) je bitumenizirani nosivi sloj izveden od asfaltne mješavine
najveće nazivne veličine zrna 22 mm za teško prometno opterećenje, sastavljene prema načelu najgušćega pakiranja
zrna, a upotrebljava se za izvedbu nosivih asfaltnih slojeva kolničke konstrukcije.
Asfalt beton AC 16 base, 50/70, AG6, M2-E (ili jednakovrijedno) je bitumenizirani nosivi sloj izveden od asfaltne mješavine
najveće nazivne veličine zrna 16 mm za teško prometno opterećenje, sastavljene prema načelu najgušćega pakiranja
zrna, a upotrebljava se za izvedbu nosivih asfaltnih slojeva kolničke konstrukcije.
Asfalt beton AC 11 surf, 50/70, AG4, M4-E (ili jednakovrijedno) je bitumenizirani nosivi sloj izveden od asfaltne mješavine
najveće nazivne veličine zrna 11 mm za srednje prometno opterećenje, sastavljene prema načelu najgušćega pakiranja
zrna, a upotrebljava se za izvedbu nosivih asfaltnih slojeva kolničke konstrukcije.
Asfalt beton AC 8 surf, 50/70, AG4, M4-E (ili jednakovrijedno) je bitumenizirani nosivi sloj izveden od asfaltne mješavine
najveće nazivne veličine zrna 8 mm za lako prometno opterećenje, sastavljene prema načelu najgušćega pakiranja
zrna, a upotrebljava se za izvedbu nosivih asfaltnih slojeva kolničke konstrukcije.
Obračun rada:
Obračun hidroizolaterskih radova vrši se po metru kvadratnom ugrađenog asfalta.
IZOLATERSKI RADOVI
HIDROIZOLACIJE
Opći uvjeti:
Pri izvedbi hidroizolaterskih radova izvođač je dužan pridržavati se svih uvjeta i opisa u troškovniku, kao i važećih
propisa i to posebno:
| ● | Tehnički propis za građevinske konstrukcije (NN 17/17, 75/20, 07/22)
| ● | Tehnički propis o građevnim proizvodima (NN 35/18, 104/19, 103/2024)
| ● | Zakon o zaštiti na radu (NN 71/14, 118/14, 154/14, 94/18, 96/18)
Materijali:
Svi ugrađeni materijali moraju biti u skladu sa smjernicama i zahtjevima iz normi koje su navedene u Tehničkom
propisu o građevnim proizvodima ili jednakovrijednim važećim normama za to područje.
Ako se u međuvremenu neka norma ili propis stavi van snage, vrijedi zamjenjujuća norma ili propis.
Sve radove treba izvoditi prema detaljnim nacrtima, opisima troškovnika, tehničkim propisima te uputama projektanta
i nadzornog inženjera. Sav uporabljeni materijal mora zadovoljiti propise i mora imati odgovarajuće isprave o sukladnosti.
Ukoliko opis neke od vrsta radova dovodi izvođača u sumnju o načinu izvedbe dužan je pravovremeno od projektanta
tražiti objašnjenje.
Prije početka radova izvođač mora ustanoviti kvalitetu podloge na kojoj se izvodi hidroizolacija i ako nije pogodna za
rad mora se o tome pismeno obavijestiti naručitelj radova, kako bi se podloga na vrijeme popravila i pripremila za izvođenje.
Izvođenje hidroizolacije mora biti tehnološki ispravno u svim fazama rada i mora se izvoditi propisanim redoslijedom.
Obračun rada:
Obračun hidroizolaterskih radova vrši se po metru kvadratnom razvijene površine hidroizolacije.
ZVUČNA I TOPLINSKA IZOLACIJA
Opći uvjeti:
Pri izvedbi zvučnih i toplinskih izolacija izvođač je dužan pridržavati se svih uvjeta i opisa u troškovniku, kao i važećih
propisa i to posebno:
| ● | Tehnički propis za građevinske konstrukcije (NN 17/17, 75/20, 07/22)
| ● | Tehnički propis o građevnim proizvodima (NN 35/18, 104/19, 103/2024)
| ● | Zakon o zaštiti na radu (NN 71/14, 118/14, 154/14, 94/18, 96/18)
Materijali:
Svi ugrađeni materijali moraju biti u skladu sa smjernicama i zahtjevima iz normi koje su navedene u Tehničkom
propisu o građevnim proizvodima ili jednakovrijednim normama za to područje.
Ako se u međuvremenu neka norma ili propis stavi van snage, vrijedi zamjenjujuća norma ili propis.
Materijali za toplinsku izolaciju moraju zadovoljiti propise o proračunu elemenata na toplinsku otpornost i smiju se
ugrađivati samo materijali s propisanim toplinskim otporom i toplinskom vrijednosti prema važećim normama ili jednakovrijednima.
Obračun rada:
Obračun termoizolacijskih radova vrši se po metru kvadratnom ugrađene izolacije.
KROVOPOKRIVAČKI RADOVI
Opći uvjeti:
Pri izvedbi krovopokrivačkih radova izvođač je dužan pridržavati se svih uvjeta i opisa u troškovniku, kao i važećih
propisa i to posebno:
| ● | Tehnički propis za građevinske konstrukcije (NN 17/17, 75/20, 07/22)
| ● | Tehnički propis o građevnim proizvodima (NN 35/18, 104/19,103/2024)
| ● | Zakon o zaštiti na radu (NN 71/14, 118/14, 154/14, 94/18, 96/18)
Prije početka radova izvođač je dužan pregledati krovnu konstrukciju na kojoj leži pokrov, a o njenoj eventualnoj
neispravnosti obavijestiti investitora. Ukoliko izvođač krovnog pokrova položi
pokrov na neispravnu krovnu konstrukciju troškovi popravka navedenog idu na teret izvođača.
Izvođač je dužan na zahtjev investitora i nadzornog inženjera predočiti uzorke i prospekte za pojedine materijale
koji se planiraju upotrijebiti, te predočiti izjave o sukladnosti, izdane od ovlaštene organizacije.
Eventualne izmjene materijala i načina izvedbe tijekom gradnje moraju se definirati isključivo pisanim dogovorom sa
projektantom i nadzornim inženjerom.
Materijali:
Svi ugrađeni materijali moraju biti u skladu sa smjernicama i zahtjevima iz normi koje su navedene u Tehničkom
propisu o građevnim proizvodima, te drugim važećim normama za to područje ili jednakovrijedima.
Ako se u međuvremenu neka norma ili propis stavi van snage, vrijedi zamjenjujuća norma ili propis.
Krovište mora biti pokriveno kvalitetnim materijalom, pravilnog oblika, traženih dimenzija, koje u potpunosti
zadovoljavaju važeće propise i standarde, te ne smije propuštati vodu. Pokrivanje se izvodi prema propisima i pravilima
zanata. Pokrivene plohe moraju biti ravne, bez uleknuća koje bi skupljalo vodu.
Prije početka pokrivanja krova sva potrebna limarija mora biti postavljena.
U jedinične cijene uračunati su svi radovi, dobava potrebnog materijala i građevnih dijelova s istovarom i skladištenjem
na gradilištu, dopremom do mjesta ugradbe, sve potrebne skele, radna snaga i ostali troškovi ako troškovnikom nije
drugačije određeno.
Sav materijal za krovopokrivačke radove mora biti prvorazredan, čist, neupotrijebljen i mora odgovarati propisima i
zahtjevima iz normi. Rabljeni materijal može se uporabiti samo uz izričitu pismenu privolu investitora i nadzornog inženjera.
Obračun rada:
Obračun krovopokrivačkih radova vrši se po metru kvadratnom izvedenog krova.
LIMARSKI RADOVI
Opći uvjeti:
Pri izvedbi limarskih radova izvođač je dužan pridržavati se svih uvjeta i opisa u troškovniku, kao i važećih
propisa i to posebno:
| ● | Tehnički propis za građevinske konstrukcije (NN 17/17, 75/20, 07/22)
| ● | Tehnički propis o građevnim proizvodima (NN 35/18, 104/19, 103/2024)
| ● | Zakon o zaštiti na radu (NN 71/14, 118/14, 154/14, 94/18, 96/18)
Limarske radove vezane za pokrov i izolaterske radove obavezno izvoditi paralelno. Ispod lima uvijek treba postavljati
traku bitumenske ljepenke da se izbjegnu galvanski procesi s drugim metalima. Hidroizolacijske trake treba s
limenim opšavom povezivati prema detalju i pomoću spojnih sredstava, a sve ovisno o tipu uporabljene hidroizolacije.
U principu se ne smije upotrijebiti više vrsta limova na istom elementu, a ako se iznimno upotrijebi, onda spojeve treba
na pogodan način izolirati (premaz, izolacione trake i sl.) kako ne bi došlo do pojave galvanskog elektriciteta.
Eventualne promjene detalja i vrste materijala obavezno dogovoriti s projektantom i nadzornim inženjerom.
Mogu se upotrebljavati pocinčani, bakreni, olovni, cinkotit, čelični i aluminijski limovi.
Materijali:
Svi ugrađeni materijali moraju biti u skladu sa smjernicama i zahtjevima iz normi koje su navedene u Tehničkom
propisu o građevnim proizvodima, te drugim važećim normama za to područje ili jednakovrijednim.
Ako se u međuvremenu neka norma ili propis stavi van snage, vrijedi zamjenjujuća norma ili propis.
Svi materijali koji nisu obuhvaćeni važećim normama moraju obavezno imati izjave o sukladnosti od za to ovlaštene
ustanove. Ako je opis stavke izvođaču nejasan treba prije početka radova ili predaje ponude tražiti objašnjenje od
naručitelja.
Ne standardni materijal mora imati izjavu o sukladnosti kvalitete izdanu od ovlaštene organizacije za provođenje
kontrole kvalitete materijala. Različite vrste metala, koje se uslijed elektrolitskih pojava međusobno razaraju, ne smiju
se međusobno dodirivati. Sve željezne dijelove koje dolaze u dodir s cinkom ili pocinčanim limom treba preličiti asfaltnim
lakom ili odgovarajućim sredstvima. Kod polaganja lima na masivne podloge potrebno je podlogu obložiti slojem krovne
ljepenke radi sprečavanja štetnih kemijskih djelovanja na lim.
Sva potrebna učvršćenja i povezivanja limova moraju biti tako izvedena da konstrukcija bude osigurana od nevremena,
atmosferilija, prodora vode u građevinu, te da pojedini dijelovi mogu nesmetano 'raditi' uslijed temperaturnih promjena bez
bilo kakve štete na konstrukciji.
Izvođač radova dužan je prije izrade limarije uzeti sve mjere u naravi, također je dužan prije početka montaže ispitati
sve dijelove konstrukcije na kojoj se izvode limarski radovi i ako uoči određene nepravilnosti mora upozoriti nadzornog
inženjera i tražiti otklanjanje nepravilnosti, a u slučaju da to ne učini svi eventualni naknadni popravci idu na teret izvođača
limarskih radova.
Pričvršćenje lima izvodi se mehaničkim alatima, vijcima, plastičnim čepovima i drugim nosačima (trakama).
Obračun rada:
Obračun limarskih radova vrši se po metru kvadratnom ili po metru dužnom izvedenog rada, a sve ovisno o vrsti rada
koji se obračunava. Kod vrste rada koja se obračunava po metru dužnom obavezno navesti razvijenu širinu elementa.
STOLARSKI RADOVI
Opći uvjeti:
Pri izvedbi stolarskih radova izvođač je dužan pridržavati se svih uvjeta i opisa u troškovniku, kao i važećih
propisa i to posebno:
| ● | Tehnički propis za građevinske konstrukcije (NN 17/17, 75/20, 07/22)
| ● | Tehnički propis o građevnim proizvodima (NN 35/18, 104/19, 103/2024)
| ● | Zakon o zaštiti na radu (NN 71/14, 118/14, 154/14, 94/18, 96/18)
| ● | Tehnički propis za prozore i vrata (NN 69/06)
Prozori i vrata:
Prozori i vrata moraju ispunjavati tehnička svojstva, specificiranje, potvrđivanje sukladnosti, dokazivanje uporabljivosti
označavanje i ispitivanje prozora/vrata. Svi kontrolni postupci moraju biti u skladu s Tehničkim propisom za prozore i
vrata i njegovim prilozima.
Prozori i vrata moraju sljedeće uvjete propisane TP:
| - | otpornost na opterećenje vjetrom,
| - | vodonepropusnost,
| - | propusnost zraka (za prostorije koje moraju ispunjavati uvjete izmjene zraka),
| - | prolazak topline,
| - | zvučnu izolaciju
| - | otpornost na požar i propuštanje dima i vatre
Materijali:
Svi ugrađeni materijali moraju biti u skladu sa smjernicama i zahtjevima iz normi koje su navedene u Tehničkom
propisu o građevnim proizvodima, te drugim važećim normama za to područje ili jednakovrijednima.
Ako se u međuvremenu neka norma ili propis stavi van snage, vrijedi zamjenjujuća norma ili propis.
Obračun rada:
Obračun stolarskih radova vrši se po metru kvadratnom, po metru dužnom izvedenog rada ili po komadu, a sve
ovisno o vrsti rada koji se obračunava.
BRAVARSKI RADOVI
Opći uvjeti:
Pri izvedbi bravarskih radova izvođač je dužan pridržavati se svih uvjeta i opisa u troškovniku, kao i važećih
propisa i to posebno:
| ● | Tehnički propis za građevinske konstrukcije (NN 17/17, 75/20, 07/22)
| ● | Tehnički propis o građevnim proizvodima (NN 35/18, 104/19, 103/2024)
| ● | Zakon o zaštiti na radu (NN 71/14, 118/14, 154/14, 94/18, 96/18)
Materijali:
Svi ugrađeni materijali moraju biti u skladu sa smjernicama i zahtjevima iz normi koje su navedene u Tehničkom
propisu o građevnim proizvodima, te drugim važećim normama za to područje ili jednakovrijednima.
Ako se u međuvremenu neka norma ili propis stavi van snage, vrijedi zamjenjujuća norma ili propis.
Površinska obrada:
Antikorozivna zaštita čeličnih dijelova i konstrukcija mora biti u skladu s važećim propisima.
Završna obrada čeličnih dijelova je ličenje uljanim naličjem. Kod aluminijskih prozora,
vratiju i stijena površinska obrada se izvodi eloksiranjem ili plastificiranjem u boji naznačenoj u pojedinoj stavci troškovnika.
Kompletna površinska obrada materijala mora biti u skladu s važećim propisima i uputama proizvođača primijenjenog
materijala (zaštitnog sredstva).
Izrada:
Prije početka izrade bravarije obavezno se moraju uskladiti mjere i količine iz nacrta prema stvarnom stanju na
gradilištu. Željezni dijelovi konstrukcije spajaju se varenjem ili vijčanim spojevima.
Svaki vijčani spoj mora biti tako riješen da na vidljivim vanjskim površinama nema vidljivih vijaka. Ovisno o vrsti
materijala od kojih se izvode bravarski radovi, spojna sredstava moraju se odabrati iz iste grupe materijala. Posebni umetci
od PVC materijala moraju osigurati kvalitetan i čist sastav dvaju elemenata.
Radioničke nacrte i detalje izrađuje izvoditelj i obavezno ih daje na suglasnost projektantu.
Svi tehnički i fizikalni zahtjevi trebaju biti ispunjeni prema propisima ili prema posebnim traženjima projektanta.
Konstrukcija mora biti dimenzionirana tako da sigurno prihvaća opterećenje i funkcije elemenata. Svi nosivi dijelovi
moraju biti statički provjereni.
Ugradnja:
Svi bravarski elementi u pravilu trebaju se ugrađivati suhim postupkom bez uporabe morta, tj. na prethodno
postavljena sidra varenjem ili vijcima ili pak pomoću plastičnih ili metalnih čepova. Sve sudarnice između matala i betona
moraju biti brtvljene ili kitane akrilnim, silikonskim kitom.
Za sve predviđene bravarske radove izvođač je dužan pribaviti odgovarajuće ateste, izjave o sukladnosti.
Obračun rada:
Obračun bravarskih radova vrši se po metru kvadratnom, po metru dužnom izvedenog rada, kilogramu ili po komadu,
a sve ovisno o vrsti rada koji se obračunava.
ALUMINIJSKI RADOVI
Opći uvjeti:
Pri izvedbi bravarskih radova od aluminija izvođač je dužan pridržavati se svih uvjeta i opisa u troškovniku, kao i
važećih propisa i to posebno:
| ● | Tehnički propis za građevinske konstrukcije (NN 17/17, 75/20, 07/22)
| ● | Tehnički propis o građevnim proizvodima (NN 35/18, 104/19, 103/2024)
| ● | Zakon o zaštiti na radu (NN 71/14, 118/14, 154/14, 94/18, 96/18)
Svi radovi moraju se izvoditi prema podacima iz projektne dokumentacije i prema važećim standardima.
Aluminijski profili izrađeni su od aluminijske legure AlMgSi 05, čvrstoće F=22 do 26 kg/mm2. Čelični okviri za sidrenje
aluminijskih stijena moraju se premazati radi zaštite od korozije s najmanje dva premaza cinkotitom ili drugom zaštitnom
bojom. Sidra za pričvršćenje aluminijskih stijena od L profila moraju se pocinčati.
Profili za brtvljenje i ostakljenje su iz plastične mase koja mora biti elastična i postojana na promjenu temperature.
Postojanost na temperaturu do -400C i na toplinu do 1100C, a tvrdoća treba biti oko 60 SM. Vijci i ostala sredstva za
spajanje izrađeni su od nehrđajućeg čelika, aluminija ili nekog drugog antikorozivnog materijala.
Materijali:
Svi ugrađeni materijali moraju biti u skladu sa smjernicama i zahtjevima iz normi koje su navedene u Tehničkom
propisu o građevnim proizvodima, te drugim važećim normama za to područje ili jednakovrijednima.
Ako se u međuvremenu neka norma ili propis stavi van snage, vrijedi zamjenjujuća norma ili propis.
Konstrukcija:
Svi dijelovi trebaju biti tako dimenzionirani da sigurno prihvaćaju sva opterećenja nastala od vjetra, vlastite težine
i da pri tome ispune zahtjeve arhitektonskog oblikovanja.
Primijenjena konstrukcija mora osigurati zvučnu izolaciju sukladno propisima za ograđenu konstrukciju i vrsti
građevine.
Konstrukcija mora zadovoljiti dilatiranje svake vertikale i horizontale posredstvom specijalnih umetaka od aluminija
s dodatkom neoprenske brtve.
Ugaoni spojevi moraju biti izvedeni besprijekorno, mjesta koja su posebno osjetljiva na propuštanje treba dodatno
brtviti.
Svi dijelovi okova koji se ugrađuju u aluminijsku konstrukciju (vrata, prozori i dr.) moraju biti iz materijala otpornih na
koroziju.
Ostakljenje treba izvesti aluminijskim letvicama pomoću plastičnih profila i dvokomponentnog kita. Plastične profile
treba na uglovima zavariti. Osigurati odgovarajuće provrte u staklu za odvođenje kondenzirane vode.
Obračun rada:
Obračun aluminijskih radova vrši se po metru kvadratnom ili po metru dužnom izvedenog rada, a sve ovisno o vrsti
rada koji se obračunava.
STAKLARSKI RADOVI
Opći uvjeti:
Pri izvedbi staklarskih radova izvođač je dužan pridržavati se svih uvjeta i opisa u troškovniku, kao i važećih
propisa i to posebno:
| ● | Tehnički propis za građevinske konstrukcije (NN 17/17, 75/20, 07/22)
| ● | Tehnički propis o građevnim proizvodima (NN 35/18, 104/19, 103/2024)
| ● | Zakon o zaštiti na radu (NN 71/14, 118/14, 154/14, 94/18, 96/18)
Materijali:
Svi ugrađeni materijali moraju biti u skladu sa smjernicama i zahtjevima iz normi koje su navedene u Tehničkom
propisu o građevnim proizvodima, te drugim važećim normama za to područje ili jednakovrijednima.
Ako se u međuvremenu neka norma ili propis stavi van snage, vrijedi zamjenjujuća norma ili propis.
Obrada:
IZO staklo izrađuje se od dva stakla međusobno spojena okvirom u čvrstu cjelinu. Dimenzija stakla može biti 4+16+4
cm, međuprostor između stakala mogu biti 6, 9, 12 i 16 mm, a standardna debljina stakla iznosi 4, 5-6 i 8 mm.
Izvođač treba odrediti minimalnu debljinu stakla ovisno o površini, sigurnosnim zahtjevima, te izloženosti
površine stakla vjetru prema HRN EN 1991-2-4 ili jednakovrijednoj.
Termoizolacijsko staklo reflektira sunčevu svjetlost i sprječava prodor vrućine u prostor, dok vidljivu svjetlost propušta
u prostor. Na staklo nanosi se tanak reflektirajući sloj koji djeluje kao reflektor (odbijač) štetne sunčeve svjetlosti. Tako
obrađeno staklo može biti jedna od sastavnica IZO stakla.
Metaliziranje i nijansiranje stakla izvodi se prozirnim, mat ili transparentnim materijalom raznih nijansi i boja. Ovakva
obrada sprječava bliještanje i pregrijavanje u prostoru.
Pjeskarenje je nanošenje abrazivnog sredstva (aluminijski oksid) na staklo pod pritiskom. Može se pjeskariti cijela
površina ili dizajnirati samo određeni elementi.
Aluminijski fasadni elementi ostakljuju se posebnim dvoslojnim reflektirajućim izolacijskim staklom iz float stakla
debljine 6+16+5 mm, dvoslojno izolacijskim float staklom 6+16+5 mm.
Ugradnja:
Izvođač je dužan sve mjere ostakljenja kontrolirati na gradilištu i na gotovim stolarskim i bravarskim elementima.
Ugrađivanje stakla u fasadne elemente i prozorska krila mora biti izvedeno neoprenskom gumom i trajno elastičnim
silikonskim prozorskim kitom, a sve prema normama i DIN 18056 ili jednakovrijednoj.
Koso ugrađene izolacijske staklene ploče moraju biti izrađene iz kaljenih i lijepljenih stakala kvalitete float s faktorima
provodljivosti koji su profilirani za pojedine vrste elemenata.
Obračun rada:
Obračun staklarskih radova vrši se po metru kvadratnom ugrađenog stakla, uključujući sav spojni pribor i materijal
za ugradnju.
SOBOSLIKARSKI I LIČILAČKI RADOVI
Opći uvjeti:
Pri izvedbi soboslikarskih i ličilačkih radova izvođač je dužan pridržavati se svih uvjeta i opisa u troškovniku, kao
važećih propisa i to posebno:
| ● | Tehnički propis za građevinske konstrukcije (NN 17/17, 75/20, 07/22)
| ● | Tehnički propis o građevnim proizvodima (NN 35/18, 104/19, 103/2024)
| ● | Posebna uputstva proizvođača
| ● | Zakon o zaštiti na radu (NN 71/14, 118/14, 154/14, 94/18, 96/18)
Materijali:
Svi ugrađeni materijali moraju biti u skladu sa smjernicama i zahtjevima iz normi koje su navedene u Tehničkom
propisu o građevnim proizvodima, te drugim važećim normama za to područje ili jednakovrijednim.
Ako se u međuvremenu neka norma ili propis stavi van snage, vrijedi zamjenjujuća norma ili propis.
Ugradnja:
Izvođač radova treba prije izvođenja radova izraditi sve uzorke, te iste dati projektantu na pismeno odobrenje.
Izvođač radova treba uporabiti materijale koji u svemu (vrsti, boji i kvaliteti) jednak uzorku što ga odabere projektant
od uzoraka predloženih od strane izvođača.
Bojanje mora biti kvalitetno i stručno izvedeno. Na obojenim površinama ne smije biti mrlja, površine moraju biti
jednolične i čiste i ne smiju se ljuštiti. Kit za ispunjavanje udubina i pukotina mora biti iz iste grupe proizvoda kao i boja.
Izvođač mora prije početka radova ustanoviti kvalitetu podloge na koju se treba nanijeti boja i ako nije pogodna za
rad mora o tome pismeno obavijestiti naručitelja radova kako bi se podloga na vrijeme mogla popraviti. Naknadno
pozivanje na nekvalitetnu podlogu neće se uzeti u obzir.
Nalič stolarije, bravarije, limarije i drugih podloga mora u svim fazama radova biti kvalitetno izveden.
Ličenje bravarskih dijelova izvodi se nakon čišćenja od hrđe, premazom temeljne boje i potom ličenjem u dva sloja
vanjskom bojom za metale.
Ličenje drvenih proizvoda:
Površinu lagano prebrusiti, a neravnine prekitati akrilnim kitom za drvo. Nakon sušenja kita površinu fino izbrusiti.
Temeljni premaz brzo sušećom temeljnom bojom na bazi alkidnih smola visoke neprozirnosti. Boja mora dobro
prianjati i prodirati u drvo. Nanosi se kistom ili valjkom u dva sloja. Nakon sušenja prvog sloja, lagano prebrusiti te
nanijeti drugi sloj temeljne boje. Temperatura nanošenja +5°C do +30°C.
Završni premaz emalj lakom za zaštitu metalnih i drvenih površina, za vanjske i unutarnje radove.
Obračun rada:
Obračun soboslikarskih i ličilačkih radova vrši se po metru kvadratnom, uključujući sav materijal, rad i pribor
za izvođenje.
FASADERSKI RADOVI
Opći uvjeti:
Pri izvedbi fasaderskih radova izvođač je dužan pridržavati se svih uvjeta i opisa u troškovniku, kao i važećih
propisa i to posebno:
| ● | Tehnički propis za građevinske konstrukcije (NN 17/17, 75/20, 07/22)
| ● | Tehnički propis o građevnim proizvodima (NN 35/18, 104/19, 103/2024)
| ● | Posebna uputstva proizvođača
| ● | Zakon o zaštiti na radu (NN 71/14, 118/14, 154/14, 94/18, 96/18)
Materijali:
Svi ugrađeni materijali moraju biti u skladu sa smjernicama i zahtjevima iz normi koje su navedene u Tehničkom
propisu o građevnim proizvodima, te drugim važećim normama za to područje ili jednakovrijednim.
Ako se u međuvremenu neka norma ili propis stavi van snage, vrijedi zamjenjujuća norma ili propis.
Materijali za fasaderske radove u pogledu kakvoće moraju odgovarati svim važećim standardima i pojedinačnim
standardima i normama za svaki ugrađeni materijal koji je sastavni dio fasadne žbuke
Materijali za žbuke od poliakrilne mase sastoje se iz agregata, postojanih pigmenata, te akrilnog veziva.
Materijali za vodoodbojne fasadne žbuke sastoje se iz žbuka na bazi cementa i vapna s dodatkom raznih aditiva
za dobivanje vodoodbojnih svojstava žbuke.
Svi nanosi žbuke i premazi moraju imati:
dobra fizičko - mehanička svojstva
dobra vlažnosna svojstva
visoku rezidentnost i vremensko postojanje
povoljnu i laganu ugradljivost
Fizičko - mehanička svojstva:
|  | ● | otpornost na habanje
|  | ● | otpornost na udarce
|  | ● | prionljivost na podlogu u suhom i mokrom stanju
Vlažnosna svojstva:
|  | ● | otpornost na ispiranje kišom
|  | ● | otpornosti prema atmosferskoj vlazi
|  | ● | otpornost na hidrostatski tlak
|  | ● | paropropusnost
Rezistentnost:
|  | ● | otpornost prema povišenim temperaturama
|  | ● | promjene boje pod djelovanjem sunca i kiše
|  | ● | otpornost prema brzom starenju
|  | ● | otpornost prema kemikalijama
Podloga na koju se nanosi žbuka za fasadu od sintetičkih materijala treba biti suha, bez masnih mrlja i prašine.
Stare i jako porozne podloge potrebno je prethodno odstraniti ili sanirati.
Temperatura okoline, podloge i materijala za vrijeme sušenja završnog sloja pročelja mora biti najmanje +50C, a
kod silikatnih žbuka najmanje +70C.
ETICS pročelja na bazi ekspandiranog polistirena EPS-F ili jednakovrijedno izvode se lijepljenjem ploča na površinu pročelnog zida
pomoću mineralnog fleksibilnog ljepila. Prije početka lijepljenja izvođač je dužan provjeriti kvalitetu podloge i sve
eventualne nepravilnosti otkloniti. Ploče se lijepe s preklopom od 50%, počevši od uglova gdje se uvijek postavljaju
cijele ploče. Prvi red ploča obavezno se postavlja na aluminijski 'sokl' profil. Sokl koji je u dodiru s vodom izvodi se
iz ekstrudiranog polistirena XPS ili jednakovrijedno, koji ne upija vodu. Nanošenje ljepila na ploču izvodi se po sistemu 'rubno - točkasto'.
Sve ploče trebaju se na zid dodatno učvrstiti tipskim fasadnim pričvrsnicama (6kom/m2). S ugradbom pričvrsnica
može se započeti kada se ljepilo dovoljno učvrsti. Svi uglovi na pročelju trebaju se zaštititi kutnim profilima, a svi
kutevi otvora dodatno armirati staklenom mrežicom. Nakon izrade termoizolacije nanosi se prvi sloj ljepila debljine
cca 3 mm, a zatim se u još svježe ljepilo ugrađuje odozdo prema dolje staklena mrežica. Kada se nosivi sloj osuši i
stvrdne na propisanu čvrstoću nanosi se završna dekorativna žbuka (... silikat, mineralna žbuka i sl.) u debljini cca
4 mm. ETICS pročelja na bazi druge vrste termoizolacije izvodi se po istom tehnološkom principu. Izvođač pročelja
odgovoran je za sve slojeve pročelja od zida do završne žbuke, i za taj dio konstrukcije izdaje certifikat i garanciju.
Obračun rada:
Obračun fasaderskih radova vrši se po metru kvadratnom, uključujući sav materijal, rad, pribor za izvođenje i skelu,
ako u opisu stavke nije drugačije navedeno.
KERAMIČARSKI RADOVI
Opći uvjeti:
Pri izvedbi keramičarskih radova izvođač je dužan pridržavati se svih uvjeta i opisa u troškovniku, kao i važećih
propisa i to posebno:
| ● | Tehnički propis za građevinske konstrukcije (NN 17/17, 75/20, 07/22)
| ● | Tehnički propis o građevnim proizvodima (NN 35/18, 104/19, 103/2024)
| ● | Posebna uputstva proizvođača
| ● | Zakon o zaštiti na radu (NN 71/14, 118/14, 154/14, 94/18, 96/18)
Materijali:
Svi ugrađeni materijali moraju biti u skladu sa smjernicama i zahtjevima iz normi koje su navedene u Tehničkom
propisu o građevnim proizvodima, te drugim važećim normama za to područje ili jednakovrijednim.
Ako se u međuvremenu neka norma ili propis stavi van snage, vrijedi zamjenjujuća norma ili propis.
Obračun rada:
Obračun keramičarskih radova vrši se po metru kvadratnom, uključujući sav materijal, rad, pribor za izvođenje i skelu,
ako u opisu stavke nije drugačije navedeno.
PODOPOLAGAČKI RADOVI
Opći uvjeti:
Pri izvedbi podopolagačkih radova izvođač je dužan pridržavati se svih uvjeta i opisa u troškovniku, kao i važećih
propisa i to posebno:
| ● | Tehnički propis za građevinske konstrukcije (NN 17/17, 75/20, 07/22)
| ● | Tehnički propis o građevnim proizvodima (NN 35/18, 104/19, 103/2024)
| ● | Posebna uputstva proizvođača
| ● | Zakon o zaštiti na radu (NN 71/14, 118/14, 154/14, 94/18, 96/18)
Materijali:
Svi ugrađeni materijali moraju biti u skladu sa smjernicama i zahtjevima iz normi koje su navedene u Tehničkom
propisu o građevnim proizvodima, te drugim važećim normama za to područje ili jednakovrijednim.
Ako se u međuvremenu neka norma ili propis stavi van snage, vrijedi zamjenjujuća norma ili propis.
Izvođač je dužan prije početka radova provjeriti na licu mjesta uvjete za izvođenje: ispravnost mjera podloga i otvora
ravninu podloge, kvaliteta podloge. Eventualne neravnine mogu biti najviše 1 cm/m2 za podno oblaganje.
Podloga za podni sustav mora biti:
* | homogena
* | suha i čvrsta (max. površinska vlaga 4,0%)
* | ravna i bez šupljina na površini
* | slobodna od ulja i masti, prašine, rastresitih ili trošnih čestica
* | izvedena u projektiranim padovima ili slično
Slojevi poda polažu se samo na posve suhu i očišćenu podlogu kod temperature koju definira proizvođač i
materijal odabranog podopolagačkog sistema. Svi slojevi moraju biti izvedeni sukladno specifikaciji proizvođača te
vođeni projektnom dokumentacijom.
Izvođač je dužan ponuditi i izvesti sve komponente poda koje zahtjeva tehnologija izvođenja predmetnog
poda, bez obzira dali su detaljno specificirane u pripadajućoj troškovničkoj stavci.
Obračun rada:
Obračun podopolagačkih radova vrši se po metru kvadratnom, uključujući sav materijal, rad, pribor za izvođenje
i skelu, ako u opisu stavke nije drugačije navedeno.
GIPSARSKI RADOVI
Opći uvjeti:
Pri izvedbi gipsarskih radova izvođač je dužan pridržavati se svih uvjeta i opisa u troškovniku, kao i važećih propisa
i to posebno:
| ● | Tehnički propis za građevinske konstrukcije (NN 17/17, 75/20, 07/22)
| ● | Tehnički propis o građevnim proizvodima (NN 35/18, 104/19, 103/2024)
| ● | Posebna uputstva proizvođača
| ● | Zakon o zaštiti na radu (NN 71/14, 118/14, 154/14, 94/18, 96/18)
Materijali:
Svi ugrađeni materijali moraju biti u skladu sa smjernicama i zahtjevima iz normi koje su navedene u Tehničkom
propisu o građevnim proizvodima, te drugim važećim normama za to područje.
Ako se u međuvremenu neka norma ili propis stavi van snage, vrijedi zamjenjujuća norma ili propis.
Za suhe prostore: upotrebljavaju se standardne gips kartonske ploče
Za vlažne prostore - mali % vlage: upotrebljavaju se impregnirane ploče
Za vlažne prostore - veliki % vlage: upotrebljavaju se cementne ploče
Za prostore s protupožarnim zahtjevima: upotrebljavaju se protupožarne gips kartonske ploče
Prije početka radova izvoditelj je dužan provjeriti na gradilištu dali su osigurani svi uvjeti za njegov nesmetan rad.
Ustanove se veće razlike koje bi utjecale na njegov rad dužan je o tome obavijestiti projektanta i nadzornog inženjera i
zatražiti rješenje. U slučaju da izvođač upotrijebi drugu vrstu materijala nego što je određeno projektom ili radove loše
izvede dužan je na zahtjev nadzornog inženjera odstraniti nepropisno izveden materijal i zamijeniti sa propisanim.
Izvođač mora upotrijebiti materijal koji u svemu (vrsti, boji i kvaliteti) odgovara uzorku što ga odabere projektant.
Sva učvršćenja i nosive potkonstrukcije moraju biti izvedene tako da su osigurane od bilo kakvog pomicanja, a da
pojedini dijelovi mogu nesmetano se pomicati uslijed promjene temperature.
U slučaju da kod izrade zidova od gips ploča dođe do oštećenja drugih dijelova zgrade izvođač je dužan otkloniti
nastalo oštećenje o vlastitom trošku.
Visine:
Ako nisu navedene visine, tada se smatra da su zidovi kalkulirani, ovisno o njihovoj konstrukciji, do
maksimalno dozvoljene visine zida prema ONORM B 3415 ili jednakovrijedno. Za visine preko 3,2 m zaračunava se doplata koja uključuje
eventualne troškove skele. Doplata se zaračunava za cijelu površinu onih zidova koji prekoračuju graničnu visinu.
Metalni profili:
Potkonstrukcija iz pocinčanih čeličnih profila sa štancanim otvorima za vodovodne ili električne instalacije je čvrsto
postavljena. Svi učvrsni elementi, kao što su vijci i čavli, pocinčani su ili fosforizirani. Spoj s konstrukcijom odvojiti
brtvenom trakom. Lim za profile debljine je od min. 0,6 mm.
Priključci:
Sve priključne površine na zidovima, na stropu ili podu izvode se s brtvenom trakom.
Izolacijski sloj:
Izolacijski sloj se postavlja po čitavoj površini i osigurava se od micanja. Ako nije drugačije navedeno mogu se
koristiti izolacijske ploče mineralne vune (MW).
Razred vatrootpornosti:
Dokaz za postizanje zahtijevanih razreda vatrootpornosti za zidnu konstrukciju osigurava izvođač radova putem
atesta ovlaštene institucije, ako razred vatrootpornosti ne proizlazi iz normi: ONORM B 3800 / HRN U.J1.090 / DIN 4102 ili jednakovrijedno.
Obrada površina sukladno HRN EN 13963 ili jednakovrijedno:
K1 ili jednakovrijedno
Stupanj K1 ili jednakovrijedno zadovoljava zahtjeve prema površinama gipskartonskih sustava bez posebnih opisa. Primjena se
odnosi uglavnom na područje površina ispod keramičkih pločica ili drugih vrsta završnih dekorativnih zidnih obloga
koje u potpunosti prekrivaju površinu suhomontažnog sustava, npr. pregradnog zida ili zidne obloge. Kod višeslojne i
izvedbe je bitno napomenuti da se spojevi ploča kod zahtjeva za povišenom zvučnom izolacijom ili vatrootpornošću
svakako trebaju zapuniti.
K2 ili jednakovrijedno
Stupanj kvalitete K2 ili jednakovrijedno predstavlja uobičajenu vrstu obrade površine kod koje se obrađuje samo površina na
udaljenosti od približno 20 cm lijevo i desno od spoja dvaju ploča, kako bi se ublažio prijelaz prema površini gips
kartonske ploče. Ovako obrađena površina može biti pogodna za uobičajene završne premaze koji se nanose valjkom i
li za lijepljenje tapeta
K3 ili jednakovrijedno
Stupanj kvalitete K3 ili jednakovrijedno je u troškovnicima završnih radova posebno opisan postupak završne obrade zidnih ili
stropnih površina i predstavlja zahtjev za izradom visokokvalitetne površine. Takva je površina pogodna za nanošenje
posebnih premaza koji ne dopuštaju neravnine na podlozi ili za primjenu uobičajenih talijanskih tehnika završne obrade
ploha. U pravilu postupak obuhvaća zaglađivanje cijele površine s jednim slojem debljine od približno 1 – 2 mm, što
ovisi o vrsti upotrebljenog materijala
K4 ili jednakovrijedno
Stupanj kvalitete K4 ili jednakovrijedno podrazumijeva izradu izuzetno glatke i ravne površine koja zadovoljava i najviše zahtjeve.
Vrhunski obrađena površina potrebna je u prostorima u kojima prevladavaju nepogodni uvjeti rasvjete. Takva vrsta
završne obrade koristi se prije nanošenja metaliziranih premaza ili posebnih tankih dekorativnih tapeta te za ostvarenje
raznih drugih umjetničkih i interijerskih izražaja. Radovi za ostvarenje kvalitete stupnja K4 u pravilu zahtijevaju
zaglađivanje u minimalno dva sloja, uz stalnu provjeru glatkoće. Zahtjev za kvalitetom K4 je također posebno naveden
u opisu radova
Instalacije:
Radovi za prilagodbu na instalacijske i ugradbene dijelove, koji su ugrađeni prije oblaganja, posebno se ne
obračunavaju.
Prekidi rada:
Prekidi rada (vrijeme čekanja) koji su posljedica instalacijskih radova ukalkulirani su u jedinične cijene.
Obračun rada:
Obračun izrade gips zidova vrši se po metru kvadratnom ili po metru dužnom ovisno o vrsti obloge i rada, uključujući
sav materijal, rad, pribor za izvođenje i skelu, ako u opisu stavke nije drugačije navedeno.
| m2 | - | sve obložne površine zidova
| m1 | - | špalete, čela zidova, gornje plohe parapeta, ako su posebno specificirani troškovnikom
Odbitak otvora:
Izrada svijetlog otvora za dovratnik ili druge prodore do površine od 2,5 m2 posebno se ne zaračunava, ali se
zato ne odbija površina tog otvora. Kod svijetlog otvora ili prolaza većih od 2,5 m2 odbijaju se površine otvora, ali se
posebno zaračunava izrada slijepog otvora. Postavljanje dovratnika i izrada obloge s gips kartonskim pločama posebno se
zaračunava.
SPUŠTENI STROPOVI
Opći uvjeti:
Pri izvedbi radova na spuštenim stropovima izvođač je dužan pridržavati se svih uvjeta i opisa u troškovniku, kao i
važećih propisa i to posebno:
| ● | Tehnički propis za građevinske konstrukcije (NN 17/17, 75/20, 07/22)
| ● | Tehnički propis o građevnim proizvodima (NN 35/18, 104/19, 103/2024)
| ● | Posebna uputstva proizvođača
| ● | Zakon o zaštiti na radu (NN 71/14, 118/14, 154/14, 94/18, 96/18)
Materijali:
Svi ugrađeni materijali moraju biti u skladu sa smjernicama i zahtjevima iz normi koje su navedene u Tehničkom
propisu o građevnim proizvodima, te drugim važećim normama za to područje ili jednakovrijednim.
Ako se u međuvremenu neka norma ili propis stavi van snage, vrijedi zamjenjujuća norma ili propis.
Prije početka radova izvoditelj je dužan provjeriti na gradilištu dali su osigurani svi uvjeti za njegov nesmetan rad.
Ustanove se veće razlike koje bi utjecale na njegov rad dužan je o tome obavijestiti projektanta i nadzornog inženjera i
zatražiti rješenje. U slučaju da izvođač upotrijebi drugu vrstu materijala nego što je određeno projektom ili radove loše
izvede dužan je na zahtjev nadzornog inženjera odstraniti nepropisno izveden materijal i zamijeniti s propisanim.
Izvođač mora upotrijebiti materijal koji u svemu (vrsti, boji i kvaliteti) odgovara uzorku što ga odabere projektant.
Sva učvršćenja i nosive potkonstrukcije moraju biti izvedene tako da su osigurane od bilo kakvog pomicanja, a da
pojedini dijelovi mogu nesmetano se pomicati uslijed promjene temperature.
U slučaju da kod izrade spuštenih stropova dođe do oštećenja drugih dijelova zgrade izvođač je dužan otkloniti
nastalo oštećenje o vlastitom trošku.
Obračun rada:
Obračun izrade spuštenih stropova vrši se po metru kvadratnom ili po metru dužnom ovisno o vrsti obloge i rada,
uključujući sav materijal, rad, pribor za izvođenje i skelu, ako u opisu stavke nije drugačije navedeno.
ČELIČNE KONSTRUKCIJE
Opći uvjeti:
Pri izvedbi radova na čeličnim konstrukcijama izvođač je dužan pridržavati se svih uvjeta i opisa u troškovniku, kao i
važećih propisa i to posebno:
| ● | Tehnički propis za građevinske konstrukcije (NN 17/17, 75/20, 07/22)
| ● | Tehnički propis o građevnim proizvodima (NN 35/18, 104/19, 103/2024)
| ● | Posebna uputstva proizvođača
| ● | Zakon o zaštiti na radu (NN 71/14, 118/14, 154/14, 94/18, 96/18)
Materijali:
Svi ugrađeni materijali moraju biti u skladu sa smjernicama i zahtjevima iz normi koje su navedene u Tehničkom
propisu o građevnim proizvodima, te drugim važećim normama za to područje ili jednakovrijednim.
Ako se u međuvremenu neka norma ili propis stavi van snage, vrijedi zamjenjujuća norma ili propis.
Kontrola čelične konstrukcije:
Prije izrade čelične konstrukcije izvođač je dužan izraditi plan rad po pojedinim fazama, iz kojeg će biti vidljiva
tehnologija zavarivanja, tehnologija spajanja te primijenjena oprema. Materijal za zavarivanje treba odgovarati
osnovnom materijalu. Pri izradi čelične konstrukcije treba neprekidno kontrolirati kvalitetu i rad putem ovlaštenih
predstavnika investitora i izvođača radova.
Izvođač je dužan voditi dnevnik izrade čelične konstrukcije s upisom podataka vezanih za izradu pojedine
pozicije s podacima o kvaliteti osnovnog i spojnog materijala, porijeklu materijala i dokazima kvalitete.
Posebno treba voditi dnevnik zavarivanja kao i dnevnik izvedene zaštite čelične konstrukcije.
U dnevnik zavarivanja potrebno je upisati podatke o zavarivanju, propisanoj kvaliteti vara, elektrodama i žicama
za zavarivanje, variocima te postignutim rezultatima ispitivanja.
U dnevnik zaštite od korozije treba evidentirati podatke o preuzimanju očišćene čelične površine prije postupka
same antikorozivne zaštite od strane ovlaštene stručne institucije.
Prije nanošenja zaštite ud korozija konstrukciju preuzimaju ovlašteni predstavnici investitora i izvođača, o čemu
treba biti sačinjen zapisnik o preuzimanju.
Zaštita čeličnih konstrukcija od korozije:
Svi radovi za zaštitu čeličnih konstrukcija od korozije treba izvoditi prema važećim HRN EN ili jednakovrijednim normama.
Svi čelični dijelovi fasadne konstrukcije moraju biti vruće pocinčani slojem cinka debljine 125 mikrona ili u
debljini minimalno 300 g/m2. Priprema površine za anti korozivnu zaštitu treba biti prema uputi proizvođača, a u skladu
s odabranom tehnologijom zaštite.
Konstrukcija mora biti oblikovana tako bude što otpornija utjecaju korozije. Treba izbjegavati udubljenja,
mrtve kuteve, svi dijelovi moraju biti pristupačni, a s površina voda mora brzo otjecati. Konstrukcija mora očišćena
od mrlja, masnoća, te otprašena komprimiranim zrakom, te zaštićena do ugradnje na predviđeno mjesto.
Protupožarna zaštita čeličnih konstrukcije:
Projektirana vatrootpornost čelične konstrukcije mora se postići adekvatnom zaštitom.
Proračun otpornosti na požar nosivih konstruktivnih elemenata izloženih standardnom požaru, i/ili njihova
adekvatna zaštita (u skladu s važećim propisima i normama) sastavni je dio glavnog projekta mehaničke otpornosti
i stabilnosti.
Prilikom tehničkog pregleda, a radi dokazivanja projektirane vatrootpornosti, potrebno je dostaviti pozitivno
završno izvješće izvoditelja radova, pozitivno završno izvješće nadzornog inženjera, te pozitivno završno izvješće
revidenta za mehaničku otpornost i stabilnost, kojima će se potvrditi da izvedena čelična konstrukcija ima projektiranu
vatrootpornost.
Kontrola izvođenja, prijam radova i održavanje:
Za izvođenje radova na zaštiti čelične konstrukcije moraju se upotrebljavati samo atestirani materijali s
atestom izdanim od ovlaštene organizacije. Klasa izvođenja čelične konstrukcije EXC2 ili jednakovrijedno.
U tijeku izvedbe zaštite moraju se kontrolirati sve faze radova.
Čelična konstrukcija ne može se pustiti u funkciju ako propisna zaštita nije izvedena u skladu s projektom.
Tijekom eksploatacije čelične konstrukcije antikorozivna zaštita se mora održavati u ispravnom stanju, te se
povremenim pregledima utvrđuje stvarno stanje zaštite.
Transport i uskladištenje konstrukcije:
Čelična konstrukcija se prevozi se u skladu s odredbama propisa o gabaritima i prometnim uvjetima
transporta u cestovnom i željezničkom prometu.
Mjesta za pričvršćenje opreme za dizanje mora se nalaziti na dijelu konstrukcije koji neće izazvati deformacije
osnovne konstrukcije. Za vrijeme skladištenje i transporta treba osigurati nalijeganje konstrukcije na drvenim
podmetačima i razupiračima da ne dođe do oštećenja konstrukcije.
Izvođenje i montaža konstrukcije:
Montažu konstrukcije obaviti prema Pravilniku o tehničkim mjerama i uvjetima za montažu čeličnih
konstrukcija (Sl.l. SFRJ 29/1970).
Prije montaže čelične konstrukcije moraju se prekontrolirati geodetski podaci koji određuju položaj objekta
u prostoru. Prije izvođenja radova na montaži izvoditelj je dužan izraditi plan montaže iz kojeg će biti vidljiv redoslijed
montaže kao i pomoćna sredstva za montažu ( dizalice, skele, i sl.). U planu montaže moraju biti vidljive kontrole u
pojedinim fazama montaže. Ukoliko se pri montaži spajanje konstrukcije vrši zavarivanjem potrebno je izraditi plan
zavarivanja. O izvođenju radova na montaži čelične konstrukcije izvoditelj radova dužan je voditi dnevnik montaže.
U dnevnik montaže se upisuju podaci o montažnim spojevima, izvođenju radova zavarivanja montažnih spojeva kao i
radovi na zaštiti konstrukcije od korozije.
Izvoditelj radova dužan je prije početka radova izraditi i predočiti projektantu konstrukcije:
* | planove redoslijeda zavarivanja
* | plan montaže konstrukcije u kojem će biti razrađen način i redoslijed montaže
Prije početka radova izvoditelj je dužan pribaviti i staviti na uvid sljedeće dokumente:
* | ateste materijala od kojih će biti izrađena čelična konstrukcija
* | ateste za spojni materijal (vijci, elektrode)
* | ateste zavarivača koji će raditi na ovoj konstrukciji
Preporučuje se da spajala: vijci i trnovi imaju klasu čvrstoće 8.8. ili jednakovrijedno.
Poslije završetka radioničkih radova na dijelovima konstrukcije mora se izvršiti geometrijska kontrola i po
potrebi probno sklapanje, o čemu se vodi zapisnik koji ovjerava nadzorni inženjer.
Djelatnici na montaži moraju biti osposobljeni za rad na visini. Izvoditelj je dužan izraditi plan zaštite na
radu sa svim mjerama sukladno Zakonu o zaštiti na radu.
Preuzimanje čelične konstrukcije:
Preuzimanje čelične konstrukcije vrši se postupno i to radova koji se pokrivaju pa kasnije postaju nevidljivi
te konačno preuzimanje čelične konstrukcije od ovlaštenih predstavnika investitora i izvođača, s izradom zapisnika o
preuzimanju.
Izvedbeni projekt čelične konstrukcije:
Proračun čelične konstrukcije i prostorne čelične konstrukcije, radioničke nacrte izrađuje izvođač čelične konstrukcije.
Obračun rada:
Obračun izrade čelične konstrukcije vrši se po kilogramu ugrađene konstrukcije, uključujući sav materijal, rad,
pribor za izvođenje i skelu, ako u opisu stavke nije drugačije navedeno.
OPREMANJE
Građevinski dijelovi i materijali korišteni u zgradi koji mogu doći u kontakt sa korisnicima emitiraju manje od 0,06 mg formaldehida po m3 materijala ili komponente i manje od 0,001 mg kategorija 1A i 1B kancerogeni hlapljivi organski usporedivim standardiziranim uvjetima ispitivanja i metodom određivanja.
Građevinski dijelovi i materijali koji se ugrađuju ne sadrže azbest niti tvari koje izazivaju veliku zabrinutost, kako je utvrđeno na temelju popisa tvari za koje je potrebno odobrenje iz Priloga XIV. Uredbi (EZ) br. 1907/2006.
Opći uvjeti - Projektirana oprema
Za izvedbu radova prema opisu stavaka iz Knjige specifikacija mogu se upotrebljavati samo materijali koji odgovaraju hrvatskim i europskim normama ili jednakovrijednima te posjeduju sve potrebne sukladnosti i dokaze kvalitete.
Izvođač je dužan izraditi detaljnu radioničku dokumentaciju za sve elemente namještaja (opreme), izraditi uzorke karakterističnih detalja te sve uzorke materijala dati projektantu i investitoru na uvid i odabir, a dotični element opreme izraditi nakon pismenog odobrenja projektanta i investitora. Izrada opreme od materijala koji nije pismeno odobren, neće se moći ugraditi, a ponovna izrada ide na teret izvođača.
· | Sve stavke uključuju montažu ili postavu artikala na definiranu poziciju
· | Obavezno zaštiti prethodne radove i zbrinuti otpad od ambalaže
· | Sve mjere kontrolirati na objektu - obavezna izmjera
· | Svi uzorci custom-made (izrada po nacrtu) elemenata obavezno moraju biti ovjereni
od strane projektanta radi usklađivanja s ostalim elementima građevine i/ili interijera.
Izvoditelj radova na opremanju dužan je kod izvedbe pojedinih vrsta radova odnosno elemenata unutarnjeg uređenja dogovorno uskladiti radove s izvođačima ostalih radova. Ukoliko se pojavi neusklađenost u nekim dijelovima između projektom definiranog unutarnjeg uređenja i stvarnog stanja na gradilištu izvoditelj radova dužan je na vrijeme o tome obavijestiti investitora i projektanta odnosno zatražiti objašnjenje i upute za izvođenje. Izvoditelj radova dužan je pregledati sve podloge prije izvođenja određene vrste radova i o eventualnim neispravnostima obavijestiti investitora odnosno zatražiti da prethodni izvoditelj otkloni nedostatke o svom trošku.
Prije početka izvođenja radova iz pojedinih stavaka treba konzultirati nadzornog inženjera odnosno projektanta. Izvoditelj je dužan prije primopredaje radova otkloniti sve eventualne nedostatke. Ako to ne učini investitor može otkanjanje nedostataka povjeriti trećoj strani, a na trošak generalnog izvoditelja. Prije početka izrade opreme po ovom troškovniku izvoditelj je dužan dostaviti voditelju projekta naručitelja, projektantu i nadzoru na suglasnost sve uzorke materijala koji upotrebljava u proizvodnji i opremi.
UZORCI:
Za svu ugrađenu opremu i materijale, mora se dostaviti uzorak projektantu na ovjeru. Dostavljeni uzorak mora biti: adekvatne veličine i kvalitete da jasno prikaže funkcionalne karakteristike materijala, boje i uzorke (šare / mustre).
Kada dimenzija uzorka nije specificirana, pretpostavljena dimenzija je A04 (210x297 mm). Kod uzoraka standardnih jedinica ili veličina - potrebno je dostaviti minimalno 3 pojedinačne jedinice po boji ili mustri. Kod uzoraka s različitim bojama i obradama potrebno je dostaviti puni asortiman boja / uzoraka.
Izvoditelj je obvezan izraditi radioničke nacrte. Nakon što su potvrđeni uzorci i nacrti izvoditelj je dužan pozvati projektanta i investitora na pregled gotove opreme u radionici. Nakon uspješnog pregleda u radionici izvršiti će se montaža cjelokupne opreme. Tada će se dati konačna suglasnost za izvedbu.
Ukoliko postoje bilo kakve nejasnoće u opisima izrade i montaže opreme ponuditelj je dužan zatražiti pojašnjenje od Naručitelja, jer se iz tog razloga izabranom izvoditelju neće prihvatiti nikakve nadoplate.
Ugovorene jedinične cijene pojedinih stavaka vrijede za cijeli objekt bez obzira na katnost, visinu prostorija ili sl. gdje se vrši dotični rad. Cijenom pojedine stavke obuhvaćen je kompletan materijal i rad u potpunosti tj. glavni materijal i pomoćni materijal koji nije uvijek imenovan (spojna sredstva, pokrovni profili ili sl.), kao i sav rad na izvedbi, montaži i razmještaju pojedine stavke te transport materijala do gradilišta, skela, prijenos po objektu, deponiranje, uskladištenje odnosno čuvanje od oštećenja, troškovi zaštite na radu, grubo i fino čišćenje po završenom radu te popravci i štete na vlastitom ili tuđem radu učinjeni nepažnjom, funkcionalno ispitivanje namještaja do njegove potpune gotovosti i uporabljivosti. Izvedbu vršiti prema tehničkim propisima, sa montažom pomoću kvalificirane i stručne radne snage, a u skladu sa važećim propisima i standardima. Za sve radove koji nisu obuhvaćeni ovim troškovnikom, ali su za dovršenje objekta neophodni, mora se pravovremeno prije njihovog izvođenja sastaviti dodatna ponuda i dati na uvid i odobrenje investitoru.
Jedinična cijena obuhvaća:
a) | kontrola mjera u naravi bez posebne naknade, a prije početka izvođenja radova
b) | troškovi ispitivanja kvalitete materijala tijekom izvođenja
c) | pribavljanje atesta za pojedine vrste materijala,
d) | izradu potkonstrukcije od punog drveta ili metala, oblogu potkonstrukcije završnim obradama, sav spojni i pričvrsni materijal, sve pokrovne i rubne lajsne kao i sidrenje elemenata u konstrukcije objekta.
e) | dobavu i ugradnju (dostavu) kompletnog gotovog elementa iz opisa pojedine stavke do njegove potpune uporabljivosti (funkcionalnosti)
f) | sve pripremne i međufaze rada potrebne za korektno dovršenje stavke prema pravilima struke i važećim propisima bez obzira da li je sve to napomenuto u pojedinoj stavci
g) | sav potreban okov, spojni i pričvrsni materijal renomiranih proizvođača za besprijekornu upotrebu pojedinog stolarskog elementa bez obzira da li je u pojedinim stavkama sve iskazano.
h) | kompletnu završnu obradu
i) | razradu detalja u fazi izvođenja - dogovorno s projektantom i Investitorom
j) | izradu radioničke dokumentacije
k) | predočenje uzoraka materijala projektantu
l) | uredno izvedene međusobne spojeve pojedinih stavaka unutar ove grupe radova ili raznovrsnih grupa radova sa svim pokrovnim, brtvenim elementima
Gotova oprema preuzima se putem zapisnika, i to postavljena, montirana i funkcionalno ispitana u očišćenoj prostoriji. Sve uočene nedostatke izvoditelj je dužan ukloniti ili radove ponovno izvesti u traženoj kvaliteti u roku od 10 dana od dana sastavljanja zapisnika, a kasnije uočene nedostatke 15 dana nakon poziva, a sve navedeno izvesti o svom trošku.
Izvoditelj je obvezan sve mjere provjeriti na građevini, te zajedno s glavnim izvoditeljem građevinsko-obrtničkih i instalaterskih radova i s projektantom / nadzorom uskladiti sve mikrolokacije instalacija, detalje završnih obrtničkih radova i tonove boja završnih obrada zidova, stolarije podova i ostalog što je vidljivo.
Sve razlike u količinama obračunati će se prema stvarno izvršenim količinama.
Više radnje u stavkama koje su predviđene troškovnikom obračunati će se po ugovorenim jediničnim cijenama.
Dodatni nepredviđeni radovi obračunat će se prema naknadnom dogovoru između investitora i izvoditelja, a prema stvarno izvršenim količinama te uz odobrenje nadzornog inženjera.
Obračun količina vršiti će se prema važećim građevinskim normama.
Radove izvoditi prema detaljnim izmjerama na gradilištu! Izvoditelj se dužan dogovoriti s investitorom i nadzorom oko organizacije rada, pristupa prostorima koje oprema, zaštititi sve površine od oštećenje preko kojih komunicira, a koje se ne uređuju, te sve uredno očistiti i vratiti u prvobitno stanje nakon završenih radova. Isto se odnosi i prigodom možebitnih popravaka.
Pri radu treba obavezno primjenjivati sve potrebne mjere zaštite na radu sukladno "Zakonu o zaštiti na radu" (NN 71/14, 118/14, 154/14 94/18, 96/18), "Pravilniku o zaštiti na radu na privremenim gradilištima" (NN 48/18), "Pravilniku o uporabi osobne zaštitne opreme" (NN 05/21), te zaštite od požara sukladno "Zakonu o zaštiti od požara" (NN 92/10, 114/22).
Ukoliko se isporučitelj ne pridržava ovih pravila može mu se zabraniti daljnji rad dok ga ne organizira u skladu sa važećim zakonima i pravilnicima. Prilikom montaže i razmještaja namještaja, isporučitelj treba zaštititi sve susjedne plohe, dijelove konstrukcije i prethodno izvedene radove na prikladan način, a u skladu s pravilima zaštite na radu, tako da ne dođe do oštećenja navedenoga.
Troškove zaštite treba isporučitelj uračunati u jediničnu cijenu. Ukoliko ipak dođe do oštećenja prethodno izvedenih radova za koje je odgovoran isporučitelj ili njegov kooperant, dužan je iste o svom trošku dovesti u stanje prije oštećenja ili naručiti iste radove kod drugog izvoditelja na svoj teret. Popravak treba izvesti u primarno određenom roku ili dogovorno.
Opći uvjeti - Gotova oprema
Ovi opći uvjeti sastavni su dio troškovnika i u svemu ih se treba pridržavati. Sve moguće nejasnoće u opisu stavki troškovnika ponuditelj je obvezan riješiti prije predavanja ponude s Naručiteljem. Naknadno pozivanje na nejasnoće u troškovniku neće biti priznato niti uvaženo kao razlog za promjenu cijena ili rokova, ili bilo koje ustupke u uvjetima. Prije početka ugradbe opreme po ovom troškovniku izvođač je dužan dostaviti projektantu / nadzoru i investitoru, odnosno opunomoćenom predstavniku investitora na suglasnost sve uzorke materijala koji upotrebljava u proizvodnji i opremi. Prije nabave opreme obavezna je izmjera na licu mjesta.
Sve stavke troškovnika podrazumijevaju nabavu, isporuku, montažu i razmještaj potrebnog specificiranog materijala na samoj lokaciji, izvedbu prema tehničkim propisima, sa montažom pomoću kvalificirane i stručne radne snage, a u skladu sa važećim propisima i standardima.
Kod davanja ponuda, isporučitelj mora, u slučaju kad to nije posebno naznačeno pojedinom stavkom troškovnika, za svaku pojedinu stavku ukalkulirati sav potreban rad do konačne montaže i razmještaja opreme sukladno pravilima struke.
Isporučitelj je obvezan prije isporuke robe izvršiti izmjeru na licu mjesta, pregledati prostorije. Sav rad i materijal vezan uz nabavu, isporuku, montažu i razmještaj uključeni su u ugovorenu cijenu.
Sva oprema kod dostave i prilikom ugradnje mora biti zaštićena, kako tijekom i nakon ugradbe ne bi došlo do njenog oštećenja.
Kvaliteta svih materijala koji se ugrađuju mora biti dokazana atestima.
Po završetku montaže i razmještaja namještaja, ali i u toku radova isporučitelj je dužan počistiti prostor i susjedne prostore, plohe koje je svojim radom zaprljao, ili iste radove dogovoriti s drugim izvoditeljem, a sve na svoj trošak uključivo s odvozom sveg otpadnog materijala ili opreme s gradilišta.
Zbrinjavanje otpada obaveza je izvoditelja radova.
Po završetku radova kvalitetu isporučene robe treba isporučitelj ustanoviti zapisnički s investitorom. Ukoliko se ustanovi da su radovi i oprema izvedeni nekvalitetno, izvoditelj je dužan iste ponovo izvesti u traženoj kvaliteti ili iste naručiti kod drugog isporučitelja, a sve u najkraćem dogovorenom roku i na svoj trošak. Isporučitelj je dužan isporučiti, montirati i razmjestiti prema funkcionalnoj shemi svu opremu iz troškovnika.
UZORCI:
Za svu ugrađenu opremu, materijale, mora se dostaviti uzorak projektantu na ovjeru.
Dostavljeni uzorak mora biti: adekvatne veličine i kvalitete da jasno prikaže funkcionalne karakteristike materijala, boje i uzorke (šare / mustre).
Kada dimenzija uzorka nije specificirana, pretpostavljena dimenzija je A04 (210x297 mm).
Kod uzoraka standardnih jedinica ili veličina - potrebno je dostaviti mininmalno 3 pojedinačne jedinice po boji ili mustri.
Kod uzoraka s različitim bojama i obradama potrebno je dostaviti puni asortiman boja / uzoraka.
Ukoliko isporučitelj isporuči robu na neodgovarajući način i od neodgovarajućih materijala koji ne odgovara odobrenom uzorku, dužan je na svoj trošak izvesti iste iz materijala tražene kvalitete i na opisan način, uz prethodno otklanjanje nekvalitetnih dijelova.

## 1.1 GOR
r.br. | opis stavke | jed | količina | cijena | iznos
1 | 2 | 3 | 4 | 5 | 4x5=6
1.1 | GRAĐEVINSKO OBRTNIČKI RADOVI - ŠKOLA
B. | OBRTNIČKI RADOVI
II. | FASADERSKI RADOVI
1 | Nosive linijske čelične zidne C kazete.
Dobava i ugradnja nosive linijske čelične zidne C kazete dimenzije 160/600 mm, debljine lima prema statičkom proračunu.
Limovi su prevučeni zaštitnim lakom.
Ugradnja na nosivu armirano betonsku konstrukciju i čeličnu konstrukciju koje su predmet zasebne troškovničke stavke. C kazete se postavljaju horizontalno, pričvršćenje C kazete izvesti odgovarajućim vijcima za beton ili čavlima i vijcima za čelik ovisno o tipu konstrukcije u koju se pričvršćuje. Broj komada vijaka prema statičkom izračunu, minimalno 4 komada po kazeti. Međusobne spojeve C kazeta pričvrstiti samobušećim vijcima lim/lim na međusobnoj udaljenosti 0,5m, dodirne površine između C kazeta i podkonstrukcije potrebno je brtviti brtvenim ekspandirajućim trakama.
HRN EN 1090-2:2011, Tehnički zahtjevi za čelične konstrukcije ili jednakovrijedno.
U cijenu uračunata spojna sredstva, zaštitno i završno ličenje, zavari te sve definirane kontrole kvalitete.
U cijenu uključiti izradu statičkog proračuna, radioničke dokumentacije i plana polaganja na koje obvezno treba ishoditi pismeno odobrenje glavnog projektanta i nadzornog inženjera.
Obračun po m2.
a) | nosive linijske čelične zidne C kazete | m2 | 360
Ne nudimo
2 | Pročelje od aluminijskog isteg lima.
Dobava i ugradnja sustava fasade sa završnom oblogom od aluminijskog isteg lima.
Pročelje se sastoji od sljedećih elemenata:
• | poprečnih i uzdužnih aluminijskih nosača za ukrućenje koji se postavljaju na nosive linijske čelične zidne C kazete ili na čelični skelet
• | fiksnih panela od istegnutog aluminijskog lima završno prašno plastificiranog u RAL 9002 mat ili jednakovrijedno, sljedećih karakteristika:
lim debljine min 2 mm završno prašno plastificiran u RAL 9002 mat ili jednakovrijedno
romboidni otvori, propuštanje svjetlosti frontalno 14%, maksimalna otvorena površina 55%; moguća odstupanja ± 10%
smjer polaganja: vertikalno
Vanjska obloga fasade pričvršćuje se na aluminijsku potkonstrukciju odgovarajućim pričvrsnim sredstvima, izvodi se u svemu prema preporukama proizvođača fasadnog sustava ventilirane fasade sa završnom oblogom od aluminijskog isteg lima. Potkonstrukcija se postavlja u zoni toplinske izolacije, na fasadne C kazete, i u zoni vetiliranog sloja. Na dijelu pročelja potkonstrukcija se postavlja na čelični skelet. Potkonstrukcija i sva pričvrsna sredstva su dio ove stavke. Toplinska izolacija i fasadne C kazete nisu dio ove stavke i obračunate su u zasebnoj stavci.
Aluminijska potkonstrukcija se sastoji od vertikalnih i horizontalnih profila, u zoni ventiliranog sloja. Načelna shema potkonstrukcije prikazana je na detaljima u izvedbenom arhitektonskom projektu. Izvođač je dužan izraditi statički proračun i radioničku dokumentaciju sa svim detaljima u kojoj će se definirati točan raster i dimenzije profila potkonstrukcije, kao i ostalih elemenata. Izvođač je dužan dostaviti 3 uzorka panela različitog postotka propuštanja svjetlosti, prema odabiru glavnog projektanta, dimenzija 80x80 cm. Izvođač je dužan izraditi uzorak nosive potkonstrukcije i odabranog panela dimenzija 80x80 cm te dati glavnom projektanu na odobrenje, a sa izvođenjem započeti tek nakon pisane suglasnosti projektanta.
U donjoj zoni ventilirane fasade, podgledima, te gornjim horizontalnim špaletama ugrađuju se perforirane mrežice od završno prašno plastificiranog aluminijskog lima u RAL 9002 ili jednakovrijedno, debljine 0,60 mm, provjetravani sloj zraka, dimenzije prema detalju.
Stavka uključuje uglovne elemente - prašno plastificirane aluminijske L profile 20x20 mm, RAL 9002 ili jednakovrijedno.
U cijeni uključivo svi rubni, opšavni i dilatacioni profili i limovi u sklopu fasadne obloge, kao i obradu spojeva na susjedne plohe i elemente na fasadi.
Izvedba u kompletu isključivo za vanjska oblaganja, odgovarajuća za uvjete uporabe, trajno otporna na atmosferilije i UV zračenje te djelovanje vjetra (odnosi se na panele, izolaciju, potkonstrukciju, detalje ugradbe i obrade, sidrene i pričvrsne detalje - kao kompletni sistem). Za navedeni materijal proizvođač mora osigurati izjavu sukladnosti i definirati uvjete garancije.
| Izvođač pročelja obavezan je izraditi statički proračun pročelja i radioničku dokumentaciju s planom polaganja, usklađenu s arhitektonskim nacrtima, rasterom i detaljima te ih dostaviti glavnom projektantu, projektanu konstrukcije i nadzornom inženjeru na odobrenje. Prije izrade dokumentacije, izvođač je dužan dostaviti glavnom projektantu uzorak aluminijskog isteg lima dimenzija minimalno 80x80 cm na uvid i potvrdu. |  |  |  | 0
| Obračun po m2 izvedenog pročelja sa svim materijalom i radom do pune gotovosti. |  |  |  | 0
a) | pročelje od aluminijskog isteg lima s nosivom potkonstrukcijom na čeličnom skeletu | m2 | 110 |  | 0
b) | pročelje od aluminijskog isteg lima s nosivom potkonstrukcijom u zoni toplinske izolacije i ventiliranog sloja | m2 | 360 |  | 0
3 | Podgled od aluminijskog isteg lima.
Dobava i ugradnja podgleda vjetrobrana i trijemova od čeličnog isteg lima, vruće cinčanog i završno prašno plastificiranog u RAL 9002 mat.
Podgled se sastoji od sljedećih elemenata:
• | poprečnih i uzdužnih aluminijskih nosača za ukrućenje
• | fiksnih panela od istegnutog aluminijskog lima završno prašno plastificiranog u RAL 9002 mat ili jednakovrijedno, sljedećih karakteristika:
lim debljine min 2 mm završno prašno plastificiran u RAL 9002 mat ili jednakovrijedno
romboidni otvori, propuštanje svjetlosti frontalno 14%, maksimalna otvorena površina 55%; moguća odstupanja ± 10%
smjer polaganja: horizontalno
Obloga podgleda vjetrobrana i trijemova pričvršćuje se na aluminijsku potkonstrukciju odgovarajućim pričvrsnim sredstvima, izvodi se u svemu prema preporukama proizvođača fasadnog sustava ventilirane fasade sa završnom oblogom odeloksiranog aluminijskog isteg lima. Potkonstrukcija se postavlja u zoni ventiliranog sloja. Potkonstrukcija i sva pričvrsna sredstva su dio ove stavke.
Aluminijska potkonstrukcija se sastoji od vertikalnih i horizontalnih profila, u zoni ventiliranog sloja. Načelna shema potkonstrukcije prikazana je na detaljima u izvedbenom arhitektonskom projektu. Izvođač je dužan izraditi statički proračun i radioničku dokumentaciju sa svim detaljima u kojoj će se definirati točan raster i dimenzije profila potkonstrukcije, kao i ostalih elemenata. Izvođač je dužan dostaviti 3 uzorka panela različitog postotka propuštanja svjetlosti, prema odabiru glavnog projektanta, dimenzija 80x80 cm. Izvođač je dužan izraditi uzorak nosive potkonstrukcije i odabranog panela dimenzija 80x80 cm te dati glavnom projektanu na odobrenje, a sa izvođenjem započeti tek nakon pisane suglasnosti projektanta.
Stavka uključuje uglovne elemente - prašno plastificirane aluminijske L profile 20x20 mm, RAL 9002 ili jednakovrijedno.
U cijeni uključivo svi rubni, opšavni i dilatacioni profili i limovi u sklopu fasadne obloge, kao i obradu spojeva na susjedne plohe i elemente na fasadi.
Izvedba u kompletu isključivo za vanjska oblaganja, odgovarajuća za uvjete uporabe, trajno otporna na atmosferilije i UV zračenje te djelovanje vjetra (odnosi se na panele, izolaciju, potkonstrukciju, detalje ugradbe i obrade, sidrene i pričvrsne detalje - kao kompletni sistem). Za navedeni materijal proizvođač mora osigurati izjavu sukladnosti i definirati uvjete garancije.
| Izvođač pročelja obavezan je izraditi statički proračun podgleda i radioničku dokumentaciju s planom polaganja, usklađenu s arhitektonskim nacrtima, rasterom i detaljima te ih dostaviti glavnom projektantu, projektanu konstrukcije i nadzornom inženjeru na odobrenje. Prije izrade dokumentacije, izvođač je dužan dostaviti glavnom projektantu uzorak aluminijskog isteg lima dimenzija minimalno 80x80 cm na uvid i potvrdu. |  |  |  | 0
Izvođač podgleda obvezan je u cijeni ove stavke izraditi detalje i uzorke spojeva podgleda s pročeljem kako bi se provjerila tehnička i estetska komponenta predviđene fasade, a uključuje izvedbu potkonstrukcije, fiksnih ploča od istegnutog aluminijskog lima, dilatacije između horizontalnih segmenata, svih rubnih i opšavnih profila i svega ostalog vezanog za kompletni vizualni dojam.
| Obračun po m2 izvedenog podgleda sa svim materijalom i radom do pune gotovosti. |  |  |  | 0
a) | podgled od aluminijskog isteg lima | m2 | 103 |  | 0
4 | Fasadna membrana.
Oznaka sloja: VZ3a, VZ3c, VZ3d, VZ4.
Dobava i ugradnja difuzno otvorene fasadne membrane za fasade, izrađene od posebno obrađenog, visoko otpornog poliesterskog flisa s vodonepropusnim plastičnim premazom i ljepljivim trakama duž oba ruba.
Difuzno otvorena fasadna membrana se ugrađuje u jednom sloju između toplinske izolacije i fiksnih panela od istegnutog čeličnog lima čija je potkonstrukcija u zoni toplinske izolacije i ventiliranog sloja.
Svojstva materijala:
• | trajna otpornost na UV zračenje
• | vatrootpornost: B-s1, d0 prema EN 13501-1 ili jednakovrijedno
• | otpornost na kidanje: cca 370/270 N / 5 cm, prema EN 12311-1+2 ili jednakovrijedno
• | vodonepropusnost: W1, prema EN 13859-1+2 ili jednakovrijedno
• | paropropusnost (SD-vrijednost): cca 0,02 m
• | otpornost na temperaturu: od -40 °C do +80 °C
• | faktor otpornosti na vlagu: cca 0,028 m²hPa/mg
• | težina materijala: cca 270 g/m2
Stavka uključuje dobavu i ugradnju difuzno otvorene fasadne membrane s kvalitetno izvedenim spojevima i preklopima minimalno 15 cm ili prema preporuci proizvođača materijala - preklopi se ne obračunavaju dodatno, sve po m2 obrađene površine. Zbog osjetljivosti materijala sve spojeve, detalje, savijanja i završetke obraditi u svemu prema uputama proizvođača folije.
U cijenu uključiti sve troškove nabave materijala, transporta, proizvodnje i ugradnje, oprema i sve ostalo što je potrebno za potpuno izvođenje radova. U cijenu uključiti sve troškove lijepljenja spojnih zona, sve potrebne spojne i pričvrsne elemente, brtvljenje spojeva i obradu detalja, obrade uglova, prefabricirane kutove, opšave oko prodora i staklenih stijena/prozora/vrata, špalete, ugradnju na pripremljenu potkonstrukciju i sl.
U cijenu uključiti sve prodore za učvršćivanje panela aluminijskog isteg lima u aluminijsku potkonstrukciju.
Izvedba u kompletu isključivo za vanjska oblaganja, odgovarajuća za uvjete uporabe, trajno otporna na atmosferilije i UV zračenje te djelovanje vjetra. Za navedeni materijal proizvođač mora osigurati izjavu sukladnosti i definirati uvjete garancije.
| Izvođač je dužan dostaviti glavnom projektantu uzorak membrane bijele boje, dimenzija minimalno 40x40 cm, na uvid i potvrdu. Izvođač je dužan detalje ugradnje membrane uskladiti s detaljima ugradnje ostalih elemenata vetiliranog pročelja (toplinska izolacija, hidroizolacije, fiksni paneli od istegnutog čeličnog lima). |  |  |  | 0
Radove izvodi firma s potrebnim iskustvom i ovlaštenjem proizvođača. Kod izvođenja radova treba se pridržavati smjernica o primjeni proizvoda propisanih od strane proizvođača materijala.
| Obračun po m2 postavljene membrane, sa svim materijalom i radom do pune gotovosti. |  |  |  | 0
a) | fasadna membrana | m2 | 396 |  | 0
5 | Izrada ETICS pročelja - MW.
Obrađuju se vanjski zidovi i stupovi PVN-a i kuhinjskog pogona.
Dobava i ugradnja svih potrebnih materijala za izvedbu dekorativnog ETICS fasadnog toplinsko izolacijskog sustava (svjetlosna granica 25≤HBW<100) sa završnim metalic efektom. Sustav se izvodi s izolacijskim pločama od mineralne (kamene) vune povećane gustoće i mehaničke otpornosti, hidrofobne, λ≤0,035 W/mK prema HRN EN 12667 ili jednakovrijedno, paropropusnost μ≤1 prema HRN EN 12086 ili jednakovrijedno, d= 15 cm, armirnih slojeva fasade ojačanih karbonskim vlaknima te silikonske završne žbuke na bazi umjetnih smola nakanadno dekorativno premazane fasadnom bojom na bazi silikonskih i akrilatnih veziva te dekorativnom lazurom sa srebrnim metalik efektom, u RAL-u 9006 ili jednakovrijedno. Lazura se nanosi valjkom i ujednačuje četkom u dvije ruke.
Prije izvođenja obaveza je izvođača prema zahtjevima iz projekta u svrhu ispravno riješenih detalja te osiguranja trajnosti izvedenog fasadnog sustava definirati sve detalje izvedbe unutar odabranog ponuđača fasadnog sustava. To se naročito odnosi na sve spojeve sa bravarijom, stolarijom i limarijom, te je potrebno uskladiti postavu kutnih, rubnih i ostalih pribora prema zahtjevima na samoj fasadi. Sokl se izvodi u nastavku i ravnini s gornjim dijelom fasade, bez vidljivog prijelaza, bez izvedbe razvajajuće šine, sa istim slojem završne dekorativne žbuke. Obaveza je također provjeriti stanje podloge te prema potrebi podlogu adekvatno pripremiti pranjem, čišćenjem i nanošenjem odgovarajućeg temeljnog premaza što je obračunato u stavci. Kako bi se izveo traženi izgled u stavci je obračunata i izvedba uzorka i uzornog polja na kojem će se potvrditi konačan izgled fasade.
Cijena stavke uključuje dobavu i postavu svih elemenata i komponenti sustava prema uputama proizvođača. Sve elemente fasade ponuditi u okviru atestiranog sustava proizvođača fasade. Redoslijed izvođenja:
• | Lijepljenje fasadnih izolacijskih ploča od mineralne vune d= 15 cm. Tehničke karakteristike proizvoda: • reakcija na požar: razred A1 prema HRN EN 13501-1 ili jednakovrijedno •deklarirana toplinska provodljivost,λd ≤ 0,035 W/mK prema HRN EN 12667 ili jednakovrijedno • tlačna čvrstoća kod 10% deformacije CS(10): ≥ 15 kPa prema HRN EN 826 ili jednakovrijedno • delaminacijska čvrstoća (TR) ≥ 7,5 kPa prema HRN EN 1607 ili jednakovrijedno Lijepljenje se izvodi cementom vezanim mineralnim suhim mortom poboljšanim umjetnom smolom namijenjenim za lijepljenje izolacijskih materijala, isključivo iz atestiranog sustava proizvođača fasade, uz ostvarivanje kontaktne površine od min. 40%. Tehničke karakteristike koje mort mora zadovoljit: • Gustoća čvrstog morta (ÖN EN 1015-10=: ca. 1,70 g/cm³; Klasa morta ÖN EN 998-1: CS IV ili jednakovrijedno • Toplinska provodljivost: λ10, suho EN 1745: 0,77 W/(m.K), Tablična srednja vrijednost (P=50%); Difuzijski otpor μ (H2 O): μ=ca. 75 (EN ISO 7783 ili jednakovrijedno) • Vlačna čvrstoća vezanja: ÖN EN 1015-12 ili jednakovrijedno: 0,5 N/m2 EPS-F/MW*/LS */Konoplja* ETAG 004: ≥0,08N/mm² * ili lom izolacijskog materijala • Ponašanje u požaru: Klasa A1
• | Mehaničko pričvršćivanje odgovarajućim pričvrsnicama, a njihov broj po m² površine potrebno je dokazati statičkim proračunom (u praksi min. 6 kom/m²). Upuštene pričvrsnice zatvoriti rondelama za mineralnu vunu. Tip pričvrsnice obavezno uskaditi sa traženom nosivosti i vrstom podloge na koju se postavljaju. Duljinu i tip pričvrsnica uskladiti prema dubini sidrenja u nosivi sloj zgrade (minimalna duljina sidrenja prema tehničkim uputama izabrane pričvrsnice) što se prije izvedbe treba potvrditi na objektu.
• | Kompletno armiranje postavljenih izolacijskih ploča nanošenjem mineralnog, karbonskim vlaknima ojačanog, bijelog vapnenocementnog morta za armiranje. Tehničke karakteristike armirne mase: • Gustoća čvrstog morta (ÖN EN 1015-10 ili jednakovrijedno): ca. 1,40 g/cm³; Klasa morta ÖN EN 998-1: CS IV ili jednakovrijedno • Toplinska provodljivost: λ10, suho EN 1745 ili jednakovrijedno: 0,464W/(m.K), Tablična srednja vrijednost (P=50%) • Difuzijski otpor μ (H2O): μ=ca. 50 (EN ISO 7783 ili jednakovrijedno) • Ponašanje u požaru: Klasa A1 • Koeficijent apsorpcije vode: ÖN EN 998-1 ili jednakovrijedno: Klasa Wc 2 ETAG 004: ≤ 0,15 kg/m²/24h • Konzistentnost: prah • Vlačna čvrstoća: ÖN EN 1015-12 ili jednakovrijedno: ≥ 0,5 N/mm2 EPS-F / ETAG 004 ili jednakovrijedno: ≥0,08N/mm² ili lom izolacijskog materijala U mort se u svježem stanju utiskuje tekstilno-staklena, alkalno otporna mrežica 160 g/m2, veličine otvora 4×4 mm s preklopom od minimalno 10 cm. Pozicija mrežice u polovini do gornje trećine debljine sloja. Debljina armirnog sloja min 5 mm. Obavezno dodatno ojačanje kuteva otvora dijagonalno postavljenim mrežicama dimenzija 20×40 cm ili 30×50 cm, sve iz sustava proizvođača fasade.
• | Po izvedbi armirnog i zaštitnog sloja nakon odgovarajućeg sušenja, a prije izvedbe završnih slojeva, izvodi se temeljni premaz iz sustava proizvođača fasadnog sustava. Temeljni premaz je sredstvo za bolje prijanjanje strukturne žbuke na mineralnim podlogama i fasadnim sustavima. Toniranti u nijansu prema završnoj strukturnoj žbuci. Kombinacija veziva od akrilat-kopolimera, silikonskih smola i silikata.
• | Nakon sušenja armirnog sloja nanosi se završna strukturna žbuke na bazi silikonske smole, zrnaste strukture za vanjske površine, hidrofobne, vrlo velike paropropusnosti, u nijansi i veličini zrna prema izboru projektanta. • Gustoća: cca. 1,95 g/cm3 • Prionjivost prema EN 1542 ili jednakovrijedno: ≥ 0,3 MPa • Vodoupojnost prema ÖN EN 1062-3 ili jednakovrijedno: W3 niska • Stopa propusnosti vode w prema ÖN EN 1062-3 ili jednakovrijedno: ≤ 0,10 W3 niska • Koeficijent otpora difuzije vodene pare μ prema EN ISO 7783 ili jednakovrijedno: cca. 40 = V1 visoka • Toplinska provodljivost λ10,dry EN 1745 ili jednakovrijedno: 1,15 W/(m.K) Tablična srednja vrijednost (P=50 %) • Reakcija na požar prema ÖN EN 13501-1 ili jednakovrijedno: Euroklasa A2. Žbuka treba posjedovati malu sklonost prema prljanju i visoku otpornost na industrijska zagađenja (ispušne plinove) i utjecaj mikroorganizama. Žbuku nanijeti gleterom i naknadno zaribati. Žbuka se tonira prema završnoj nijansi kako bi se dobila odgovarajuća pokrivnost i tražena efektna nijansa.
• | Bojanje površine fasade. Površinu premazati sa silaniziranom čistom akrilnom mat fasadnom bojom na bazi silikonskih i akrilatnih veziva. Nijansa prema izboru projektanta ujednačena prema tonu završne lazure. Boja se nanosi u jednoj ruci što je obračunato u stavci. Tehničke karakteristike završne boje: Karakteristike prema DIN EN 1062 ili jednakovrijedno: • Traženi stupanj sjaja: Vrijednost reflektometra: Klasa G3 (mat) prema DIN EN 1062-1 ili jednakovrijedno. Kut mjerenja 85°, zahtjev ≤ 10 • Tražena stabilnost tona prema BFS smjernicama Nr. 26 ili jednakovrijedno: Klasa: A, Grupa: 1–3, ovisno o tonu. Kut mjerenja 85°, zahtjev ≤ 10 • Gustoća: cca. 1,5 g/cm3; veličina zrna: Klasa S1 (fina) prema EN 1062-1 S ili jednakovrijedno < 100 µm prema EN ISO 1524 ili jednakovrijedno • Debljina suhog filma ISO 3233 ili jednakovrijedno: 100–200 µm, Klasa: E3 prema EN 1062-1 ili jednakovrijedno • Stopa propusnosti vode: Klasa W3 (niska) prema DIN EN 1062-1 ili jednakovrijedno; W ≤ 0,1 kg/(m2h1/2) prema DIN EN 1062-3 ili jednakovrijedno • Permeabilnost vodene pare (sd-vrijednost): Klasa V2 (srednja) prema DIN EN 1062-1 ili jednakovrijedno. sd < 0,5 m prema normi EN ISO 7783-2 ili jednakovrijedno.
Potrošnja: Cca. 200 ml/m2 - potrošnja po jednom prolazu na glatkim površinama. Na hrapavim površinama točnu potrošnju odrediti probnim premazivanjem.
• | Nakon potpunog sušenja, površina se dva puta premazuje dekorativnom lazurom za vanjske radove u metalic efektu u srebrnoj nijansi - RAL 9006 (svjetlosna granica 25≤HBW<100). Lazura se nanosi valjkom te odmah ujednačuje četkom preko cijele površine. Lazuru nanijeti u dvije ruke. Tehniku i završni izgled površine prije izvođenja potrebno je uskladiti s glavnim projektantom.
• | Dobava i postava ostalog pribora (kutni profili, okapni profili, špaletni elementi za prozore i vrata i ostali koji su sastavni dio sistema). Na spojevima fasade sa limenim opšavima prije izvođenja je potrebno potvrditi detalj s glavnim projektantom i izvesti ga u sustavu proizvođača, s odgovarajućim profilima. Sve radove izvesti prema tehničkim uputama proizvođača komponenti sustava te u skladu s važećim tehničkih propisima i zakonskom regulativom poštujući smjernice za ugradnju fasadnih sustava.
Izvođač je dužan prije izvedbe napraviti 3 uzorka dimenzija minimalno 50x50 cm te ih dostaviti glavnom projektantu na uvid i ovjeru.
U cijenu stavke potrebno je uključiti i obradu špaleta prozora i vrata na pročelju.
Obračun po m2 pročelja - otvori manji od 3m2 ne odbijaju se.
a) | ETICS pročelje, MW d=15 cm | m2 | 310 | 72 | 22320
6 | Izrada ETICS pročelja sokla - XPS.
Obrađuju se vanjski zidovi i stupovi PVN-a i kuhinjskog pogona.
Dobava i ugradnja svih potrebnih materijala za izvedbu dekorativnog ETICS fasadnog toplinsko izolacijskog sustava sokla zgrade do visine min. 30 cm, na bazi XPS-a, d= 15 cm, λ=0,037 W/mK prema HRN EN 12667 ili jednakovrijedno, sa završnim metalic efektom. Sustav se izvodi s izolacijskim pločama XPS-a, armirnih slojeva fasade ojačanih karbonskim vlaknima te silikonske završne žbuke na bazi umjetnih smola nakanadno dekorativno premazane fasadnom bojom na bazi silikonskih i akrilatnih veziva te dekorativnom lazurom sa srebrnim metalik efektom, u RAL-u 9006 ili jednakovrijedno. Lazura se nanosi valjkom i ujednačuje četkom u dvije ruke.
Prije izvođenja obaveza je izvođača prema zahtjevima iz projekta u svrhu ispravno riješenih detalja te osiguranja trajnosti izvedenog fasadnog sustava definirati sve detalje izvedbe unutar odabranog ponuđača fasadnog sustava. To se naročito odnosi na sve spojeve sa bravarijom, stolarijom i limarijom, te je potrebno uskladiti postavu kutnih, rubnih i ostalih pribora prema zahtjevima na samoj fasadi. Sokl se izvodi u nastavku i ravnini s gornjim dijelom fasade, bez vidljivog prijelaza, bez izvedbe razvajajuće šine, sa istim slojem završne dekorativne žbuke. Obaveza je također provjeriti stanje podloge te prema potrebi podlogu adekvatno pripremiti pranjem, čišćenjem i nanošenjem odgovarajućeg temeljnog premaza što je obračunato u stavci. Kako bi se izveo traženi izgled u stavci je obračunata i izvedba uzorka i uzornog polja na kojem će se potvrditi konačan izgled fasade.
Cijena stavke uključuje dobavu i postavu svih elemenata i komponenti sustava prema uputama proizvođača. Sve elemente fasade ponuditi u okviru atestiranog sustava proizvođača fasade. Redoslijed izvođenja:
• | XPS ploče se postavljaju na predhodno izvedenu hidroizolaciju (opisano u zasebnoj stavci).
• | Lijepljenje fasadnih izolacijskih ploča od XPS-a, d= 15 cm, λ=0,037 W/mK prema HRN EN 12667 ili jednakovrijedno
• | Lijepljenje i mehaničko pričvršćivanje odgovarajućim pričvrsnicama, a njihov broj po m² površine potrebno je dokazati statičkim proračunom (u praksi min. 6 kom/m²). Tip pričvrsnice obavezno uskaditi sa traženom nosivosti i vrstom podloge na koju se postavljaju. Duljinu i tip pričvrsnica uskladiti prema dubini sidrenja u nosivi sloj zgrade (minimalna duljina sidrenja prema tehničkim uputama izabrane pričvrsnice) što se prije izvedbe treba potvrditi na objektu.
• | Kompletno armiranje postavljenih izolacijskih ploča nanošenjem mineralnog, karbonskim vlaknima ojačanog, bijelog vapnenocementnog morta za armiranje. Tehničke karakteristike armirne mase: • Gustoća čvrstog morta (ÖN EN 1015-10 ili jednakovrijedno): ca. 1,40 g/cm³; Klasa morta ÖN EN 998-1: CS IV ili jednakovrijedno • Toplinska provodljivost: λ10, suho EN 1745 ili jednakovrijedno: 0,464W/(m.K), Tablična srednja vrijednost (P=50%) • Difuzijski otpor μ (H2O): μ=ca. 50 (EN ISO 7783 ili jednakovrijedno) • Ponašanje u požaru: Klasa A1 • Koeficijent apsorpcije vode: ÖN EN 998-1 ili jednakovrijedno: Klasa Wc 2 ETAG 004: ≤ 0,15 kg/m²/24h • Konzistentnost: prah • Vlačna čvrstoća: ÖN EN 1015-12 ili jednakovrijedno: ≥ 0,5 N/mm2 EPS-F / ETAG 004 ili jednakovrijedno: ≥0,08N/mm² ili lom izolacijskog materijala U mort se u svježem stanju utiskuje tekstilno-staklena, alkalno otporna mrežica 160 g/m2, veličine otvora 4×4 mm s preklopom od minimalno 10 cm. Pozicija mrežice u polovini do gornje trećine debljine sloja. Debljina armirnog sloja min 5 mm. Obavezno dodatno ojačanje kuteva otvora dijagonalno postavljenim mrežicama dimenzija 20×40 cm ili 30×50 cm, sve iz sustava proizvođača fasade.
• | Po izvedbi armirnog i zaštitnog sloja nakon odgovarajućeg sušenja, a prije izvedbe završnih slojeva, izvodi se temeljni premaz iz sustava proizvođača fasadnog sustava. Temeljni premaz je sredstvo za bolje prijanjanje strukturne žbuke na mineralnim podlogama i fasadnim sustavima. Toniranti u nijansu prema završnoj strukturnoj žbuci. Kombinacija veziva od akrilat-kopolimera, silikonskih smola i silikata.
• | Nakon sušenja armirnog sloja nanosi se završna strukturna žbuke na bazi silikonske smole, zrnaste strukture za vanjske površine, hidrofobne, vrlo velike paropropusnosti, u nijansi i veličini zrna prema izboru projektanta. • Gustoća: cca. 1,95 g/cm3 • Prionjivost prema EN 1542 ili jednakovrijedno: ≥ 0,3 MPa • Vodoupojnost prema ÖN EN 1062-3 ili jednakovrijedno: W3 niska • Stopa propusnosti vode w prema ÖN EN 1062-3 ili jednakovrijedno: ≤ 0,10 W3 niska • Koeficijent otpora difuzije vodene pare μ prema EN ISO 7783 ili jednakovrijedno: cca. 40 = V1 visoka • Toplinska provodljivost λ10,dry EN 1745 ili jednakovrijedno: 1,15 W/(m.K) Tablična srednja vrijednost (P=50 %) • Reakcija na požar prema ÖN EN 13501-1 ili jednakovrijedno: Euroklasa A2. Žbuka treba posjedovati malu sklonost prema prljanju i visoku otpornost na industrijska zagađenja (ispušne plinove) i utjecaj mikroorganizama. Žbuku nanijeti gleterom i naknadno zaribati. Žbuka se tonira prema završnoj nijansi kako bi se dobila odgovarajuća pokrivnost i tražena efektna nijansa.
• | Bojanje površine fasade. Površinu premazati sa silaniziranom čistom akrilnom mat fasadnom bojom na bazi silikonskih i akrilatnih veziva. Nijansa prema izboru projektanta ujednačena prema tonu završne lazure. Boja se nanosi u jednoj ruci što je obračunato u stavci. Tehničke karakteristike završne boje: Karakteristike prema DIN EN 1062 ili jednakovrijedno: • Traženi stupanj sjaja: Vrijednost reflektometra: Klasa G3 (mat) prema DIN EN 1062-1 ili jednakovrijedno. Kut mjerenja 85°, zahtjev ≤ 10 • Tražena stabilnost tona prema BFS smjernicama Nr. 26 ili jednakovrijedno: Klasa: A, Grupa: 1–3, ovisno o tonu. Kut mjerenja 85°, zahtjev ≤ 10 • Gustoća: cca. 1,5 g/cm3; veličina zrna: Klasa S1 (fina) prema EN 1062-1 S ili jednakovrijedno < 100 µm prema EN ISO 1524 ili jednakovrijedno • Debljina suhog filma ISO 3233 ili jednakovrijedno: 100–200 µm, Klasa: E3 prema EN 1062-1 ili jednakovrijedno • Stopa propusnosti vode: Klasa W3 (niska) prema DIN EN 1062-1 ili jednakovrijedno; W ≤ 0,1 kg/(m2h1/2) prema DIN EN 1062-3 ili jednakovrijedno • Permeabilnost vodene pare (sd-vrijednost): Klasa V2 (srednja) prema DIN EN 1062-1 ili jednakovrijedno. sd < 0,5 m prema normi EN ISO 7783-2 ili jednakovrijedno.
Potrošnja: Cca. 200 ml/m2 - potrošnja po jednom prolazu na glatkim površinama. Na hrapavim površinama točnu potrošnju odrediti probnim premazivanjem.
• | Nakon potpunog sušenja, površina se dva puta premazuje dekorativnom lazurom za vanjske radove u metalic efektu u srebrnoj nijansi - RAL 9006 (svjetlosna granica 25≤HBW<100). Lazura se nanosi valjkom te odmah ujednačuje četkom preko cijele površine. Lazuru nanijeti u dvije ruke. Tehniku i završni izgled površine prije izvođenja potrebno je uskladiti s glavnim projektantom.
• | Dobava i postava ostalog pribora (kutni profili, okapni profili, špaletni elementi za prozore i vrata i ostali koji su sastavni dio sistema). Na spojevima fasade sa limenim opšavima prije izvođenja je potrebno potvrditi detalj s glavnim projektantom i izvesti ga u sustavu proizvođača, s odgovarajućim profilima. Sve radove izvesti prema tehničkim uputama proizvođača komponenti sustava te u skladu s važećim tehničkih propisima i zakonskom regulativom poštujući smjernice za ugradnju fasadnih sustava.
U cijenu stavke potrebno je uključiti i obradu špaleta prozora i vrata na pročelju.
Obračun po m2 pročelja - otvori manji od 3m2 ne odbijaju se.
a) | ETICS sokl, XPS d=15 cm | m2 | 30 | 67 | 2010
II. | FASADERSKI RADOVI UKUPNO: |  |  |  | 24330
rbr. | opis stavke | jed | količina | cijena | iznos
1 | 2 | 3 | 4 | 5 | 4x5=6
2.1 | GRAĐEVINSKO OBRTNIČKI RADOVI - DVORANA
B. | OBRTNIČKI RADOVI
II. | FASADERSKI RADOVI
1 | Nosive linijske čelične zidne C kazete.
Dobava i ugradnja nosive linijske čelične zidne C kazete dimenzije 160/600 mm, debljine lima prema statičkom proračunu.
Limovi su prevučeni zaštitnim lakom.
Ugradnja na nosivu armirano betonsku konstrukciju i čeličnu konstrukciju koje su predmet zasebne troškovničke stavke. C kazete se postavljaju horizontalno, pričvršćenje C kazete izvesti odgovarajućim vijcima za beton ili čavlima i vijcima za čelik ovisno o tipu konstrukcije u koju se pričvršćuje. Broj komada vijaka prema statičkom izračunu, minimalno 4 komada po kazeti. Međusobne spojeve C kazeta pričvrstiti samobušećim vijcima lim/lim na međusobnoj udaljenosti 0,5m, dodirne površine između C kazeta i podkonstrukcije potrebno je brtviti brtvenim ekspandirajućim trakama.
HRN EN 1090-2:2011, Tehnički zahtjevi za čelične konstrukcije ili jednakovrijedno.
U cijenu uračunata spojna sredstva, zaštitno i završno ličenje, zavari te sve definirane kontrole kvalitete.
U cijenu uključiti izradu statičkog proračuna, radioničke dokumentacije i plana polaganja na koje obvezno treba ishoditi pismeno odobrenje glavnog projektanta i nadzornog inženjera.
Obračun po m2.
a) | nosive linijske čelične zidne C kazete | m2 | 1330
2 | Čelična konstrukcija za prihvat C kazeta.
Oznaka sloja: VZ9, VZ10.
Dobava, izrada i montaža čelične konstrukcije za prihvat C kazeta vanjskih zidova oznake sloja VZ9 i VZ10.
Svi elementi čelične konstrukcije izrađuju se od čelika sa normativnom granicom 355 N/mm² - S355J2 (EN 10025, EN10210, EN10219 ili jednakovrijedno).
Čelična konstrukcija za prihvat C kazeta se sastoji od vruće cinčanih čeličnih horizontalnih i vertikalnih profila dimenzija 100x100x4 mm, koji se prvo međusobno vare, a zatim u donjoj zoni pričvršćuju na temeljnu ploču, a u gornjoj zoni na čeličnu nosivu konstrukciju.
Elementi čelične konstrukcije izrađuju se u radionici u zavarenoj izvedbi, a na montaži se međusobno spajaju vijčanim vezama (EN14399, 10.9. i EN15048, 8.8 i 10.9 ili jednakovrijedno) i zavarivanjem. U cijenu stavke uključiti sva potrebna spojna sredstva za izradu i montažu konstrukcije (vijci za spajanje elemenata konstrukcije, sidreni vijci, zavari). Sidreni vijci izvode se navojnim šipkama kvalitete 8.8. i/ili 10.9 ili čelikom kvalitete S355J2 (EN 10025 ili jednakovrijedno).
Radionička izrada i montaža čelične konstrukcije treba biti u skladu s EN 1090-1 ili jednakovrijedno; EN 1090-2 ili jednakovrijedno. Odabrana klasa izvođenja je EXC3 ili jednakovrijedno. U skladu s odabranom klasom izvođenja potrebno je provoditi sve radnje kod radioničke izrade i montaže čelične konstrukcije te kontrolu izrade i montaže čelične konstrukcije. Dopuštena razina greške (kvalitete vara) određuje se prema EN 25817:1992 (ISO 5817:1992) ili jednakovrijedno za grupu B. U cijenu stavke uključiti sve potrebne NDT kontrole definirane projektom. Prije početka izvođenja potrebno je s projektantom konstrukcije i glavnim projektantom uskladiti mjesta koja je potrebno kontrolirati.
Predviđena je antikorozivna zaštita bojanjem u RAL 9002 mat ili jednakovrijedno. Čelična konstrukcija svrstana je u okolinu C2(H). Svi dijelovi čelične konstrukcije zaštićuju se sustavom prikladnim za korozivno opterećenje prema HRN EN ISO 12944-5:2019 ili jednakovrijedno. Tehnologiju antikorozivne zaštite potrebno je prije početka izvedbe dostaviti projektantu konstrukcije i glavnom projektantu na ovjeru.
Prije početka izvedbe potrebno je projektantu konstrukcije i glavnom projektantu dostaviti Plan kontrole i osiguranja kvalitete na ovjeru.
U cijenu stavke uključiti korištenje dizalica, skela, radnih platformi, te sve potrebne radnje do potpune gotovosti. Za skele i privremena podupitranja je potrebno dostaviti proračune istih. U cijenu stavke uključiti težinu dodataka za zavare i spojna sredstva. Prije izvedbe čelične konstrukcije, izvođač je dužan izraditi radioničku dokumentaciju čelične konstrukcije s riješenim detaljima ugradnje i dostaviti na potvrdu glavnom projektantu, projektantu konstrukcije i nadzornom inženjeru. Cijela konstrukcija treba biti izvedena u skladu sa statičkim proračunom, izvedbenim projektom i radioničkim nacrtima.
Obračun po kg čelika.
a) | čelična konstrukcija za prihvat C kazeta | kg | 1120 |  | 0
3 | Pročelje od fasadnih kazeta od eloksiranog aluminijskog lima (puna aluminijska fasadna obloga).
Oznaka sloja: VZ10.
Dobava i ugradnja sustava ventilirane fasade sa završnom oblogom od fasadnih kazeta od eloksiranog aluminijskog lima, d= 2mm.
Pročelje se sastoji od sljedećih elemenata:
• | poprečnih i uzdužnih aluminijskih nosača za ukrućenje koji se postavljaju na nosive linijske čelične zidne C kazete
• | fasadnih kazeta od natur eloksiranog aluminijskog lima, d= 2mm
smjer polaganja: vertikalno
Vanjska obloga fasade pričvršćuje se na potkonstrukciju odgovarajućim pričvrsnim sredstvima, izvodi se u svemu prema preporukama proizvođača fasadnog sustava ventilirane fasade sa završnom oblogom od fasadnih kazeta od eloksiranog aluminijskog lima.
Potkonstrukcija se sastoji od vertikalnih i horizontalnih profila, u zoni toplinske izolacije i ventiliranog sloja. Izvođač je dužan izraditi statički proračun i radioničku dokumentaciju sa svim detaljima u kojoj će se definirati točan raster i dimenzije profila potkonstrukcije, kao i ostalih elemenata. Izvođač je dužan dostaviti 3 uzorka kazeta od eloksiranog aluminijskog lima dimenzija 80x80 cm. Izvođač je dužan izraditi uzorak nosive potkonstrukcije i odabrane kazete dimenzija 80x80 cm te dati glavnom projektanu na odobrenje, a sa izvođenjem započeti tek nakon pisane suglasnosti projektanta.
U donjoj zoni ventilirane fasade, podgledima, te gornjim horizontalnim špaletama ugrađuju se perforirane mrežice od eloksiranog lima debljine 0,60 mm, provjetravani sloj zraka, dimenzije prema detalju.
Stavka uključuje uglovne elemente, sve prema detaljima iz izvedbenog arhitektonskog projekta.
U cijeni uključivo svi rubni, opšavni i dilatacioni profili i limovi u sklopu fasadne obloge, kao i obradu spojeva na susjedne plohe i elemente na fasadi.
Izvedba u kompletu isključivo za vanjska oblaganja, odgovarajuća za uvjete uporabe, trajno otporna na atmosferilije i UV zračenje te djelovanje vjetra (odnosi se na kazete, izolaciju, potkonstrukciju, detalje ugradbe i obrade, sidrene i pričvrsne detalje - kao kompletni sistem). Za navedeni materijal proizvođač mora osigurati izjavu sukladnosti i definirati uvjete garancije.
| Izvođač pročelja obavezan je izraditi radioničku dokumentaciju s planom polaganja, usklađenu s arhitektonskim nacrtima, rasterom i detaljima te ih dostaviti glavnom projektantu, projektanu konstrukcije i nadzornom inženjeru na odobrenje. Prije izrade dokumentacije, izvođač je dužan dostaviti glavnom projektantu uzorak eloksiranog aluminijskog lima dimenzija minimalno 40x40 cm na uvid i potvrdu. |  |  |  | 0
| Obračun po m2 izvedenog ventiliranog pročelja sa svim materijalom i radom do pune gotovosti. |  |  |  | 0
a) | pročelje od fasadnih kazeta od eloksiranog aluminijskog lima | m2 | 12 |  | 0
4 | Pročelje od aluminijskog isteg lima.
Dobava i ugradnja sustava fasade sa završnom oblogom od aluminijskog isteg lima.
Pročelje se sastoji od sljedećih elemenata:
• | poprečnih i uzdužnih aluminijskih nosača za ukrućenje koji se postavljaju na nosive linijske čelične zidne C kazete
• | fiksnih panela od istegnutog aluminijskog lima završno prašno plastificiranog u RAL 9002 mat ili jednakovrijedno, sljedećih karakteristika:
lim debljine min 2 mm završno prašno plastificiran u RAL 9002 mat ili jednakovrijedno
romboidni otvori, propuštanje svjetlosti frontalno 14%, maksimalna otvorena površina 55%; moguća odstupanja ± 10%
smjer polaganja: vertikalno
Vanjska obloga fasade pričvršćuje se na aluminijsku potkonstrukciju odgovarajućim pričvrsnim sredstvima, izvodi se u svemu prema preporukama proizvođača fasadnog sustava ventilirane fasade sa završnom oblogom od aluminijskog isteg lima. Potkonstrukcija se postavlja u zoni toplinske izolacije, na fasadne C kazete, i u zoni vetiliranog sloja. Potkonstrukcija i sva pričvrsna sredstva su dio ove stavke. Toplinska izolacija i fasadne C kazete nisu dio ove stavke i obračunate su u zasebnoj stavci.
Aluminijska potkonstrukcija se sastoji od vertikalnih i horizontalnih profila, u zoni toplinske izolacije i ventiliranog sloja. Načelna shema potkonstrukcije prikazana je na detaljima u izvedbenom arhitektonskom projektu. Izvođač je dužan izraditi statički proračun i radioničku dokumentaciju sa svim detaljima u kojoj će se definirati točan raster i dimenzije profila potkonstrukcije, kao i ostalih elemenata. Izvođač je dužan dostaviti 3 uzorka panela različitog postotka propuštanja svjetlosti, prema odabiru glavnog projektanta, dimenzija 80x80 cm. Izvođač je dužan izraditi uzorak nosive potkonstrukcije i odabranog panela dimenzija 80x80 cm te dati glavnom projektanu na odobrenje, a sa izvođenjem započeti tek nakon pisane suglasnosti projektanta.
U donjoj zoni ventilirane fasade, podgledima, te gornjim horizontalnim špaletama ugrađuju se perforirane mrežice od završno prašno plastificiranog aluminijskog lima u RAL 9002 ili jednakovrijedno, debljine 0,60 mm, provjetravani sloj zraka, dimenzije prema detalju.
Stavka uključuje uglovne elemente - prašno plastificirane aluminijske L profile 20x20 mm, RAL 9002 ili jednakovrijedno.
U količinu isteg lima je uračunata i površina isteg lima u ravnini sa staklenim stijenama krova.
U cijeni uključivo svi rubni, opšavni i dilatacioni profili i limovi u sklopu fasadne obloge, kao i obradu spojeva na susjedne plohe i elemente na fasadi.
Izvedba u kompletu isključivo za vanjska oblaganja, odgovarajuća za uvjete uporabe, trajno otporna na atmosferilije i UV zračenje te djelovanje vjetra (odnosi se na panele, izolaciju, potkonstrukciju, detalje ugradbe i obrade, sidrene i pričvrsne detalje - kao kompletni sistem). Za navedeni materijal proizvođač mora osigurati izjavu sukladnosti i definirati uvjete garancije.
| Izvođač pročelja obavezan je izraditi statički proračun pročelja i radioničku dokumentaciju s planom polaganja, usklađenu s arhitektonskim nacrtima, rasterom i detaljima te ih dostaviti glavnom projektantu, projektanu konstrukcije i nadzornom inženjeru na odobrenje. Prije izrade dokumentacije, izvođač je dužan dostaviti glavnom projektantu uzorak aluminijskog isteg lima dimenzija minimalno 80x80 cm na uvid i potvrdu. |  |  |  | 0
Izvođač pročelja obvezan je u cijeni ove stavke izraditi uzorak uglovnog dijela pročelja (tlocrtno 2,50 x 1,25 m, visine 250 cm) kako bi se provjerila tehnička i estetska komponenta predviđene fasade, a uključuje izvedbu potkonstrukcije, fiksnih ploča od istegnutog aluminijskog lima, dilatacije između vertikalnih segmenata, svih rubnih i opšavnih profila i svega ostalog vezanog za kompletni vizualni dojam.
| Obračun po m2 izvedenog pročelja sa svim materijalom i radom do pune gotovosti. |  |  |  | 0
a) | pročelje od aluminijskog isteg lima sa nosivom potkonstrukcijom u zoni toplinske izolacije i ventiliranog sloja | m2 | 1545 |  | 0
5 | Podgled od aluminijskog isteg lima.
Dobava i ugradnja podgleda vjetrobrana i trijemova od aluminijskog isteg lima.
Podgled se sastoji od sljedećih elemenata:
• | poprečnih i uzdužnih aluminijskih nosača za ukrućenje
• | fiksnih panela od istegnutog aluminijskog lima završno prašno plastificiranog u RAL 9002 mat ili jednakovrijedno, sljedećih karakteristika:
lim debljine min 2 mm završno prašno plastificiran u RAL 9002 mat ili jednakovrijedno
romboidni otvori, propuštanje svjetlosti frontalno 14%, maksimalna otvorena površina 55%; moguća odstupanja ± 10%
smjer polaganja: horizontalno
Obloga podgleda vjetrobrana i trijemova pričvršćuje se na aluminijsku potkonstrukciju odgovarajućim pričvrsnim sredstvima, izvodi se u svemu prema preporukama proizvođača fasadnog sustava ventilirane fasade sa završnom oblogom odeloksiranog aluminijskog isteg lima. Potkonstrukcija se postavlja u zoni ventiliranog sloja. Potkonstrukcija i sva pričvrsna sredstva su dio ove stavke.
Aluminijska potkonstrukcija se sastoji od vertikalnih i horizontalnih profila, u zoni ventiliranog sloja. Načelna shema potkonstrukcije prikazana je na detaljima u izvedbenom arhitektonskom projektu. Izvođač je dužan izraditi statički proračun i radioničku dokumentaciju sa svim detaljima u kojoj će se definirati točan raster i dimenzije profila potkonstrukcije, kao i ostalih elemenata. Izvođač je dužan dostaviti 3 uzorka panela različitog postotka propuštanja svjetlosti, prema odabiru glavnog projektanta, dimenzija 80x80 cm. Izvođač je dužan izraditi uzorak nosive potkonstrukcije i odabranog panela dimenzija 80x80 cm te dati glavnom projektanu na odobrenje, a sa izvođenjem započeti tek nakon pisane suglasnosti projektanta.
Stavka uključuje uglovne elemente - prašno plastificirane aluminijske L profile 20x20 mm, RAL 9002 ili jednakovrijedno.
U cijeni uključivo svi rubni, opšavni i dilatacioni profili i limovi u sklopu fasadne obloge, kao i obradu spojeva na susjedne plohe i elemente na fasadi.
Izvedba u kompletu isključivo za vanjska oblaganja, odgovarajuća za uvjete uporabe, trajno otporna na atmosferilije i UV zračenje te djelovanje vjetra (odnosi se na panele, izolaciju, potkonstrukciju, detalje ugradbe i obrade, sidrene i pričvrsne detalje - kao kompletni sistem). Za navedeni materijal proizvođač mora osigurati izjavu sukladnosti i definirati uvjete garancije.
| Izvođač pročelja obavezan je izraditi statički proračun podgleda i radioničku dokumentaciju s planom polaganja, usklađenu s arhitektonskim nacrtima, rasterom i detaljima te ih dostaviti glavnom projektantu, projektanu konstrukcije i nadzornom inženjeru na odobrenje. Prije izrade dokumentacije, izvođač je dužan dostaviti glavnom projektantu uzorak aluminijskog isteg lima dimenzija minimalno 80x80 cm na uvid i potvrdu. |  |  |  | 0
Izvođač podgleda obvezan je u cijeni ove stavke izraditi detalje i uzorke spojeva podgleda s pročeljem kako bi se provjerila tehnička i estetska komponenta predviđene fasade, a uključuje izvedbu potkonstrukcije, fiksnih ploča od istegnutog aluminijskog lima, dilatacije između horizontalnih segmenata, svih rubnih i opšavnih profila i svega ostalog vezanog za kompletni vizualni dojam.
| Obračun po m2 izvedenog podgleda sa svim materijalom i radom do pune gotovosti. |  |  |  | 0
a) | podgled od aluminijskog isteg lima | m2 | 103 |  | 0
6 | Fasadna membrana.
Oznaka sloja: VZ3a, VZ3b, VZ5, VZ6.
Dobava i ugradnja difuzno otvorene fasadne membrane za fasade (kišna brana), izrađene od posebno obrađenog, visoko otpornog poliesterskog flisa s vodonepropusnim plastičnim premazom i ljepljivim trakama duž oba ruba.
Difuzno otvorena fasadna membrana se ugrađuje u jednom sloju između toplinske izolacije i fiksnih panela od istegnutog aluminijskog lima čija je potkonstrukcija u zoni toplinkse izolacije i ventiliranog sloja.
Svojstva materijala:
• | trajna otpornost na UV zračenje
• | vatrootpornost: B-s1, d0 prema EN 13501-1 ili jednakovrijedno
• | otpornost na kidanje: cca 370/270 N / 5 cm, prema EN 12311-1+2 ili jednakovrijedno
• | vodonepropusnost: W1, prema EN 13859-1+2 ili jednakovrijedno
• | paropropusnost (SD-vrijednost): cca 0,02 m
• | otpornost na temperaturu: od -40 °C do +80 °C
• | faktor otpornosti na vlagu: cca 0,028 m²hPa/mg
• | težina materijala: cca 270 g/m2
Stavka uključuje dobavu i ugradnju difuzno otvorene fasadne membrane s kvalitetno izvedenim spojevima i preklopima minimalno 15 cm ili prema preporuci proizvođača materijala - preklopi se ne obračunavaju dodatno, sve po m2 obrađene površine. Zbog osjetljivosti materijala sve spojeve, detalje, savijanja i završetke obraditi u svemu prema uputama proizvođača folije.
U cijenu uključiti sve troškove nabave materijala, transporta, proizvodnje i ugradnje, oprema i sve ostalo što je potrebno za potpuno izvođenje radova. U cijenu uključiti sve troškove lijepljenja spojnih zona, sve potrebne spojne i pričvrsne elemente, brtvljenje spojeva i obradu detalja, obrade uglova, prefabricirane kutove, opšave oko prodora i staklenih stijena/prozora/vrata, špalete, ugradnju na pripremljenu potkonstrukciju i sl.
U cijenu uključiti sve prodore za učvršćivanje panela aluminijskog isteg lima u aluminijsku potkonstrukciju. Stavka uključuje i obradu svih ostalih prodora.
Izvedba u kompletu isključivo za vanjska oblaganja, odgovarajuća za uvjete uporabe, trajno otporna na atmosferilije i UV zračenje te djelovanje vjetra. Za navedeni materijal proizvođač mora osigurati izjavu sukladnosti i definirati uvjete garancije.
| Izvođač je dužan dostaviti glavnom projektantu uzorak membrane bijele boje, dimenzija minimalno 40x40 cm, na uvid i potvrdu. Izvođač je dužan detalje ugradnje membrane uskladiti s detaljima ugradnje ostalih elemenata vetiliranog pročelja (toplinska izolacija, hidroizolacije, fiksni paneli od istegnutog čeličnog lima). |  |  |  | 0
Radove izvodi firma s potrebnim iskustvom i ovlaštenjem proizvođača. Kod izvođenja radova treba se pridržavati smjernica o primjeni proizvoda propisanih od strane proizvođača materijala.
| Obračun po m2 postavljene membrane, sa svim materijalom i radom do pune gotovosti. |  |  |  | 0
a) | fasadna membrana | m2 | 1450 |  | 0
7 | Izrada ETICS pročelja - MW.
Obrađuju se zidovi vanjskog prostora strojarstva.
Dobava i ugradnja svih potrebnih materijala za izvedbu dekorativnog ETICS fasadnog toplinsko izolacijskog sustava (svjetlosna granica 25≤HBW<100) sa završnim metalic efektom. Sustav se izvodi s izolacijskim pločama od mineralne (kamene) vune povećane gustoće i mehaničke otpornosti, hidrofobne, λ≤0,035 W/mK prema HRN EN 12667 ili jednakovrijedno, paropropusnost μ≤1 prema HRN EN 12086 ili jednakovrijedno, d= 15 cm, armirnih slojeva fasade ojačanih karbonskim vlaknima te silikonske završne žbuke na bazi umjetnih smola nakanadno dekorativno premazane fasadnom bojom na bazi silikonskih i akrilatnih veziva te dekorativnom lazurom sa srebrnim metalik efektom, u RAL-u 9006 ili jednakovrijedno. Lazura se nanosi valjkom i ujednačuje četkom u dvije ruke.
Prije izvođenja obaveza je izvođača prema zahtjevima iz projekta u svrhu ispravno riješenih detalja te osiguranja trajnosti izvedenog fasadnog sustava definirati sve detalje izvedbe unutar odabranog ponuđača fasadnog sustava. To se naročito odnosi na sve spojeve sa bravarijom, stolarijom i limarijom, te je potrebno uskladiti postavu kutnih, rubnih i ostalih pribora prema zahtjevima na samoj fasadi. Sokl se izvodi u nastavku i ravnini s gornjim dijelom fasade, bez vidljivog prijelaza, bez izvedbe razvajajuće šine, sa istim slojem završne dekorativne žbuke. Obaveza je također provjeriti stanje podloge te prema potrebi podlogu adekvatno pripremiti pranjem, čišćenjem i nanošenjem odgovarajućeg temeljnog premaza što je obračunato u stavci. Kako bi se izveo traženi izgled u stavci je obračunata i izvedba uzorka i uzornog polja na kojem će se potvrditi konačan izgled fasade.
Cijena stavke uključuje dobavu i postavu svih elemenata i komponenti sustava prema uputama proizvođača. Sve elemente fasade ponuditi u okviru atestiranog sustava proizvođača fasade. Redoslijed izvođenja:
• | Lijepljenje fasadnih izolacijskih ploča od mineralne vune d= 15 cm. Tehničke karakteristike proizvoda: • reakcija na požar: razred A1 prema HRN EN 13501-1 ili jednakovrijedno •deklarirana toplinska provodljivost,λd ≤ 0,035 W/mK prema HRN EN 12667 ili jednakovrijedno • tlačna čvrstoća kod 10% deformacije CS(10): ≥ 15 kPa prema HRN EN 826 ili jednakovrijedno • delaminacijska čvrstoća (TR) ≥ 7,5 kPa prema HRN EN 1607 ili jednakovrijedno Lijepljenje se izvodi cementom vezanim mineralnim suhim mortom poboljšanim umjetnom smolom namijenjenim za lijepljenje izolacijskih materijala, isključivo iz atestiranog sustava proizvođača fasade, uz ostvarivanje kontaktne površine od min. 40%. Tehničke karakteristike koje mort mora zadovoljit: • Gustoća čvrstog morta (ÖN EN 1015-10=: ca. 1,70 g/cm³; Klasa morta ÖN EN 998-1: CS IV ili jednakovrijedno • Toplinska provodljivost: λ10, suho EN 1745: 0,77 W/(m.K), Tablična srednja vrijednost (P=50%); Difuzijski otpor μ (H2 O): μ=ca. 75 (EN ISO 7783 ili jednakovrijedno) • Vlačna čvrstoća vezanja: ÖN EN 1015-12 ili jednakovrijedno: 0,5 N/m2 EPS-F/MW*/LS */Konoplja* ETAG 004: ≥0,08N/mm² * ili lom izolacijskog materijala • Ponašanje u požaru: Klasa A1
• | Mehaničko pričvršćivanje odgovarajućim pričvrsnicama, a njihov broj po m² površine potrebno je dokazati statičkim proračunom (u praksi min. 6 kom/m²). Upuštene pričvrsnice zatvoriti rondelama za mineralnu vunu. Tip pričvrsnice obavezno uskaditi sa traženom nosivosti i vrstom podloge na koju se postavljaju. Duljinu i tip pričvrsnica uskladiti prema dubini sidrenja u nosivi sloj zgrade (minimalna duljina sidrenja prema tehničkim uputama izabrane pričvrsnice) što se prije izvedbe treba potvrditi na objektu.
• | Kompletno armiranje postavljenih izolacijskih ploča nanošenjem mineralnog, karbonskim vlaknima ojačanog, bijelog vapnenocementnog morta za armiranje. Tehničke karakteristike armirne mase: • Gustoća čvrstog morta (ÖN EN 1015-10 ili jednakovrijedno): ca. 1,40 g/cm³; Klasa morta ÖN EN 998-1: CS IV ili jednakovrijedno • Toplinska provodljivost: λ10, suho EN 1745 ili jednakovrijedno: 0,464W/(m.K), Tablična srednja vrijednost (P=50%) • Difuzijski otpor μ (H2O): μ=ca. 50 (EN ISO 7783 ili jednakovrijedno) • Ponašanje u požaru: Klasa A1 • Koeficijent apsorpcije vode: ÖN EN 998-1 ili jednakovrijedno: Klasa Wc 2 ETAG 004: ≤ 0,15 kg/m²/24h • Konzistentnost: prah • Vlačna čvrstoća: ÖN EN 1015-12 ili jednakovrijedno: ≥ 0,5 N/mm2 EPS-F / ETAG 004 ili jednakovrijedno: ≥0,08N/mm² ili lom izolacijskog materijala U mort se u svježem stanju utiskuje tekstilno-staklena, alkalno otporna mrežica 160 g/m2, veličine otvora 4×4 mm s preklopom od minimalno 10 cm. Pozicija mrežice u polovini do gornje trećine debljine sloja. Debljina armirnog sloja min 5 mm. Obavezno dodatno ojačanje kuteva otvora dijagonalno postavljenim mrežicama dimenzija 20×40 cm ili 30×50 cm, sve iz sustava proizvođača fasade.
• | Po izvedbi armirnog i zaštitnog sloja nakon odgovarajućeg sušenja, a prije izvedbe završnih slojeva, izvodi se temeljni premaz iz sustava proizvođača fasadnog sustava. Temeljni premaz je sredstvo za bolje prijanjanje strukturne žbuke na mineralnim podlogama i fasadnim sustavima. Toniranti u nijansu prema završnoj strukturnoj žbuci. Kombinacija veziva od akrilat-kopolimera, silikonskih smola i silikata.
• | Nakon sušenja armirnog sloja nanosi se završna strukturna žbuke na bazi silikonske smole, zrnaste strukture za vanjske površine, hidrofobne, vrlo velike paropropusnosti, u nijansi i veličini zrna prema izboru projektanta. • Gustoća: cca. 1,95 g/cm3 • Prionjivost prema EN 1542 ili jednakovrijedno: ≥ 0,3 MPa • Vodoupojnost prema ÖN EN 1062-3 ili jednakovrijedno: W3 niska • Stopa propusnosti vode w prema ÖN EN 1062-3 ili jednakovrijedno: ≤ 0,10 W3 niska • Koeficijent otpora difuzije vodene pare μ prema EN ISO 7783 ili jednakovrijedno: cca. 40 = V1 visoka • Toplinska provodljivost λ10,dry EN 1745 ili jednakovrijedno: 1,15 W/(m.K) Tablična srednja vrijednost (P=50 %) • Reakcija na požar prema ÖN EN 13501-1 ili jednakovrijedno: Euroklasa A2. Žbuka treba posjedovati malu sklonost prema prljanju i visoku otpornost na industrijska zagađenja (ispušne plinove) i utjecaj mikroorganizama. Žbuku nanijeti gleterom i naknadno zaribati. Žbuka se tonira prema završnoj nijansi kako bi se dobila odgovarajuća pokrivnost i tražena efektna nijansa.
• | Bojanje površine fasade. Površinu premazati sa silaniziranom čistom akrilnom mat fasadnom bojom na bazi silikonskih i akrilatnih veziva. Nijansa prema izboru projektanta ujednačena prema tonu završne lazure. Boja se nanosi u jednoj ruci što je obračunato u stavci. Tehničke karakteristike završne boje: Karakteristike prema DIN EN 1062 ili jednakovrijedno: • Traženi stupanj sjaja: Vrijednost reflektometra: Klasa G3 (mat) prema DIN EN 1062-1 ili jednakovrijedno. Kut mjerenja 85°, zahtjev ≤ 10 • Tražena stabilnost tona prema BFS smjernicama Nr. 26 ili jednakovrijedno: Klasa: A, Grupa: 1–3, ovisno o tonu. Kut mjerenja 85°, zahtjev ≤ 10 • Gustoća: cca. 1,5 g/cm3; veličina zrna: Klasa S1 (fina) prema EN 1062-1 S ili jednakovrijedno < 100 µm prema EN ISO 1524 ili jednakovrijedno • Debljina suhog filma ISO 3233 ili jednakovrijedno: 100–200 µm, Klasa: E3 prema EN 1062-1 ili jednakovrijedno • Stopa propusnosti vode: Klasa W3 (niska) prema DIN EN 1062-1 ili jednakovrijedno; W ≤ 0,1 kg/(m2h1/2) prema DIN EN 1062-3 ili jednakovrijedno • Permeabilnost vodene pare (sd-vrijednost): Klasa V2 (srednja) prema DIN EN 1062-1 ili jednakovrijedno. sd < 0,5 m prema normi EN ISO 7783-2 ili jednakovrijedno.
Potrošnja: Cca. 200 ml/m2 - potrošnja po jednom prolazu na glatkim površinama. Na hrapavim površinama točnu potrošnju odrediti probnim premazivanjem.
• | Nakon potpunog sušenja, površina se dva puta premazuje dekorativnom lazurom za vanjske radove u metalic efektu u srebrnoj nijansi - RAL 9006 (svjetlosna granica 25≤HBW<100). Lazura se nanosi valjkom te odmah ujednačuje četkom preko cijele površine. Lazuru nanijeti u dvije ruke. Tehniku i završni izgled površine prije izvođenja potrebno je uskladiti s glavnim projektantom.
• | Dobava i postava ostalog pribora (kutni profili, okapni profili, špaletni elementi za prozore i vrata i ostali koji su sastavni dio sistema). Na spojevima fasade sa limenim opšavima prije izvođenja je potrebno potvrditi detalj s glavnim projektantom i izvesti ga u sustavu proizvođača, s odgovarajućim profilima. Sve radove izvesti prema tehničkim uputama proizvođača komponenti sustava te u skladu s važećim tehničkih propisima i zakonskom regulativom poštujući smjernice za ugradnju fasadnih sustava.
Izvođač je dužan prije izvedbe napraviti 4 uzorka dimenzija minimalno 50x50 cm na temelju kojih će glavni projektant odabrati konačnu boju i nijansu.
U cijenu stavke potrebno je uključiti i obradu špaleta prozora i vrata na pročelju.
Obračun po m2 pročelja - otvori manji od 3m2 ne odbijaju se.
a) | ETICS pročelje, MW d=15 cm | m2 | 72 | 72 | 5184
8 | Izrada ETICS pročelja sokla - XPS.
Obrađuju se zidovi vanjskog prostora strojarstva.
Dobava i ugradnja svih potrebnih materijala za izvedbu dekorativnog ETICS fasadnog toplinsko izolacijskog sustava sokla zgrade do visine min. 30 cm, na bazi XPS-a, d= 15 cm, λ=0,037 W/mK prema HRN EN 12667 ili jednakovrijedno, sa završnim metalic efektom. Sustav se izvodi s izolacijskim pločama XPS-a, armirnih slojeva fasade ojačanih karbonskim vlaknima te silikonske završne žbuke na bazi umjetnih smola nakanadno dekorativno premazane fasadnom bojom na bazi silikonskih i akrilatnih veziva te dekorativnom lazurom sa srebrnim metalik efektom, u RAL-u 9006 ili jednakovrijedno. Lazura se nanosi valjkom i ujednačuje četkom u dvije ruke.
Prije izvođenja obaveza je izvođača prema zahtjevima iz projekta u svrhu ispravno riješenih detalja te osiguranja trajnosti izvedenog fasadnog sustava definirati sve detalje izvedbe unutar odabranog ponuđača fasadnog sustava. To se naročito odnosi na sve spojeve sa bravarijom, stolarijom i limarijom, te je potrebno uskladiti postavu kutnih, rubnih i ostalih pribora prema zahtjevima na samoj fasadi. Sokl se izvodi u nastavku i ravnini s gornjim dijelom fasade, bez vidljivog prijelaza, bez izvedbe razvajajuće šine, sa istim slojem završne dekorativne žbuke. Obaveza je također provjeriti stanje podloge te prema potrebi podlogu adekvatno pripremiti pranjem, čišćenjem i nanošenjem odgovarajućeg temeljnog premaza što je obračunato u stavci. Kako bi se izveo traženi izgled u stavci je obračunata i izvedba uzorka i uzornog polja na kojem će se potvrditi konačan izgled fasade.
Cijena stavke uključuje dobavu i postavu svih elemenata i komponenti sustava prema uputama proizvođača. Sve elemente fasade ponuditi u okviru atestiranog sustava proizvođača fasade. Redoslijed izvođenja:
• | XPS ploče se postavljaju na predhodno izvedenu hidroizolaciju (opisano u zasebnoj stavci).
• | Lijepljenje fasadnih izolacijskih ploča od XPS-a, d= 15 cm, λ=0,037 W/mK prema HRN EN 12667 ili jednakovrijedno
• | Lijepljenje i mehaničko pričvršćivanje odgovarajućim pričvrsnicama, a njihov broj po m² površine potrebno je dokazati statičkim proračunom (u praksi min. 6 kom/m²). Tip pričvrsnice obavezno uskaditi sa traženom nosivosti i vrstom podloge na koju se postavljaju. Duljinu i tip pričvrsnica uskladiti prema dubini sidrenja u nosivi sloj zgrade (minimalna duljina sidrenja prema tehničkim uputama izabrane pričvrsnice) što se prije izvedbe treba potvrditi na objektu.
• | Kompletno armiranje postavljenih izolacijskih ploča nanošenjem mineralnog, karbonskim vlaknima ojačanog, bijelog vapnenocementnog morta za armiranje. Tehničke karakteristike armirne mase: • Gustoća čvrstog morta (ÖN EN 1015-10 ili jednakovrijedno): ca. 1,40 g/cm³; Klasa morta ÖN EN 998-1: CS IV ili jednakovrijedno • Toplinska provodljivost: λ10, suho EN 1745 ili jednakovrijedno: 0,464W/(m.K), Tablična srednja vrijednost (P=50%) • Difuzijski otpor μ (H2O): μ=ca. 50 (EN ISO 7783 ili jednakovrijedno) • Ponašanje u požaru: Klasa A1 • Koeficijent apsorpcije vode: ÖN EN 998-1 ili jednakovrijedno: Klasa Wc 2 ETAG 004: ≤ 0,15 kg/m²/24h • Konzistentnost: prah • Vlačna čvrstoća: ÖN EN 1015-12 ili jednakovrijedno: ≥ 0,5 N/mm2 EPS-F / ETAG 004 ili jednakovrijedno: ≥0,08N/mm² ili lom izolacijskog materijala U mort se u svježem stanju utiskuje tekstilno-staklena, alkalno otporna mrežica 160 g/m2, veličine otvora 4×4 mm s preklopom od minimalno 10 cm. Pozicija mrežice u polovini do gornje trećine debljine sloja. Debljina armirnog sloja min 5 mm. Obavezno dodatno ojačanje kuteva otvora dijagonalno postavljenim mrežicama dimenzija 20×40 cm ili 30×50 cm, sve iz sustava proizvođača fasade.
• | Po izvedbi armirnog i zaštitnog sloja nakon odgovarajućeg sušenja, a prije izvedbe završnih slojeva, izvodi se temeljni premaz iz sustava proizvođača fasadnog sustava. Temeljni premaz je sredstvo za bolje prijanjanje strukturne žbuke na mineralnim podlogama i fasadnim sustavima. Toniranti u nijansu prema završnoj strukturnoj žbuci. Kombinacija veziva od akrilat-kopolimera, silikonskih smola i silikata.
• | Nakon sušenja armirnog sloja nanosi se završna strukturna žbuke na bazi silikonske smole, zrnaste strukture za vanjske površine, hidrofobne, vrlo velike paropropusnosti, u nijansi i veličini zrna prema izboru projektanta. • Gustoća: cca. 1,95 g/cm3 • Prionjivost prema EN 1542 ili jednakovrijedno: ≥ 0,3 MPa • Vodoupojnost prema ÖN EN 1062-3 ili jednakovrijedno: W3 niska • Stopa propusnosti vode w prema ÖN EN 1062-3 ili jednakovrijedno: ≤ 0,10 W3 niska • Koeficijent otpora difuzije vodene pare μ prema EN ISO 7783 ili jednakovrijedno: cca. 40 = V1 visoka • Toplinska provodljivost λ10,dry EN 1745 ili jednakovrijedno: 1,15 W/(m.K) Tablična srednja vrijednost (P=50 %) • Reakcija na požar prema ÖN EN 13501-1 ili jednakovrijedno: Euroklasa A2. Žbuka treba posjedovati malu sklonost prema prljanju i visoku otpornost na industrijska zagađenja (ispušne plinove) i utjecaj mikroorganizama. Žbuku nanijeti gleterom i naknadno zaribati. Žbuka se tonira prema završnoj nijansi kako bi se dobila odgovarajuća pokrivnost i tražena efektna nijansa.
• | Bojanje površine fasade. Površinu premazati sa silaniziranom čistom akrilnom mat fasadnom bojom na bazi silikonskih i akrilatnih veziva. Nijansa prema izboru projektanta ujednačena prema tonu završne lazure. Boja se nanosi u jednoj ruci što je obračunato u stavci. Tehničke karakteristike završne boje: Karakteristike prema DIN EN 1062 ili jednakovrijedno: • Traženi stupanj sjaja: Vrijednost reflektometra: Klasa G3 (mat) prema DIN EN 1062-1 ili jednakovrijedno. Kut mjerenja 85°, zahtjev ≤ 10 • Tražena stabilnost tona prema BFS smjernicama Nr. 26 ili jednakovrijedno: Klasa: A, Grupa: 1–3, ovisno o tonu. Kut mjerenja 85°, zahtjev ≤ 10 • Gustoća: cca. 1,5 g/cm3; veličina zrna: Klasa S1 (fina) prema EN 1062-1 S ili jednakovrijedno < 100 µm prema EN ISO 1524 ili jednakovrijedno • Debljina suhog filma ISO 3233 ili jednakovrijedno: 100–200 µm, Klasa: E3 prema EN 1062-1 ili jednakovrijedno • Stopa propusnosti vode: Klasa W3 (niska) prema DIN EN 1062-1 ili jednakovrijedno; W ≤ 0,1 kg/(m2h1/2) prema DIN EN 1062-3 ili jednakovrijedno • Permeabilnost vodene pare (sd-vrijednost): Klasa V2 (srednja) prema DIN EN 1062-1 ili jednakovrijedno. sd < 0,5 m prema normi EN ISO 7783-2 ili jednakovrijedno.
Potrošnja: Cca. 200 ml/m2 - potrošnja po jednom prolazu na glatkim površinama. Na hrapavim površinama točnu potrošnju odrediti probnim premazivanjem.
• | Nakon potpunog sušenja, površina se dva puta premazuje dekorativnom lazurom za vanjske radove u metalic efektu u srebrnoj nijansi - RAL 9006 (svjetlosna granica 25≤HBW<100). Lazura se nanosi valjkom te odmah ujednačuje četkom preko cijele površine. Lazuru nanijeti u dvije ruke. Tehniku i završni izgled površine prije izvođenja potrebno je uskladiti s glavnim projektantom.
• | Dobava i postava ostalog pribora (kutni profili, okapni profili, špaletni elementi za prozore i vrata i ostali koji su sastavni dio sistema). Na spojevima fasade sa limenim opšavima prije izvođenja je potrebno potvrditi detalj s glavnim projektantom i izvesti ga u sustavu proizvođača, s odgovarajućim profilima. Sve radove izvesti prema tehničkim uputama proizvođača komponenti sustava te u skladu s važećim tehničkih propisima i zakonskom regulativom poštujući smjernice za ugradnju fasadnih sustava.
U cijenu stavke potrebno je uključiti i obradu špaleta prozora i vrata na pročelju.
Obračun po m2 pročelja - otvori manji od 3m2 ne odbijaju se.
a) | ETICS sokl, XPS d=15 cm | m2 | 9 | 69 | 621
II. | FASADERSKI RADOVI UKUPNO: |  |  |  | 5805