## fasaderski radovi STO
Stavka | Opis | Jmj | Količina | Cijena | Iznos | Napomena | 99063
Stambena građevina Srebrnjak
Ugovorni radovi
ZGRADA 1
A | TROŠKOVNIK GRAĐEVINSKIH I OBRTNIČKIH RADOVA
A.1. | GRAĐEVINSKI RADOVI
A.1.6. | ZIDARSKO FASADERSKI RADOVI
| Fasadne obloge | [6 empty] | 0 | 0
| Posebni uvjeti za fasadne obloge : | [6 empty] | 0 | 0
/a | Sve vidljive površine toplinsko-izolacijskih materijala te donje i gornje završetke na kojima nisu ugrađeni prikladni profili, potrebno je obraditi armaturnim slojem i završnom žbukom te na taj način zaštititi od izravnog prodora vlage, oštećenja koja mogu uzrokovati insekti, glodavci i sl., kao i od izravnog plamena u slučaju požara. | [6 empty] | 0 | 0
/b | Naknadno izravnavanje izvedenog fasadnog sustava nije dozvoljeno. | [6 empty] | 0 | 0
/c | Sve spojeve kao i sve prodore potrebno je izvesti odgovarajućim priključnim profilima ili brtvenim trakama kako bi sustav bio zaštićen od prodora vlage. | [6 empty] | 0 | 0
| Obračun: Otvori veličine do 3,0 m2 ne odbijaju se i njihove se uložine ne obračunavaju Kod otvora veličine 3,0 - 5,0 m2 odbija se površina preko 3,0 m2, a uložine se ne obračunavaju posebno Kod otvora veličine preko 5,0 m2 odbija se površina preko 3,0 m2, a uložine se obračunavaju posebno Razvijene površine do 12 cm, za 1,00 m računa se 0,35 m2 Razvijene površine od 12 do 18 cm, za 1,00 m računa se 0,50 m2 Razvijene površine od 18 do 25 cm, za 1,00 m računa se 0,75 m2 Razvijene površine od 25 do 50 cm, za 1,00 m računa se 1,00 m2 Razvijene površine od 50 do 75 cm, za 1,00 m računa se 1,25 m2 Razvijene površine od 75 do 100 cm, za 1,00 m računa se 1,50 m2 Razvijene površine od 100 do 125 cm, za 1,00 m računa se 1,75 m2 Razvijene površine od 125 do 150 cm, za 1,00 m računa se 2,00 m2 | [6 empty] | 0 | 0
14 | Izvedba StoTherm Mineral 1 | [6 empty] | 0 | 0
Dobava i izrada visokovrijednog, certificiranog toplinsko-izolacijskog fasadnog sustava kao StoTherm Mineral 1. Ugradnja sustava prema uputama proizvođača. Podloga mora biti suha, čista, bez nataloženih slojeva, prljavštine, prašine ili masnoće, ravna i nosiva. Obavezna je zaštita bravarije, stolarije, klupčica i okapa. Na podlogu nanijeti temeljni premaz, otporan na alkalije koji poboljšava prionjivost završnog sloja. Koristiti temeljni premaz kao Sto-Putzgrund na bazi disperzije s punilom i pigmentom. Termoizolacija vanjskih zidova pločama od mineralne vune kao KI FKD-S Thermal koeficijent toplinske provodljivosti 0,035 W/mK, koeficijent otpora difuziji vodene pare 1. Ploče lijepiti na suhu nosivu podlogu, nanošenjem bijelog, mineralnog ljepila visoke difuzivnosti (µ< 35) kao StoLevell Uni na rubove ploče i točkasto u sredini (min. 40 %), čvrsto zbijanje rubova.
| Nakon odgovarajućeg stvrdnjavanja morta za lijepljenje izbušiti rupe u nosivoj AB podlozi i postaviti pričvrsnice s pocinčanim čeličnim vijkom kao ejotherm H1 eco tako da ispod svake pričvrsnice bude sloj ljepila. Duljina sidrenja u nosivoj betonskoj podlozi min. 35 mm. Pričvrsnice postavljati prema ''W shemi''. Način bušenja prilagoditi podlozi. Broj pričvrsnica ovisno o statičkom proračunu, geometriji objekta, opterećenju vjetrom i kategoriji terena (min. 6 kom/m2). Armaturnu mrežicu od staklenih vlakana, otpornu na lužine kao StoGlasfasergewebe F postaviti u temeljnu žbuku kao StoLevell Uni. Temeljna žbuka nanosi se nazubljenim gleterom u 2 sloja. Nakon nanosa 1. sloja temeljne žbuke, postaviti fasadnu mrežicu kao Sto-Glasfasergewebe F. Mrežica mora biti postavljena u gornju trećinu ukupne debljine sloja temeljne žbuke. Preklapanje armaturne mrežice 10 cm. Ukupna debljina sloja temeljne žbuke 5 mm. Obavezno dodatno ojačanje uglova otvora dijagonalno postavljenim mrežicama dimenzija 20x40 cm ili 30x50 cm. | [6 empty] | 0 | 0
| Na podlogu nanijeti temeljni premaz, otporan na alkalije koji poboljšava prionjivost završnog sloja. Koristiti temeljni premaz kao Sto-Putzgrund na bazi disperzije s punilom i pigmentom, u tonu završnog sloja. Nanijeti i strukturirati završnu žbuku od organskog kamena (šerana žbuka) kao StoSuperlit K 1,5. Završna žbuka se odlikuje velikom propusnosti vodene pare te ne sadrži zaštitni konzervirajući film već na prirodan način usporava razvoj algi i gljivica na fasadnoj površini. Ton prema izboru projektanta i StoSuperlit kolekcij. U cijenu uključiti dobavu i postavu svih pripadajućih profila i to okapnog profila kao Sto-Tropfkantenprofil, priključnog profila na sudaru fasade sa stolarskim stavkama kao Sto-Anputzleiste, brtvene trake na spoju različitih građevinskih materijala kao Sto-Fugendichtband, kutnog profila s integriranom mrežicom od staklenih vlakana kao Sto-Gewebewinkel, po potrebi profila za izvedbu dilatacija kao Sto-Dehnfugenprofil Typ E ili Typ V, profil na spoju s okapnim limom kao Sto-Atikaanschlussprofil. Oznaka sloja: VZ3, VZ6 Obračun po m2 ugrađenih svih slojeva fasade | [6 empty] | 0 | 0
| a) izolacija 14 cm | m2 | 15 |  |  |  | 5166939
| b) fasadna obloga | m2 | 15 |  |  |  | 5166940
| c) izolacija 5 cm | m2 | 14.1 |  |  |  | 5166941
| d) fasadna obloga | m2 | 14.1 |  |  |  | 5166942
17 | Izvedba sokla StoTherm Mineral 1 | [6 empty] | 0 | 0
Dobava i izrada visokovrijednog, certificiranog toplinsko-izolacijskog fasadnog sustava kao StoTherm Mineral 1. Ugradnja sustava prema uputama proizvođača. Podloga mora biti suha, čista, bez nataloženih slojeva, prljavštine, prašine ili masnoće, ravna i nosiva. Obavezna je zaštita bravarije, stolarije, klupčica i okapa. Na podlogu nanijeti temeljni premaz, otporan na alkalije koji poboljšava prionjivost završnog sloja. Koristiti temeljni premaz kao Sto-Putzgrund na bazi disperzije s punilom i pigmentom. Termoizolacija vanjskih zidova pločama od ekstrudiranog polistirena kao KI FKD-S Thermal koeficijent toplinske provodljivosti 0,035 W/mK, koeficijent otpora difuziji vodene pare 1. Ploče lijepiti na suhu nosivu podlogu, nanošenjem bijelog, mineralnog ljepila visoke difuzivnosti (µ< 35) kao StoLevell Uni na rubove ploče i točkasto u sredini (min. 40 %), čvrsto zbijanje rubova. Nakon odgovarajućeg stvrdnjavanja morta za lijepljenje izbušiti rupe u nosivoj AB podlozi i postaviti pričvrsnice s pocinčanim čeličnim vijkom kao ejotherm H1 eco tako da ispod svake pričvrsnice bude sloj ljepila. Duljina sidrenja u nosivoj betonskoj podlozi min. 35 mm. Pričvrsnice postavljati prema ''W shemi''. Način bušenja prilagoditi podlozi. Broj pričvrsnica ovisno o statičkom proračunu, geometriji objekta, opterećenju vjetrom i kategoriji terena (min. 6 kom/m2).
| Armaturnu mrežicu od staklenih vlakana, otpornu na lužine kao StoGlasfasergewebe F postaviti u temeljnu žbuku kao StoLevell Uni. Temeljna žbuka nanosi se nazubljenim gleterom u 2 sloja. Nakon nanosa 1. sloja temeljne žbuke, postaviti fasadnu mrežicu kao Sto-Glasfasergewebe F. Mrežica mora biti postavljena u gornju trećinu ukupne debljine sloja temeljne žbuke. Preklapanje armaturne mrežice 10 cm. Ukupna debljina sloja temeljne žbuke 5 mm. Obavezno dodatno ojačanje uglova otvora dijagonalno postavljenim mrežicama dimenzija 20x40 cm ili 30x50 cm. Na podlogu nanijeti temeljni premaz, otporan na alkalije koji poboljšava prionjivost završnog sloja. Koristiti temeljni premaz kao Sto-Putzgrund na bazi disperzije s punilom i pigmentom, u tonu završnog sloja. Nanijeti i strukturirati završnu žbuku od organskog kamena (šerana žbuka) kao StoSuperlit K 1,5. Završna žbuka se odlikuje velikom propusnosti vodene pare te ne sadrži zaštitni konzervirajući film već na prirodan način usporava razvoj algi i gljivica na fasadnoj površini. Ton prema izboru projektanta i StoSuperlit kolekcij. | [6 empty] | 0 | 0
| U cijenu uključiti dobavu i postavu svih pripadajućih profila i to okapnog profila kao Sto-Tropfkantenprofil, priključnog profila na sudaru fasade sa stolarskim stavkama kao Sto-Anputzleiste, brtvene trake na spoju različitih građevinskih materijala kao Sto-Fugendichtband, kutnog profila s integriranom mrežicom od staklenih vlakana kao Sto-Gewebewinkel, po potrebi profila za izvedbu dilatacija kao Sto-Dehnfugenprofil Typ E ili Typ V, profil na spoju s okapnim limom kao Sto-Atikaanschlussprofil. Oznaka sloja: VZ3, VZ6 Obračun po m2 ugrađenih svih slojeva fasade | [6 empty] | 0 | 0
| a) izolacija XPS 14 cm | m2 | 1 |  |  |  | 5166963
| b) fasadna obloga | m2 | 1 |  |  |  | 5166964
| c) izolacija XPS 5 cm | m2 | 2 |  |  |  | 5166965
| d) fasadna obloga | m2 | 2 |  |  |  | 5166966
| ETISC | [6 empty] | 0 | 0
22 | Izvedba ETISC fasadnog sustava sa završnom žbukom- instalacijsi šahtovi i atika krova | [6 empty] | 0 | 0
| Dobava i ugradnja svih potrebnih materijala za izvedbu etisc fasadnog sustava sa izolacijskim pločama tvrde kamene vune, d= 5 cm sa završnom obradom žbukom na bazi silikata. Klasificirani sustav A1. Cijena stavke uključuje dobavu i postavu svih elemenata i komponenti do potpune gotovosti i vodonepropusnosti sustava. Prije izvođenja dužnost je izvođača i obračunato je u stavci pripremiti i po potrebi očistiti podlogu, provjeriti stanje i nosivost podloge, ukloniti sve nenosive dijelove, ukloniti sve masnoće i tvari koje razdvajaju. Stavka uključuje slojeve sustava: | [6 empty] | 0 | 0
a) | Ploče tvrde kamene vune d= 5 cm, ploče lijepljene odgovarajućim ljepilom, brtvljene na spojevima, dodatno mehanički sidrene u podlogu. Mehaničko pričvršćivanje odgovarajućim pričvrsnicama iz atestiranog sustava proizvođača, a njihov broj po m2 površine potrebno je dokazati statičkim proračunom (u praksi min. 6 kom/m2). Upuštene pričvrsnice zatvoriti odgovarajućim rondelama iz sustava proizvođača. Tip i duljinu pričvrsnice obavezno uskladiti sa traženom nosivosti i vrstom podloge na koju se postavljaju. | [6 empty] | 0 | 0
b) | Kompletno armiranje izolacijskih ploča nanošenjem armirnog sloja od svijetlog, mineralnog morta za lijepljenje i armiranje na bazi bijelog cementa, hidratiziranog vapna i visokokvalitetnog, frakcioniranog, drobljenog pješčanog vapnenca, isključivo iz atestiranog sustava proizvođača fasade. U mort se u svježem stanju utiskuje tekstilno-staklena, alkalno otporna mrežica 160 g/m2, veličine otvora 4×4 mm s preklopom od minimalno 10 cm. Pozicija mrežice u polovini do gornje trećine debljine sloja. Debljina armirnog sloja min 3 mm. Obavezno dodatno ojačanje kuteva otvora dijagonalno postavljenim mrežicama dimenzija 20×40 cm ili 30×50 cm, sve iz sustava proizvođača fasade. | [6 empty] | 0 | 0
c) | Po izvedbi armirnog sloja nakon odgovarajućeg sušenja, a prije izvedbe završnih slojeva izvodi se temeljni premaz iz sustava proizvođača fasadnog sustava. Temeljni premaz je sredstvo za bolje prianjanje strukturne žbuke na mineralnim podlogama i fasadnim sustavima. Toniranti u nijansu prema završnoj strukturnoj žbuci. | [6 empty] | 0 | 0
d) | Nanošenje završne žbuke na bazi silikata | [6 empty] | 0 | 0
| Stavka uključuje sav potreban rad i materijal te sve potrebne pripremne radnje za izvedbu slojeva fasade, te sav spojni i pričvrsni materijal. Oznaka sloja: VZ5, instacijski šahtovi nadvišenje dizala Obračun po m2 ugrađenih svih slojeva fasade | [6 empty] | 0 | 0
| a) izolacija | m2 | 30.1 |  |  |  | 5167005
| b) završna žbuka | m2 | 30.1 |  |  |  | 5167006
23 | Izvedba ETICS fasade - sokl | [6 empty] | 0 | 0
| Dobava i ugradnja svih potrebnih materijala za izvedbu ETICS fasadnog toplinsko izolacijskog sustava sa izolacijskim pločama od ekstrudiranog polistirena i završnih slojeva žbuke na bazi silikata. Klasificirani sustav A1. Cijena stavke uključuje dobavu i postavu svih elemenata i komponenti sustava prema uputama proizvođača. Sve elemente fasade ponuditi u okviru atestiranog sustava proizvođača fasade. Prije izvođenja dužnost je izvođača i obračunato je u stavci pripremiti i po potrebi očistiti podlogu, provjeriti stanje i nosivost podloge, ukloniti sve nenosive dijelove, ukloniti sve masnoće i tvari koje razdvajaju. Sokl se izvodi u nastavku i ravnini sa gornjim dijelom fasade, bez vidljivog prijelaza, bez izvedbe razdvajajuće šine, sa istim armiranim i slojem završne silikonske žbuke. Redoslijed izvođenja gornjeg dijela fasade: | [6 empty] | 0 | 0
a) | Lijepljenje fasadnih izolacijskih ploča ekstrudiranog polistirena, d=5 cm, ploče lijepljene odgovarajućim ljepilom, brtvljene na spojevima, dodatno mehanički sidrene u podlogu u dijelu iznad hidroizolacije. Mehaničko pričvršćivanje odgovarajućim pričvrsnicama iz atestiranog sustava proizvođača, a njihov broj po m2 površine potrebno je dokazati statičkim proračunom (u praksi min. 6 kom/m2). Upuštene pričvrsnice zatvoriti odgovarajućim rondelama iz sustava proizvođača. Tip i duljinu pričvrsnice obavezno uskladiti sa traženom nosivosti i vrstom podloge na koju se postavljaju. | [6 empty] | 0 | 0
b) | Kompletno armiranje izolacijskih ploča nanošenjem polimerne cementne žbuke u dva sloja isključivo iz atestiranog sustava proizvođača fasade. U mort se u svježem stanju utiskuje-staklena, alkalno otporna mrežica. Pozicija mrežice u polovini do gornje trećine debljine sloja. Debljina armirnog sloja prema uputama proizvođača odabranog sustava. Obavezno dodatno ojačanje kuteva otvora dijagonalno postavljenim mrežicama dimenzija 20×40 cm ili 30×50 cm, sve iz sustava proizvođača fasade. | [6 empty] | 0 | 0
c) | Po izvedbi armirnog sloja nakon odgovarajućeg sušenja, a prije izvedbe završnih slojeva izvodi se temeljni premaz iz sustava proizvođača fasadnog sustava. Temeljni premaz je sredstvo za bolje prianjanje strukturne žbuke na mineralnim podlogama i fasadnim sustavima. Toniranti u nijansu prema završnoj strukturnoj žbuci. | [6 empty] | 0 | 0
d) | Nanošenje završne žbuke na bazi silikata | [6 empty] | 0 | 0
| Stavka uključuje sav potreban rad i materijal te sve potrebne pripremne radnje za izvedbu slojeva fasade. Sve izvesti prema uputama proizvođača odabranog fasadnog sustava. Oznaka sloja: VZ5, instacijski šahtovi nadvišenje dizala Obračun po m2 ugrađenih svih slojeva fasade | [6 empty] | 0 | 0
| a) izolacija, | m2 | 20.2 |  |  |  | 5167014
| b) završna žbuka | m2 | 20.2 |  |  |  | 5167015
| PODGLEDI | [6 empty] | 0 | 0
24 | Izvedba ETICS fasade u podgledu stropa | [6 empty] | 0 | 0
| Dobava i ugradnja svih potrebnih materijala za izvedbu ETICS fasadnog toplinsko izolacijskog sustava sa izolacijskim pločama tvrde kamene vune, d=8 cm i završnih slojeva žbuke. Klasificirani sustav A1. Cijena stavke uključuje dobavu i postavu svih elemenata i komponenti sustava prema uputama proizvođača. Sve elemente fasade ponuditi u okviru atestiranog sustava proizvođača fasade. Prije izvođenja dužnost je izvođača i obračunato je u stavci pripremiti i po potrebi očistiti podlogu, provjeriti stanje i nosivost podloge, ukloniti sve nenosive dijelove, ukloniti sve masnoće i tvari koje razdvajaju. Redoslijed izvođenja dijela fasade: | [6 empty] | 0 | 0
a) | Metalna potkonstrukcija unutar koje se izvodi izolacija tvrdom kamenom vunom, kaširanom i tiplanom u podgled stropa, d= 8 cm. | [6 empty] | 0 | 0
b) | spušteni strop od vlaknocementnih ploča, d=1,25 cm | [6 empty] | 0 | 0
c) | Kompletno armiranje vlaknocementnih ploča nanošenjem armirnog sloja od svijetlog, mineralnog morta za lijepljenje i armiranje na bazi bijelog cementa, hidratiziranog vapna i visokokvalitetnog, frakcioniranog, drobljenog pješčanog vapnenca, isključivo iz atestiranog sustava proizvođača fasade. U mort se u svježem stanju utiskuje tekstilno-staklena, alkalno otporna mrežica 160 g/m2, veličine otvora 4×4 mm s preklopom od minimalno 10 cm. Pozicija mrežice u polovini do gornje trećine debljine sloja. Debljina armirnog sloja min 3 mm. Obavezno dodatno ojačanje kuteva otvora dijagonalno postavljenim mrežicama dimenzija 20×40 cm ili 30×50 cm, sve iz sustava proizvođača fasade. | [6 empty] | 0 | 0
d) | Po izvedbi armirnog sloja nakon odgovarajućeg sušenja, a prije izvedbe završnih slojeva izvodi se temeljni premaz iz sustava proizvođača fasadnog sustava. Temeljni premaz je sredstvo za bolje prianjanje strukturne žbuke na mineralnim podlogama i fasadnim sustavima. | [6 empty] | 0 | 0
e) | Nanošenje završne žbuke. | [6 empty] | 0 | 0
| Stavka uključuje i dodatno izoliranje oko greda. Stavka uključuje sav potreban rad i materijal te sve potrebne pripremne radnje za izvedbu slojeva fasade. Sve izvesti prema uputama proizvođača odabranog fasadnog sustava. Oznaka sloja: K3, M2, trijem Obračun po m2 ugrađenih svih slojeva fasade | [6 empty] | 0 | 0
| a) izolacija | m2 | 144.5 |  |  |  | 5167025
| b) završna obrada | m2 | 111 |  |  |  | 5167026
25 | Izvedba ETICS fasade u podgledu stropa garaže | [6 empty] | 0 | 0
| Dobava i ugradnja svih potrebnih materijala za izvedbu ETICS fasadnog toplinsko izolacijskog sustava sa izolacijskim pločama tvrde kamene vune, d=8 cm i završnih slojeva žbuke. Klasificirani sustav A1. Cijena stavke uključuje dobavu i postavu svih elemenata i komponenti sustava prema uputama proizvođača. Sve elemente fasade ponuditi u okviru atestiranog sustava proizvođača fasade. Prije izvođenja dužnost je izvođača i obračunato je u stavci pripremiti i po potrebi očistiti podlogu, provjeriti stanje i nosivost podloge, ukloniti sve nenosive dijelove, ukloniti sve masnoće i tvari koje razdvajaju. Redoslijed izvođenja dijela fasade: | [6 empty] | 0 | 0
a) | Lijepljenje fasadnih izolacijskih ploča tvrde kamene vune d=5 cm, ploče lijepljene odgovarajućim ljepilom, brtvljene na spojevima, dodatno mehanički sidrene u podlogu u dijelu iznad hidroizolacije. Mehaničko pričvršćivanje odgovarajućim pričvrsnicama iz atestiranog sustava proizvođača, a njihov broj po m2 površine potrebno je dokazati statičkim proračunom (u praksi min. 6 kom/m2). Upuštene pričvrsnice zatvoriti odgovarajućim rondelama iz sustava proizvođača. Tip i duljinu pričvrsnice obavezno uskladiti sa traženom nosivosti i vrstom podloge na koju se postavljaju. . | [6 empty] | 0 | 0
b) | Kompletno armiranje izolacijskih ploča nanošenjem armirnog sloja od svijetlog, mineralnog morta za lijepljenje i armiranje na bazi bijelog cementa, hidratiziranog vapna i visokokvalitetnog, frakcioniranog, drobljenog pješčanog vapnenca, isključivo iz atestiranog sustava proizvođača fasade. U mort se u svježem stanju utiskuje tekstilno-staklena, alkalno otporna mrežica 160 g/m2, veličine otvora 4×4 mm s preklopom od minimalno 10 cm. Pozicija mrežice u polovini do gornje trećine debljine sloja. Debljina armirnog sloja min 3 mm. Obavezno dodatno ojačanje kuteva otvora dijagonalno postavljenim mrežicama dimenzija 20×40 cm ili 30×50 cm, sve iz sustava proizvođača fasade. | [6 empty] | 0 | 0
c) | Po izvedbi armirnog sloja nakon odgovarajućeg sušenja, a prije izvedbe završnih slojeva izvodi se temeljni premaz iz sustava proizvođača fasadnog sustava. Temeljni premaz je sredstvo za bolje prianjanje strukturne žbuke na mineralnim podlogama i fasadnim sustavima. | [6 empty] | 0 | 0
d) | Nanošenje završne žbuke. | [6 empty] | 0 | 0
| Stavka uključuje sav potreban rad i materijal te sve potrebne pripremne radnje za izvedbu slojeva fasade. Sve izvesti prema uputama proizvođača odabranog fasadnog sustava. Oznaka sloja: M3 Obračun po m2 ugrađenih svih slojeva fasade | m2 | 183.2 |  |  |  | 5167033
| Obrada ogradnih zidova | [6 empty] | 0 | 0
26 | Obrada ogradnih zidova fasadnom žbukom | [6 empty] | 0 | 0
| Podloga mora biti suha, čista, bez nataloženih slojeva, prljavštine, prašine ili masnoće, ravna i nosiva. Obavezna je zaštita bravarije, stolarije, klupčica i okapa. Na podlogu nanijeti temeljni premaz, otporan na alkalije koji poboljšava prionjivost završnog sloja. Koristiti temeljni premaz kao Sto-Putzgrund na bazi disperzije s punilom i pigmentom. Na pripremljenu podlogu nanijeti mineralnu, polimer-cementnu temeljnu žbuku, bijele boje kao StoLevell Uni. Temeljna žbuka nanosi se nazubljenim gleterom u 2 sloja. Nakon nanosa 1. sloja temeljne žbuke, postaviti fasadnu mrežicu kao Sto-Glasfasergewebe F. Mrežica mora biti postavljena u gornju trećinu ukupne debljine sloja temeljne žbuke. Preklapanje armaturne mrežice 10 cm. Ukupna debljina sloja temeljne žbuke 3-5 mm. Obavezno dodatno ojačanje uglova otvora dijagonalno postavljenim mrežicama dimenzija 20x40 cm ili 30x50 cm. Na podlogu nanijeti temeljni premaz, otporan na alkalije koji poboljšava prionjivost završnog sloja. Koristiti temeljni premaz kao Sto-Putzgrund na bazi disperzije s punilom i pigmentom, u tonu završnog sloja. Nanijeti i strukturirati završnu žbuku od organskog kamena (šerana žbuka) kao StoSuperlit K 1,5. Završna žbuka se odlikuje velikom propusnosti vodene pare te ne sadrži zaštitni konzervirajući film već na prirodan način usporava razvoj algi i gljivica na fasadnoj površini. Ton prema izboru projektanta i StoSuperlit kolekcij. Obračun po m2 zida i m1 poklopnice. | [6 empty] | 0 | 0
| a) zid | m2 | 140.7 |  |  |  | 5167037
| b) poklopnica rš 20-25 cm | m1 | 118.4 |  |  |  | 5167038
A.1.6. | ZIDARSKO FASADERSKI RADOVI ukupno: | eur |  |  | 0
A.1. | GRAĐEVINSKI RADOVI ukupno: | eur |  |  | 0
A | TROŠKOVNIK GRAĐEVINSKIH I OBRTNIČKIH RADOVA ukupno: | eur |  |  | 0
| ZGRADA 1 ukupno: | eur |  |  | 0
ZGRADA 2
A | TROŠKOVNIK GRAĐEVINSKIH I OBRTNIČKIH RADOVA
A.1. | GRAĐEVINSKI RADOVI
A.1.6. | ZIDARSKO FASADERSKI RADOVI
| Fasadne obloge | [6 empty] | 0 | 0
| Posebni uvjeti za fasadne obloge : | [6 empty] | 0 | 0
/a | Sve vidljive površine toplinsko-izolacijskih materijala te donje i gornje završetke na kojima nisu ugrađeni prikladni profili, potrebno je obraditi armaturnim slojem i završnom žbukom te na taj način zaštititi od izravnog prodora vlage, oštećenja koja mogu uzrokovati insekti, glodavci i sl., kao i od izravnog plamena u slučaju požara. | [6 empty] | 0 | 0
/b | Naknadno izravnavanje izvedenog fasadnog sustava nije dozvoljeno. | [6 empty] | 0 | 0
/c | Sve spojeve kao i sve prodore potrebno je izvesti odgovarajućim priključnim profilima ili brtvenim trakama kako bi sustav bio zaštićen od prodora vlage. | [6 empty] | 0 | 0
| Obračun: Otvori veličine do 3,0 m2 ne odbijaju se i njihove se uložine ne obračunavaju Kod otvora veličine 3,0 - 5,0 m2 odbija se površina preko 3,0 m2, a uložine se ne obračunavaju posebno Kod otvora veličine preko 5,0 m2 odbija se površina preko 3,0 m2, a uložine se obračunavaju posebno Razvijene površine do 12 cm, za 1,00 m računa se 0,35 m2 Razvijene površine od 12 do 18 cm, za 1,00 m računa se 0,50 m2 Razvijene površine od 18 do 25 cm, za 1,00 m računa se 0,75 m2 Razvijene površine od 25 do 50 cm, za 1,00 m računa se 1,00 m2 Razvijene površine od 50 do 75 cm, za 1,00 m računa se 1,25 m2 Razvijene površine od 75 do 100 cm, za 1,00 m računa se 1,50 m2 Razvijene površine od 100 do 125 cm, za 1,00 m računa se 1,75 m2 Razvijene površine od 125 do 150 cm, za 1,00 m računa se 2,00 m2 | [6 empty] | 0 | 0
14 | Izvedba StoTherm Mineral 1 | [6 empty] | 0 | 0
Dobava i izrada visokovrijednog, certificiranog toplinsko-izolacijskog fasadnog sustava kao StoTherm Mineral 1. Ugradnja sustava prema uputama proizvođača. Podloga mora biti suha, čista, bez nataloženih slojeva, prljavštine, prašine ili masnoće, ravna i nosiva. Obavezna je zaštita bravarije, stolarije, klupčica i okapa. Na podlogu nanijeti temeljni premaz, otporan na alkalije koji poboljšava prionjivost završnog sloja. Koristiti temeljni premaz kao Sto-Putzgrund na bazi disperzije s punilom i pigmentom. Termoizolacija vanjskih zidova pločama od mineralne vune kao KI FKD-S Thermal koeficijent toplinske provodljivosti 0,035 W/mK, koeficijent otpora difuziji vodene pare 1. Ploče lijepiti na suhu nosivu podlogu, nanošenjem bijelog, mineralnog ljepila visoke difuzivnosti (µ< 35) kao StoLevell Uni na rubove ploče i točkasto u sredini (min. 40 %), čvrsto zbijanje rubova.
Nakon odgovarajućeg stvrdnjavanja morta za lijepljenje izbušiti rupe u nosivoj AB podlozi i postaviti pričvrsnice s pocinčanim čeličnim vijkom kao ejotherm H1 eco tako da ispod svake pričvrsnice bude sloj ljepila. Duljina sidrenja u nosivoj betonskoj podlozi min. 35 mm. Pričvrsnice postavljati prema ''W shemi''. Način bušenja prilagoditi podlozi. Broj pričvrsnica ovisno o statičkom proračunu, geometriji objekta, opterećenju vjetrom i kategoriji terena (min. 6 kom/m2). Armaturnu mrežicu od staklenih vlakana, otpornu na lužine kao StoGlasfasergewebe F postaviti u temeljnu žbuku kao StoLevell Uni. Temeljna žbuka nanosi se nazubljenim gleterom u 2 sloja. Nakon nanosa 1. sloja temeljne žbuke, postaviti fasadnu mrežicu kao Sto-Glasfasergewebe F. Mrežica mora biti postavljena u gornju trećinu ukupne debljine sloja temeljne žbuke. Preklapanje armaturne mrežice 10 cm. Ukupna debljina sloja temeljne žbuke 5 mm. Obavezno dodatno ojačanje uglova otvora dijagonalno postavljenim mrežicama dimenzija 20x40 cm ili 30x50 cm. Na podlogu nanijeti temeljni premaz, otporan na alkalije koji poboljšava prionjivost završnog sloja. Koristiti temeljni premaz kao Sto-Putzgrund na bazi disperzije s punilom i pigmentom, u tonu završnog sloja.
| Nanijeti i strukturirati završnu žbuku od organskog kamena (šerana žbuka) kao StoSuperlit K 1,5. Završna žbuka se odlikuje velikom propusnosti vodene pare te ne sadrži zaštitni konzervirajući film već na prirodan način usporava razvoj algi i gljivica na fasadnoj površini. Ton prema izboru projektanta i StoSuperlit kolekcij. | [6 empty] | 0 | 0
| U cijenu uključiti dobavu i postavu svih pripadajućih profila i to okapnog profila kao Sto-Tropfkantenprofil, priključnog profila na sudaru fasade sa stolarskim stavkama kao Sto-Anputzleiste, brtvene trake na spoju različitih građevinskih materijala kao Sto-Fugendichtband, kutnog profila s integriranom mrežicom od staklenih vlakana kao Sto-Gewebewinkel, po potrebi profila za izvedbu dilatacija kao Sto-Dehnfugenprofil Typ E ili Typ V, profil na spoju s okapnim limom kao Sto-Atikaanschlussprofil. Oznaka sloja: VZ3, VZ6 Obračun po m2 ugrađenih svih slojeva fasade | [6 empty] | 0 | 0
| a) izolacija 14 cm | m2 | 54 |  |  |  | 5168419
| b) fasadna obloga | m2 | 54 |  |  |  | 5168420
| c) izolacija 5 cm | m2 | 14.1 |  |  |  | 5168421
| d) fasadna obloga | m2 | 14.1 |  |  |  | 5168422
17 | Izvedba sokla StoTherm Mineral 1 | [6 empty] | 0 | 0
Dobava i izrada visokovrijednog, certificiranog toplinsko-izolacijskog fasadnog sustava kao StoTherm Mineral 1. Ugradnja sustava prema uputama proizvođača. Podloga mora biti suha, čista, bez nataloženih slojeva, prljavštine, prašine ili masnoće, ravna i nosiva. Obavezna je zaštita bravarije, stolarije, klupčica i okapa. Na podlogu nanijeti temeljni premaz, otporan na alkalije koji poboljšava prionjivost završnog sloja. Koristiti temeljni premaz kao Sto-Putzgrund na bazi disperzije s punilom i pigmentom. Termoizolacija vanjskih zidova pločama od ekstrudiranog polistirena kao KI FKD-S Thermal koeficijent toplinske provodljivosti 0,035 W/mK, koeficijent otpora difuziji vodene pare 1. Ploče lijepiti na suhu nosivu podlogu, nanošenjem bijelog, mineralnog ljepila visoke difuzivnosti (µ< 35) kao StoLevell Uni na rubove ploče i točkasto u sredini (min. 40 %), čvrsto zbijanje rubova. Nakon odgovarajućeg stvrdnjavanja morta za lijepljenje izbušiti rupe u nosivoj AB podlozi i postaviti pričvrsnice s pocinčanim čeličnim vijkom kao ejotherm H1 eco tako da ispod svake pričvrsnice bude sloj ljepila. Duljina sidrenja u nosivoj betonskoj podlozi min. 35 mm. Pričvrsnice postavljati prema ''W shemi''. Način bušenja prilagoditi podlozi. Broj pričvrsnica ovisno o statičkom proračunu, geometriji objekta, opterećenju vjetrom i kategoriji terena (min. 6 kom/m2).
Armaturnu mrežicu od staklenih vlakana, otpornu na lužine kao StoGlasfasergewebe F postaviti u temeljnu žbuku kao StoLevell Uni. Temeljna žbuka nanosi se nazubljenim gleterom u 2 sloja. Nakon nanosa 1. sloja temeljne žbuke, postaviti fasadnu mrežicu kao Sto-Glasfasergewebe F. Mrežica mora biti postavljena u gornju trećinu ukupne debljine sloja temeljne žbuke. Preklapanje armaturne mrežice 10 cm. Ukupna debljina sloja temeljne žbuke 5 mm. Obavezno dodatno ojačanje uglova otvora dijagonalno postavljenim mrežicama dimenzija 20x40 cm ili 30x50 cm. Na podlogu nanijeti temeljni premaz, otporan na alkalije koji poboljšava prionjivost završnog sloja. Koristiti temeljni premaz kao Sto-Putzgrund na bazi disperzije s punilom i pigmentom, u tonu završnog sloja. Nanijeti i strukturirati završnu žbuku od organskog kamena (šerana žbuka) kao StoSuperlit K 1,5. Završna žbuka se odlikuje velikom propusnosti vodene pare te ne sadrži zaštitni konzervirajući film već na prirodan način usporava razvoj algi i gljivica na fasadnoj površini. Ton prema izboru projektanta i StoSuperlit kolekcij.
| U cijenu uključiti dobavu i postavu svih pripadajućih profila i to okapnog profila kao Sto-Tropfkantenprofil, priključnog profila na sudaru fasade sa stolarskim stavkama kao Sto-Anputzleiste, brtvene trake na spoju različitih građevinskih materijala kao Sto-Fugendichtband, kutnog profila s integriranom mrežicom od staklenih vlakana kao Sto-Gewebewinkel, po potrebi profila za izvedbu dilatacija kao Sto-Dehnfugenprofil Typ E ili Typ V, profil na spoju s okapnim limom kao Sto-Atikaanschlussprofil. | [6 empty] | 0 | 0
| Oznaka sloja: VZ3, VZ6 Obračun po m2 ugrađenih svih slojeva fasade | [6 empty] | 0 | 0
| a) izolacija XPS 14 cm | m2 | 5 |  |  |  | 5168443
| b) fasadna obloga | m2 | 5 |  |  |  | 5168444
| c) izolacija XPS 5 cm | m2 | 2 |  |  |  | 5168445
| d) fasadna obloga | m2 | 2 |  |  |  | 5168446
| ETISC | [6 empty] | 0 | 0
22 | Izvedba ETISC fasadnog sustava sa završnom žbukom- instalacijsi šahtovi i atika krova | [6 empty] | 0 | 0
| Dobava i ugradnja svih potrebnih materijala za izvedbu etisc fasadnog sustava sa izolacijskim pločama tvrde kamene vune, d= 5 cm sa završnom obradom žbukom na bazi silikata. Klasificirani sustav A1. Cijena stavke uključuje dobavu i postavu svih elemenata i komponenti do potpune gotovosti i vodonepropusnosti sustava. Prije izvođenja dužnost je izvođača i obračunato je u stavci pripremiti i po potrebi očistiti podlogu, provjeriti stanje i nosivost podloge, ukloniti sve nenosive dijelove, ukloniti sve masnoće i tvari koje razdvajaju. Stavka uključuje slojeve sustava: | [6 empty] | 0 | 0
a) | Ploče tvrde kamene vune d= 5 cm, ploče lijepljene odgovarajućim ljepilom, brtvljene na spojevima, dodatno mehanički sidrene u podlogu. Mehaničko pričvršćivanje odgovarajućim pričvrsnicama iz atestiranog sustava proizvođača, a njihov broj po m2 površine potrebno je dokazati statičkim proračunom (u praksi min. 6 kom/m2). Upuštene pričvrsnice zatvoriti odgovarajućim rondelama iz sustava proizvođača. Tip i duljinu pričvrsnice obavezno uskladiti sa traženom nosivosti i vrstom podloge na koju se postavljaju. | [6 empty] | 0 | 0
b) | Kompletno armiranje izolacijskih ploča nanošenjem armirnog sloja od svijetlog, mineralnog morta za lijepljenje i armiranje na bazi bijelog cementa, hidratiziranog vapna i visokokvalitetnog, frakcioniranog, drobljenog pješčanog vapnenca, isključivo iz atestiranog sustava proizvođača fasade. U mort se u svježem stanju utiskuje tekstilno-staklena, alkalno otporna mrežica 160 g/m2, veličine otvora 4×4 mm s preklopom od minimalno 10 cm. Pozicija mrežice u polovini do gornje trećine debljine sloja. Debljina armirnog sloja min 3 mm. Obavezno dodatno ojačanje kuteva otvora dijagonalno postavljenim mrežicama dimenzija 20×40 cm ili 30×50 cm, sve iz sustava proizvođača fasade. | [6 empty] | 0 | 0
c) | Po izvedbi armirnog sloja nakon odgovarajućeg sušenja, a prije izvedbe završnih slojeva izvodi se temeljni premaz iz sustava proizvođača fasadnog sustava. Temeljni premaz je sredstvo za bolje prianjanje strukturne žbuke na mineralnim podlogama i fasadnim sustavima. Toniranti u nijansu prema završnoj strukturnoj žbuci. | [6 empty] | 0 | 0
d) | Nanošenje završne žbuke na bazi silikata | [6 empty] | 0 | 0
| Stavka uključuje sav potreban rad i materijal te sve potrebne pripremne radnje za izvedbu slojeva fasade, te sav spojni i pričvrsni materijal. Oznaka sloja: VZ5, instacijski šahtovi nadvišenje dizala Obračun po m2 ugrađenih svih slojeva fasade | [6 empty] | 0 | 0
| a) izolacija | m2 | 30.1 |  |  |  | 5168485
| b) završna žbuka | m2 | 30.1 |  |  |  | 5168486
23 | Izvedba ETICS fasade - sokl | [6 empty] | 0 | 0
| Dobava i ugradnja svih potrebnih materijala za izvedbu ETICS fasadnog toplinsko izolacijskog sustava sa izolacijskim pločama od ekstrudiranog polistirena i završnih slojeva žbuke na bazi silikata. Klasificirani sustav A1. Cijena stavke uključuje dobavu i postavu svih elemenata i komponenti sustava prema uputama proizvođača. Sve elemente fasade ponuditi u okviru atestiranog sustava proizvođača fasade. Prije izvođenja dužnost je izvođača i obračunato je u stavci pripremiti i po potrebi očistiti podlogu, provjeriti stanje i nosivost podloge, ukloniti sve nenosive dijelove, ukloniti sve masnoće i tvari koje razdvajaju. Sokl se izvodi u nastavku i ravnini sa gornjim dijelom fasade, bez vidljivog prijelaza, bez izvedbe razdvajajuće šine, sa istim armiranim i slojem završne silikonske žbuke. Redoslijed izvođenja gornjeg dijela fasade: | [6 empty] | 0 | 0
a) | Lijepljenje fasadnih izolacijskih ploča ekstrudiranog polistirena, d=5 cm, ploče lijepljene odgovarajućim ljepilom, brtvljene na spojevima, dodatno mehanički sidrene u podlogu u dijelu iznad hidroizolacije. Mehaničko pričvršćivanje odgovarajućim pričvrsnicama iz atestiranog sustava proizvođača, a njihov broj po m2 površine potrebno je dokazati statičkim proračunom (u praksi min. 6 kom/m2). Upuštene pričvrsnice zatvoriti odgovarajućim rondelama iz sustava proizvođača. Tip i duljinu pričvrsnice obavezno uskladiti sa traženom nosivosti i vrstom podloge na koju se postavljaju. | [6 empty] | 0 | 0
b) | Kompletno armiranje izolacijskih ploča nanošenjem polimerne cementne žbuke u dva sloja isključivo iz atestiranog sustava proizvođača fasade. U mort se u svježem stanju utiskuje-staklena, alkalno otporna mrežica. Pozicija mrežice u polovini do gornje trećine debljine sloja. Debljina armirnog sloja prema uputama proizvođača odabranog sustava. Obavezno dodatno ojačanje kuteva otvora dijagonalno postavljenim mrežicama dimenzija 20×40 cm ili 30×50 cm, sve iz sustava proizvođača fasade. | [6 empty] | 0 | 0
c) | Po izvedbi armirnog sloja nakon odgovarajućeg sušenja, a prije izvedbe završnih slojeva izvodi se temeljni premaz iz sustava proizvođača fasadnog sustava. Temeljni premaz je sredstvo za bolje prianjanje strukturne žbuke na mineralnim podlogama i fasadnim sustavima. Toniranti u nijansu prema završnoj strukturnoj žbuci. | [6 empty] | 0 | 0
d) | Nanošenje završne žbuke na bazi silikata | [6 empty] | 0 | 0
| Stavka uključuje sav potreban rad i materijal te sve potrebne pripremne radnje za izvedbu slojeva fasade. Sve izvesti prema uputama proizvođača odabranog fasadnog sustava. Oznaka sloja: VZ5, instacijski šahtovi nadvišenje dizala Obračun po m2 ugrađenih svih slojeva fasade | [6 empty] | 0 | 0
| a) izolacija, | m2 | 20.2 |  |  |  | 5168494
| b) završna žbuka | m2 | 20.2 |  |  |  | 5168495
| PODGLEDI | [6 empty] | 0 | 0
24 | Izvedba ETICS fasade u podgledu stropa | [6 empty] | 0 | 0
| Dobava i ugradnja svih potrebnih materijala za izvedbu ETICS fasadnog toplinsko izolacijskog sustava sa izolacijskim pločama tvrde kamene vune, d=8 cm i završnih slojeva žbuke. Klasificirani sustav A1. Cijena stavke uključuje dobavu i postavu svih elemenata i komponenti sustava prema uputama proizvođača. Sve elemente fasade ponuditi u okviru atestiranog sustava proizvođača fasade. Prije izvođenja dužnost je izvođača i obračunato je u stavci pripremiti i po potrebi očistiti podlogu, provjeriti stanje i nosivost podloge, ukloniti sve nenosive dijelove, ukloniti sve masnoće i tvari koje razdvajaju. Redoslijed izvođenja dijela fasade: | [6 empty] | 0 | 0
a) | Metalna potkonstrukcija unutar koje se izvodi izolacija tvrdom kamenom vunom, kaširanom i tiplanom u podgled stropa, d= 8 cm. | [6 empty] | 0 | 0
b) | spušteni strop od vlaknocementnih ploča, d=1,25 cm | [6 empty] | 0 | 0
c) | Kompletno armiranje vlaknocementnih ploča nanošenjem armirnog sloja od svijetlog, mineralnog morta za lijepljenje i armiranje na bazi bijelog cementa, hidratiziranog vapna i visokokvalitetnog, frakcioniranog, drobljenog pješčanog vapnenca, isključivo iz atestiranog sustava proizvođača fasade. U mort se u svježem stanju utiskuje tekstilno-staklena, alkalno otporna mrežica 160 g/m2, veličine otvora 4×4 mm s preklopom od minimalno 10 cm. Pozicija mrežice u polovini do gornje trećine debljine sloja. Debljina armirnog sloja min 3 mm. Obavezno dodatno ojačanje kuteva otvora dijagonalno postavljenim mrežicama dimenzija 20×40 cm ili 30×50 cm, sve iz sustava proizvođača fasade. | [6 empty] | 0 | 0
d) | Po izvedbi armirnog sloja nakon odgovarajućeg sušenja, a prije izvedbe završnih slojeva izvodi se temeljni premaz iz sustava proizvođača fasadnog sustava. Temeljni premaz je sredstvo za bolje prianjanje strukturne žbuke na mineralnim podlogama i fasadnim sustavima. | [6 empty] | 0 | 0
e) | Nanošenje završne žbuke. | [6 empty] | 0 | 0
| Stavka uključuje i dodatno izoliranje oko greda. Stavka uključuje sav potreban rad i materijal te sve potrebne pripremne radnje za izvedbu slojeva fasade. Sve izvesti prema uputama proizvođača odabranog fasadnog sustava. Oznaka sloja: K3, M2, trijem Obračun po m2 ugrađenih svih slojeva fasade | [6 empty] | 0 | 0
| a) izolacija | m2 | 144.5 |  |  |  | 5168505
| b) završna obrada | m2 | 111 |  |  |  | 5168506
25 | Izvedba ETICS fasade u podgledu stropa garaže | [6 empty] | 0 | 0
| Dobava i ugradnja svih potrebnih materijala za izvedbu ETICS fasadnog toplinsko izolacijskog sustava sa izolacijskim pločama tvrde kamene vune, d=8 cm i završnih slojeva žbuke. Klasificirani sustav A1. Cijena stavke uključuje dobavu i postavu svih elemenata i komponenti sustava prema uputama proizvođača. Sve elemente fasade ponuditi u okviru atestiranog sustava proizvođača fasade. Prije izvođenja dužnost je izvođača i obračunato je u stavci pripremiti i po potrebi očistiti podlogu, provjeriti stanje i nosivost podloge, ukloniti sve nenosive dijelove, ukloniti sve masnoće i tvari koje razdvajaju. Redoslijed izvođenja dijela fasade: | [6 empty] | 0 | 0
a) | Lijepljenje fasadnih izolacijskih ploča tvrde kamene vune d=5 cm, ploče lijepljene odgovarajućim ljepilom, brtvljene na spojevima, dodatno mehanički sidrene u podlogu u dijelu iznad hidroizolacije. Mehaničko pričvršćivanje odgovarajućim pričvrsnicama iz atestiranog sustava proizvođača, a njihov broj po m2 površine potrebno je dokazati statičkim proračunom (u praksi min. 6 kom/m2). Upuštene pričvrsnice zatvoriti odgovarajućim rondelama iz sustava proizvođača. Tip i duljinu pričvrsnice obavezno uskladiti sa traženom nosivosti i vrstom podloge na koju se postavljaju. . | [6 empty] | 0 | 0
b) | Kompletno armiranje vlaknocementnih ploča nanošenjem armirnog sloja od svijetlog, mineralnog morta za lijepljenje i armiranje na bazi bijelog cementa, hidratiziranog vapna i visokokvalitetnog, frakcioniranog, drobljenog pješčanog vapnenca, isključivo iz atestiranog sustava proizvođača fasade. U mort se u svježem stanju utiskuje tekstilno-staklena, alkalno otporna mrežica 160 g/m2, veličine otvora 4×4 mm s preklopom od minimalno 10 cm. Pozicija mrežice u polovini do gornje trećine debljine sloja. Debljina armirnog sloja min 3 mm. Obavezno dodatno ojačanje kuteva otvora dijagonalno postavljenim mrežicama dimenzija 20×40 cm ili 30×50 cm, sve iz sustava proizvođača fasade. | [6 empty] | 0 | 0
c) | Po izvedbi armirnog sloja nakon odgovarajućeg sušenja, a prije izvedbe završnih slojeva izvodi se temeljni premaz iz sustava proizvođača fasadnog sustava. Temeljni premaz je sredstvo za bolje prianjanje strukturne žbuke na mineralnim podlogama i fasadnim sustavima. | [6 empty] | 0 | 0
d) | Nanošenje završne žbuke. | [6 empty] | 0 | 0
| Stavka uključuje sav potreban rad i materijal te sve potrebne pripremne radnje za izvedbu slojeva fasade. Sve izvesti prema uputama proizvođača odabranog fasadnog sustava. Oznaka sloja: M3 Obračun po m2 ugrađenih svih slojeva fasade | m2 | 188.4 |  |  |  | 5168513
| Obrada ogradnih zidova | [6 empty] | 0 | 0
26 | Obrada ogradnih zidova fasadnom žbukom | [6 empty] | 0 | 0
Podloga mora biti suha, čista, bez nataloženih slojeva, prljavštine, prašine ili masnoće, ravna i nosiva. Obavezna je zaštita bravarije, stolarije, klupčica i okapa. Na podlogu nanijeti temeljni premaz, otporan na alkalije koji poboljšava prionjivost završnog sloja. Koristiti temeljni premaz kao Sto-Putzgrund na bazi disperzije s punilom i pigmentom. Na pripremljenu podlogu nanijeti mineralnu, polimer-cementnu temeljnu žbuku, bijele boje kao StoLevell Uni. Temeljna žbuka nanosi se nazubljenim gleterom u 2 sloja. Nakon nanosa 1. sloja temeljne žbuke, postaviti fasadnu mrežicu kao Sto-Glasfasergewebe F. Mrežica mora biti postavljena u gornju trećinu ukupne debljine sloja temeljne žbuke. Preklapanje armaturne mrežice 10 cm. Ukupna debljina sloja temeljne žbuke 3-5 mm. Obavezno dodatno ojačanje uglova otvora dijagonalno postavljenim mrežicama dimenzija 20x40 cm ili 30x50 cm. Na podlogu nanijeti temeljni premaz, otporan na alkalije koji poboljšava prionjivost završnog sloja. Koristiti temeljni premaz kao Sto-Putzgrund na bazi disperzije s punilom i pigmentom, u tonu završnog sloja.
| Nanijeti i strukturirati završnu žbuku od organskog kamena (šerana žbuka) kao StoSuperlit K 1,5. Završna žbuka se odlikuje velikom propusnosti vodene pare te ne sadrži zaštitni konzervirajući film već na prirodan način usporava razvoj algi i gljivica na fasadnoj površini. Ton prema izboru projektanta i StoSuperlit kolekcij. Obračun po m2 zida i m1 poklopnice. | [6 empty] | 0 | 0
| a) zid | m2 | 211.7 |  |  |  | 5168517
| b) poklopnica rš 20-25 cm | m1 | 102.3 |  |  |  | 5168518
A.1.6. | ZIDARSKO FASADERSKI RADOVI ukupno: | eur |  |  | 0
A.1. | GRAĐEVINSKI RADOVI ukupno: | eur |  |  | 0
A | TROŠKOVNIK GRAĐEVINSKIH I OBRTNIČKIH RADOVA ukupno: | eur |  |  | 0
| ZGRADA 2 ukupno: | eur |  |  | 0
| Ugovorni radovi ukupno: | eur |  |  | 0
| Stambena građevina Srebrnjak ukupno: | eur |  |  | 0
REKAPITULACIJA
A.1.6. | ZIDARSKO FASADERSKI RADOVI | eur |  |  | 0
A.1. | GRAĐEVINSKI RADOVI | eur |  |  | 0
A | TROŠKOVNIK GRAĐEVINSKIH I OBRTNIČKIH RADOVA | eur |  |  | 0
| ZGRADA 1 | eur |  |  | 0
A.1.6. | ZIDARSKO FASADERSKI RADOVI | eur |  |  | 0
A.1. | GRAĐEVINSKI RADOVI | eur |  |  | 0
A | TROŠKOVNIK GRAĐEVINSKIH I OBRTNIČKIH RADOVA | eur |  |  | 0
| ZGRADA 2 | eur |  |  | 0
| Ugovorni radovi | eur |  |  | 0
| Stambena građevina Srebrnjak | eur |  |  | 0
| UKUPNO: | eur |  |  | 0
| Napomena: Na obavljene građevinske usluge primjenjuje se tuzemni prijenos porezne obveze prema čl.75.st.3. a) Zakona o PDV-u | Napomena: Na obavljene građevinske usluge primjenjuje se tuzemni prijenos porezne obveze prema čl.75.st.3. a) Zakona o PDV-u | Napomena: Na obavljene građevinske usluge primjenjuje se tuzemni prijenos porezne obveze prema čl.75.st.3. a) Zakona o PDV-u | Napomena: Na obavljene građevinske usluge primjenjuje se tuzemni prijenos porezne obveze prema čl.75.st.3. a) Zakona o PDV-u | Napomena: Na obavljene građevinske usluge primjenjuje se tuzemni prijenos porezne obveze prema čl.75.st.3. a) Zakona o PDV-u
| Napomena: Na obavljene građevinske usluge primjenjuje se tuzemni prijenos porezne obveze prema čl.75.st.3. a) Zakona o PDV-u | Napomena: Na obavljene građevinske usluge primjenjuje se tuzemni prijenos porezne obveze prema čl.75.st.3. a) Zakona o PDV-u | Napomena: Na obavljene građevinske usluge primjenjuje se tuzemni prijenos porezne obveze prema čl.75.st.3. a) Zakona o PDV-u | Napomena: Na obavljene građevinske usluge primjenjuje se tuzemni prijenos porezne obveze prema čl.75.st.3. a) Zakona o PDV-u | Napomena: Na obavljene građevinske usluge primjenjuje se tuzemni prijenos porezne obveze prema čl.75.st.3. a) Zakona o PDV-u
| Napomena: Na obavljene građevinske usluge primjenjuje se tuzemni prijenos porezne obveze prema čl.75.st.3. a) Zakona o PDV-u | Napomena: Na obavljene građevinske usluge primjenjuje se tuzemni prijenos porezne obveze prema čl.75.st.3. a) Zakona o PDV-u | Napomena: Na obavljene građevinske usluge primjenjuje se tuzemni prijenos porezne obveze prema čl.75.st.3. a) Zakona o PDV-u | Napomena: Na obavljene građevinske usluge primjenjuje se tuzemni prijenos porezne obveze prema čl.75.st.3. a) Zakona o PDV-u | Napomena: Na obavljene građevinske usluge primjenjuje se tuzemni prijenos porezne obveze prema čl.75.st.3. a) Zakona o PDV-u
| Napomena: Na obavljene građevinske usluge primjenjuje se tuzemni prijenos porezne obveze prema čl.75.st.3. a) Zakona o PDV-u | Napomena: Na obavljene građevinske usluge primjenjuje se tuzemni prijenos porezne obveze prema čl.75.st.3. a) Zakona o PDV-u | Napomena: Na obavljene građevinske usluge primjenjuje se tuzemni prijenos porezne obveze prema čl.75.st.3. a) Zakona o PDV-u | Napomena: Na obavljene građevinske usluge primjenjuje se tuzemni prijenos porezne obveze prema čl.75.st.3. a) Zakona o PDV-u | Napomena: Na obavljene građevinske usluge primjenjuje se tuzemni prijenos porezne obveze prema čl.75.st.3. a) Zakona o PDV-u
| U Zagrebu, 11.02.2026 |  |  | Izvoditelj: