## List1
UGOVORNI TROŠKOVNIK 083-T/2025. za projekt Pregrada
| R.B. | Opis radova | Jedinica mjere | Količina radova | Jedinična cijena | Ukupna cijena (bez PDV-a)
| 05. | SKELE
| 1. | Dovoz, montaža i demontaža fasadne skele potrebne za izvođenje fasderskih radova. Skela mora biti izvedena sukladno Praviliniku.
|  | a) skela visine do 14 metara | m2 | 3396 | 8.0584 | 27366.2415
|  | b) skela visine do 4 metra koja se montira na terasama, balkonima | m2 | 230 | 8.0584 | 1853.4262
| 08. | FASADERSKI RADOVI
Ugovara se sustav ETICS proizvođača BAUMIT
| 08.1. | Z1 - Vanjski zid - žbuka - ETICS fasadni sustav - U = 0,17 (0,22) W/m²/K
Izrada povezanog toplinskog fasadnog sustava (ETICS). Izrađuje se od sloja 20 cm fasadne toplinsko izolacijske ploče od tvrde hidrofobne kamene vune za ETICS fasadne sustave, ploče dvoslojne gustoće toplinske vodljivosti λ ≤ 0,037 W/mK, ploče u ETICS sustavu reakcije na požar, razred negorivosti A2 ili bolje prema HRN EN 13501, lijepljene i pričvršćene dodatno na podlogu s mehaničkim pričvrsnicama u zonama zaštitnih protupožarnih pojaseva horizontalno u visini 120 cm, između prizemlja i 1. kata u zoni parapeta, gdje nema balkonskih istaka i terasa, te vertikalno u širini 1oo cm između zone stubišne jezgre i stanova. Izvedeno prema uputama proizvođača odabranog ETICS fasadnog sustava. Na to se izvodi premaz građevinskim ljepilom 0,3 cm u koji se utiskuje tekstilno-staklena mrežica te zatvara 2. slojem građevinskog ljepila 0,2 cm, premazuje impregnirajućim premazom. Na svim uglovima kod prozora i vrata pojačava se dodatnim trakam apod kutom od 45°.
U cijenu uključeno svi učvršćivači otporni na koroziju, sve "kant lajsne", "cokl lajsne", špaletni profili i sl. Sve izvedeno prema uputstvima proizvođača. U potpunosti pripremljeno za nanošenje završnog silikatnog sloja.
|  | (Završni sloj nije u cijeni - obračunava se u zasebnoj stavci) | m2 | 127.73 | 56.0381 | 7157.7497
| 08.2. | Izrada fasadnog sustava ‘Demit’, kao sustav ETICS na djelovima fasade koji nisu u sustavu zaštite od požara građevine. Sastoji se od: 1. polimernog cementnog ljepila; 2. toplinsko izolacijske fasadne ploče od ekspandiranog polistirena EPS (15 kg/m3) debljine 20 cm 3. polimercementna žbuka s dodacima polimera armirana mrežicom od staklenih vlakanaca 0,40 cm 4. pričvrsni vijci (sidra), kutni profili za zaštitu rubova, profili okapnica, završni profili i sl.; 5. završna silikat-silikon žbuka 0,30 cm , u boji po izboru projektanta (nije u cijeni - nuđeno u st. 08.8)
|  | U cijenu uključeno svi učvršćivači otporni na koroziju, sve "kant lajsne", "cokl lajsne", špaletni profili i sl. Sve izvedeno prema uputstvima proizvođača. U potpunosti pripremljeno za nanošenje završnog silikatnog sloja. | m2 | 1685 | 40.5234 | 68281.9922
| 08.3. | Z1a - Vanjski zid - ETICS fasadni sustav
Isto kao stavka 08.2 samo izolacione ploče debljine 10 cm."
|  | (Završni sloj nije u cijeni - obračunava se u zasebnoj stavci) | m2 | 402.5 | 31.9556 | 12862.1391
| 08.4. | Z1b - Vanjski zid - ETICS fasadni sustav
Isto kao stavka 08.2 samo izolacione ploče debljine 5 cm."
|  | (Završni sloj nije u cijeni - obračunava se u zasebnoj stavci) | m2 | 18 | 29.64 | 533.52
| 08.6. | Z1c - Vanjski zid - ETICS fasadni sustav - podnožje zida uz pod partera ili podove terasa i loggia u visini ≥ 30 cm od kote gotovog vanjskog poda
Isto kao stavka 08.1. samo vodoneupojne ploče toplinske izolacije - ekstrudirani polistiren XPS300 (30 kg/m³), mehanički učvršćene na podlogu samo u gornjoj zoni, lijepljene na podlogu, izvedba u ETICS certificiranom fasadnom sustav reakcije na požar B-s1,d0 ili bolje.
~0,5 cm - vodootporna polimercementna žbuka u dva sloja, gornji sloj armiran alkalno otpornom mrežicom prikladni za podložne žbuke u zoni podnožja na pločama ekstrudiranog polistirena
|  | debljine 20 cm | m2 | 39 | 53.2594 | 2077.1156
|  | debljine 10 cm | m2 | 46 | 42.6075 | 1959.945
|  | debljine 5 cm | m2 | 2.5 | 37.9763 | 94.9406
FTA 02 | 08.7. | BK - Podgled balkona i strop garaže.
Isto kao stavka 8.2 samo na podgledu balkona fasadne toplinsko izolacijske ploče od EPS za ETICS fasadne sustave.
|  | debljine 15 cm | m2 | 803 | 34.2713 | 27519.8138
|  | debljine 10 cm | m2 | 188 | 31.9556 | 6007.6575
(Završni sloj nije u cijeni - obračunava se u stavci 08.8)
FTA 02 | 08.8. | Završni višebojni premaz dekorativnom silikatnom žbukom u granulatu 1,5 mm i tonu prema RAL karti. U cijenu uključeno priprema podloge (čišćenje, otprašivanje, manja izravnavanja), impregniranje, prekrivanje/zaštita svih spojeva i otvora i uklanjanje nakon dovršenih radova, te nanošenje sloja tankoslojne žbuke u debljini ~2,0 mm. Rad izvoditi kontinuirano bez radnih prekida. Svi upotrebljni materijali iz proizvodnog programa istog proizvođača. Sve izvedeno prema uputstvima proizvođača.
|  | Cijena se odnosi na svjetlije tonove, TSR iznad 25. | m2 | 3631 | 15.314 | 55605.134
| 08.9. | Isto kao stavka 08.8 samo na ETICS na podgledu balkona.
|  | Cijena se odnosi na svjetlije tonove, TSR iznad 25. | m2 | 252.5 | 15.2831 | 3858.9891
| 08.10. | Isto kao stavka 08.8 samo na spuštenbim stropovima od cementnih ploča iznad vanjskih prostora.
|  | Cijena se odnosi na svjetlije tonove, TSR iznad 25. | m2 | 178 | 16.05 | 2856.9
| 08.11. | Isto kao stavka 08.8. samo na neizoliranim betonskim elementima. Stavka obuhvaća pripremu površina, krpanje i brušenje, bandažiranje spojeva mrežicom i građevinskim ljepilom.
|  | Cijena se odnosi na svjetlije tonove, TSR iznad 25. | m2 | 131 | 15 | 1965
|  | UKUPNO SKELE + FASADERSKI RADOVI |  |  |  | 220000.5643
Naručitelj prodaje Podizvođaču fco gradilište;
|  | 1. fasadni Plastpor EPS 120/200 mm debljine | m2 | 1600 | 6.95 | 11120
|  | 2. fasadni Plastpor EPS 120/150 mm debljine | m2 | 750 | 5.2 | 3900
|  | 3. fasadni Plastpor EPS 120/100 mm debljine | m2 | 600 | 3.5 | 2100
|  |  | Ukupno |  |  | 17120
|  |  | + PDV |  |  | 4280
|  |  | Sveukupno |  |  | 21400
Plaćanje isporučenog stiropora će se izvršiti međusobnom kompenzacijom sa izvedenim radovima.
Podizvođač
|  | Za MIPCRO d.o.o. |  |  | ŽBUKA , obrt za graditeljstvo
|  | Slavko Kišiček, prokurist |  |  | Vlado Čakarić, vlasnik obrta

## List1 (2) (hidden)
Naručitelj:
MIPCRO d.o.o., Dr. Adalberta Georgijevića 3, 42240 Ivanec, koje pojedinačno i samostalno zastupa prokurist Zdravko Rogina, OIB: 74266568215, IBAN br: HR 89 2360000 1101747369 (u daljnjem tekstu: Naručitelj)
i
Kooperant:
Obrt za strojno žbukanje i fasade, vl. Stjepan Grdak, Ivanec, Zeleni dol 43, OIB 20132528596, IBAN HR 242360000 1102479240 (daljnjem tekstu: Kooperant)
sklopili su dana 07.10.2019. godine
UGOVOR O KOOPERACIJI br. 181 / 2019 sa troškovnikom zidarskih i fasaderskih radova na ''izgradnji kogeneracijskog postrojenja BE-TO Karlovac''
Članak 1.
Temeljem Ugovora o kooperaciji br. 009-19/2016 od 02.01.2016. godine Naručitelj naručuje, a Kooperant preuzima na izvođenje završne zidarske i fasaderske radovena ''izgradnji kogeneracijskog postrojenja BE-TO Karlovac'', koje je Naručitelj kao glavni izvoditelj radova ugovorio sa Naručiteljem ĐURO ĐAKOVIĆ TEP d.o.o.. Radovi se u svemu izvode prema specifikaciji iz troškovnika kako slijedi:
R.B. | Opis radova | Jedinica mjere | Količina radova | Jedinična cijena | Ukupna cijena (bez PDV-a)
VI ZIDARSKI RADOVI
5. | Grubo i fino žbukanje unutarnjih zidova i stropova cementnom žbukom.
| - zidovi (upravljačke prostorije zidane blok opekom) | m2 | 515.55 | 65 | 33510.75
| - AB zidovi vanjske i unutarnje strane | m2 | 746.5 | 65 | 48522.5
| - AB stropovi | m2 | 138.78 | 65 | 9020.7
(Na AB zidovima i stropovima žbuka se u debljini od 10-15 mm, umjesto debljine 20-25mm, sa obaveznom prethodnom obradom cementnim špricom.)
XII FASADERSKI RADOVI
1. | Izrada toplinske izolacije AB zidova stiroporom debljine d = 8 cm i dva sloja ljepila. (Ugradnja EPS-a d=10 cm na ljepilo nije u cijeni - izvršio Naručitelj. U cijeni 2 x gletanje + mrežica, te obrada špaleta.) | m2 | 91.36 | 81 | 7400.16
2. | Završna obrada AB zida teraplastom u boji i tonu po izboru investitora. Radove u svemu izvesti prema uputi proizvođača. | m2 | 360.48 | 84 | 30280.32
| SVEUKUPNO bez PDV-a (ZIDARSKI + FASADERSKI): |  |  |  | 128734.43
| - 10% MANIPULATIVNI TROŠAK NARUČITELJA : |  |  |  | 12873.443
| NETO IZNOS ZA KOOPERANTA: |  |  |  | 115860.987
Zbog prijenosa porezne obveze (reverse charge), sukladno čl. 75 Zakona o PDV-u, PDV se ne obračunava.
Članak 2.
Svi radovi predviđeni troškovnikom obračunavaju se prema sistemu "stvarno izvedenih količina" i ugovorenim jediničnim cijenama, koje su fiksne i nepromjenjive do kraja izvođenja radova. Obračun se izrađuje po formuli kako slijedi: 1. Ukupna vrijednost izvedenih radova bez PDV-a 2. - minus manipulativni trošak Naručitelja 10,00% 3. = neto iznos za Kooperanta 4. - eventualni troškovi materijala i ostali troškovi prema materijalno-financijskoj knjigovodstvenoj kartici MIPCRO-a 5. = neto iznos za račun/situaciju Kooperanta
Članak 3.
Kooperant će radove započeti sa radovima 21.10.2019. godine, te iste završiti najkasnije do 08.11.2019. godine
Članak 4.
Plaćanje izvedenih radova izvršit će po jednom privremenom i po okončanom obračunu u neto valutnom roku do 45 dana, računajući od dana ispostve privremenih i okončanog obračuna - računa.
Članak 5.
 Kooperant je dužan sve radove izvesti prema ugovorenim tehničkim normativima i važećim standardima, uvažavajući Ugovornu i projektnu dokumentaciju.  Kooperant je dužan da u toku izvođenja radova traži od naručitelja - investitora sva potrebna objašnjenja u pogledu investicijsko - tehničke dokumentacije, tehničkih uvjeta, potrebnog materijala i načina izvršenja posla.  Kooperant je dužan organizirati radno vrijeme svojih djelatnika na način da se uklopi u radno vrijeme gradilišta uvažavajući specifičan režim i uvjete izvođenja radova na gradilištu.  Kooperant je dužan surađivati sa svim drugim sudionicima u izgradnji predmetne građevine kao i čuvati njihove radove i opremu.
 Kooperant je dužan u izvođenju radova upotrebljavati opremu i alat koji zadovoljavaju uvjete i propise sigurnosti i zaštite na radu, a radove izvoditi isključivo sa svojim zaposlenicima koji moraju biti obučeni za rad na siguran način. Kooperant ne može radove povjeriti drugima bez suglasnosti naručitelja.  Kooperant je u svojstvu poslodavca za svoje zaposlenike sa kojima izvodi ugovorene radove temeljem ovog ugovora dužan provoditi sve propisane mjere zaštite na radu definirane važećim Zakonom o radu, vodeći računa o sigurnosti kako svojih zaposlenika tako i svih drugih zaposlenika tog radilišta.  Kooperant je dužan obavljati i poduzeti sve druge radnje i aktivnosti vezane na kvalitetu i izvršavanje radova u roku, te se pridržavati i svih važećih pozitivnih zakonskim propisa u pripremi i izvršavanju ugovornih poslova.
 Kooperant je dužan redovito čistiti gradilište i propisno zbrinjavati sav otpad, nastao izvođenjem ugovorenih radova. Kooperant je dužan, na zahtjev Naručitelja, dati na uvid prateće listove za zbrinjavanje otpada. U slučaju da Kooperant ne čisti gradilište redovito Naručitelj može naplatiti ugovornu kaznu u iznosu 500,00 kn po čišćenju, uvećanu za stvarne troškove čišćenja, odvoza i propisnog zbrinjavanja otpada.
Članak 6.
Kooperant može koristiti usluge smještaja na terenu u organizaciji Naručitelja po cijeni do 70,00 kn/noćenje (+PDV) po radniku te troškove prehrane po cijeni do 35,00 kn/ručak te do 35,00 kn/večera (+ PDV). Usluge smještaja i prehrane Naručitelj će perfektuirati Kooperantu.
Članak 7.
Kooperant se obavezuje da će pored ugovorenih radova iz članka 1. ovog ugovora izvesti i sve više, naknadne, nepredviđene ili neugovorene radove. Više će radove Izvođač izvesti po ugovorenim cijenama iz ugovornog troškovnika. Za izvođenje naknadnih i nepredviđenih radova Naručitelj i Kooperant moraju prije početka izvedbe utvrditi cijene i rok izvođenja takvih radova i isto zapisnički konstatirati. Cijena za naknadne i nepredviđene radove utvrdit će se pomoću jediničnih cijena iz troškovnika, odnosno standardnom građevinskom kalkulacijom. Naknadni i nepredviđeni radovi koje Kooperant izvede bez pismenog naloga Naručitelja se neće priznati.
Članak 8.
Ovaj ugovor sastavljen je u četiri (4) istovjetna primjerka, tri (3) za Naručitelja te jedan(1) primjerak za Kooperanta.
ZA NARUČITELJA: |  |  |  | ZA KOOPERANTA:
Prokurist |  |  |  | Vlasnik obrta:
Zdravko Rogina |  |  |  | Stjepan Grdak