## BUNJE-MEZANIN-fasaderski
STAMBENO-POSLOVNA SLOŽENA GRAĐEVINA, na k.č.z. 3525/1 i 3530/8, dio 3531/2 i dio 3524/1 k.o. Solin TROŠKOVNIK GRAĐEVINSKIH i OBRTNIČKIH RADOVA
INVESTITOR: MEZANIN NEKRETNINE DOO
ST. | OPIS RADOVA: | JED. MJ.: | KOLIČINA: | JED. CIJENA: | UKUPNO:
9. | FASADERSKI RADOVI:
9.1. | Nabava, transport i montaža, a po završetku radova demontaža i odvoz lake fasadne skele. Prilikom izvođenja radova pridržavati se važećih pravilnika, propisa i zakona o zaštiti na radu. (Obračun po m2 postavljene skele, za vrijeme trajanja fasaderskih radova) | m2 | 2500 |  | 0
9.2.a) | Dobava materijala i izrada kontaktnog toplinskog fasadnog sustava ETICS na vanjskim fasadnim zidovima (Z1) te na vanjskom licu parapeta ravnog krova i nadgrađa OBJEKTA: Na vanjsku stranu zidova lijepe se polimer-cementnim ljepilom (točkasto i po rubovima ploče) i mehanički učvršćuju (spojnice- 6-8 kom/m2) izolacijske PLOČE (kao Knauf Insulation FKD-S Thermal ili jednakovrijedno) od kamene vune (d=10 cm), osim na poziciji cokla fasade (50 cm iznad uređenog terena oko objekta), gdje se postavlja stirodur XPS-10 cm. Na zalijepljene ploče nanosi se dvostruki sloj cementnog ljepila s utisnutom staklenom mrežicom te završno zaštitna ukrasna završna silikatna žbuka (sa svim potrebnim predradnjama), u tonu po izboru Investitora. (Dobava materijala i ugradba, prema uputama proizvođača. Obračun, po m2 ) | m2 | 1786 |  | 0
9.2.a)* | Doplata za dobavu i ugradbu kutnog profila, s mrežicom duž linije spoja 2 fasadne zidne obloge različite debljine (10 i 8 cm). (Dobava materijala i ugradba, prema uputama proizvođača. Obračun, po m1 ) | m1 | 124 |  | 0
9.2.b) | Dobava materijala i izrada kontaktnog toplinskog fasadnog sustava ETICS na vanjskim fasadnim zidovima (Z2- ukrasne plohe oko nekih fasadnih zatvora-prema arh.projektu-PROČELJA): Na vanjsku stranu zidova lijepe se polimer-cementnim ljepilom (točkasto i po rubovima ploče) i mehanički učvršćuju (spojnice- 6-8 kom/m2) izolacijske PLOČE (kao Knauf Insulation FKD-S Thermal ili jednakovrijedno) od kamene vune (d=8 cm), osim na poziciji cokla fasade (50 cm iznad uređenog terena oko objekta), gdje se postavlja stirodur XPS-8 cm. Na zalijepljene ploče nanosi se dvostruki sloj cementnog ljepila s utisnutom staklenom mrežicom te završno zaštitna ukrasna završna silikatna žbuka (sa svim potrebnim predradnjama), u tonu po izboru Investitora. (Dobava materijala i ugradba, prema uputama proizvođača. Obračun, po m2 ) | m2 | 200 |  | 0
9.2.c) | Dobava materijala i izrada kontaktnog toplinskog fasadnog sustava ETICS na vanjskim fasadnim zidovima (Z3-sjeverni zid okna lifta; na unutrašnjem licu parapeta ravnog krova i terease nadgrađa OBJEKTA): Na vanjsku stranu zidova lijepe se polimer-cementnim ljepilom (točkasto i po rubovima ploče) i mehanički učvršćuju (spojnice- 6-8 kom/m2) izolacijske PLOČE (kao Knauf Insulation FKD-S Thermal ili jednakovrijedno)od kamene vune (d=5 cm), osim na poziciji cokla fasade (50 cm iznad uređenog terena oko objekta), gdje se postavlja stirodur XPS-5 cm. Na zalijepljene ploče nanosi se dvostruki sloj cementnog ljepila s utisnutom staklenom mrežicom te završno zaštitna ukrasna završna silikatna žbuka (sa svim potrebnim predradnjama), u tonu po izboru Investitora. (Dobava materijala i ugradba, prema uputama proizvođača. Obračun, po m2 ) | m2 | 350 |  | 0
9.3. | Dobava materijala i izrada kontaktnog toplinskog fasadnog sustava ETICS na unutrašnjim zidovima hodnika/stubišta-prema stanovima/poslovnim prostorima (Zu1): Na vanjsku stranu zidova lijepe se polimer-cementnim ljepilom (točkasto i po rubovima ploče) i mehanički učvršćuju (spojnice- 6-8 kom/m2) izolacijske PLOČE (kao Knauf Insulation FKD-S Thermal ili jednakovrijedno) od kamene vune (d=5cm). Na zalijepljene ploče nanosi se dvostruki sloj cementnog ljepila s utisnutom staklenom mrežicom, BEZ završnog sloja (stavka BOJADISARSKIH RADOVA). (Dobava materijala i ugradba, prema uputama proizvođača. Obračun, po m2 ) | m2 | 663 |  | 0
9.4. | Dobava materijala i izrada kontaktnog toplinskog fasadnog sustava ETICS na podgled stropne AB ploče garaže, ispod grijanih prostorija OBJEKTA (PRIZEMLJE): Na stropnu AB ploču lijepe se polimer-cementnim ljepilom (točkasto i po rubovima ploče) i mehanički učvršćuju (spojnice- 6-8 kom/m2) izolacijske LAMELE (kao Knauf Insulation FKL ili jednakovrijedno) od kamene vune (d=8 cm). Na zalijepljene ploče nanosi se dvostruki sloj cementnog ljepila s utisnutom staklenom mrežicom, BEZ završnog sloja (stavka BOJADISARSKIH RADOVA). (Dobava materijala i ugradba, prema uputama proizvođača. Obračun, po m2 ) | m2 | 630 |  | 0
9.5.a) | Dobava materijala i izrada kontaktnog toplinskog fasadnog sustava ETICS na podglede ploča OBJEKTA (ispod grijanih prostorija) : Na stropnu AB ploču lijepe se polimer-cementnim ljepilom (točkasto i po rubovima ploče) i mehanički učvršćuju (spojnice- 6-8 kom/m2) izolacijske PLOČE (kao Knauf Insulation FKD-S Thermal ili jednakovrijedno) od kamene vune (d=10 cm). Na zalijepljene ploče nanosi se dvostruki sloj cementnog ljepila s utisnutom staklenom mrežicom te završno zaštitna ukrasna završna silikatna žbuka (sa svim potrebnim predradnjama), u tonu po izboru Investitora. (Dobava materijala i ugradba, prema uputama proizvođača. Obračun, po m2 ) | m2 | 4 |  | 0
9.5.b) | Dobava materijala i izrada kontaktnog toplinskog fasadnog sustava ETICS na podglede ploča OBJEKTA (ispod balkona/loggia) : Na stropnu AB ploču lijepe se polimer-cementnim ljepilom (točkasto i po rubovima ploče) i mehanički učvršćuju (spojnice- 6-8 kom/m2) izolacijske PLOČE (kao Knauf Insulation FKD-S Thermal ili jednakovrijedno) od kamene vune (d=5cm). Na zalijepljene ploče nanosi se dvostruki sloj cementnog ljepila s utisnutom staklenom mrežicom te završno zaštitna ukrasna završna silikatna žbuka (sa svim potrebnim predradnjama), u tonu po izboru Investitora. (Dobava materijala i ugradba, prema uputama proizvođača. Obračun, po m2 ) | m2 | 367 |  | 0
9.6.a) | Izrada završne obrade površina koje se NE termo-izoliraju (OBJEKT): poklopci krovnih inst. šahtova, stupovi i grede nadgrađa parapeti balkona/loggia, pregradni zidići između balkona, istočni zid ulaza u garažu -PODRUM -2 (objekt B),.. -dvostruki sloj polimer-cementnog ljepila s utisnutom staklenom mrežicom, na koji se nanosi impregnacija i dekorativna završna zaštitna fasadna žbuka (u tonu po izboru Projektanta). (Dobava materijala i ugradba, prema uputama proizvođača. Obračun, po m2 obrađene površine ) | m2 | 415 |  | 0
9.6.b) | Izrada završne obrade površina koje se NE termo-izoliraju (OKOLIŠ): neki zidovi i zidići uređenja okoliša,.. -dvostruki sloj polimer-cementnog ljepila s utisnutom staklenom mrežicom, na koji se nanosi impregnacija i dekorativna završna zaštitna fasadna žbuka (u tonu po izboru Projektanta). (Dobava materijala i ugradba, prema uputama proizvođača. Obračun, po m2 obrađene površine ) | m2 | 300 |  | 0
9.6.c) | Izrada završne obrade površina koje se NE termo-izoliraju (OKOLIŠ): neki zidovi i zidići uređenja okoliša,.. -dvostruki sloj polimer-cementnog ljepila s utisnutom staklenom mrežicom, na koji se nanosi impregnacija i dekorativna završna FASADNA BOJA (u tonu po izboru Projektanta). (Dobava materijala i ugradba, prema uputama proizvođača. Obračun, po m3 obrađene površine ) | m2 | 200 |  | 0
9.7. | Dobava i ugradba fasadnih okapnih PVC profila, sa mrežicom. (Obračun, po m1 ugrađenog profila) | m1 | 202 |  | 0
9.8. | Dobava i ugradba brtvećih fasadnih PVC profila (APU lajsne), sa mrežicom, za ugradbu na spojnoj liniji ETICS fasade sa fasadnom stolarijom . (Obračun, po m1 ugrađenog profila) | m1 | 760 |  | 0
9. | FASADERSKI RADOVI-UKUPNO: |  |  |  | 0
REKAPITULACIJA:
9. | FASADERSKI RADOVI |  |  |  | 0
| UKUPNO: |  |  |  | 0
| PDV (25%): |  |  |  | 0
| SVEUKUPNO: |  |  |  | 0