## 3.a.FASADERSKI-O.N.
FASADERSKI RADOVI - OPĆE NAPOMENE
● | U jedinične cijene stavki obavezno uključiti sve nabave, transporte i ugradnje materijala, sav potrebni rad, osnovni i pomoćni materijal i pomoćne radnje, pokretnu skelu, razne pripomoći, sitni spojni materijal i pričvrsna sredstva i sl., a sve do potpune funkcionalne gotovosti pojedine stavke, uključivo čišćenje nakon dovršetka i u tijeku radova. Sve dimenzije potrebno uzeti na licu mjesta prije izrade nosivih i nenosivih elemenata.
● | Za sve elemente fasade i krova obavezno se striktno držati detalja i uputa odabranog proizvođača sustava.
● | Obaveza izvođača jest osigurati izvedbu skele za izvedbu fasade predmetne građevine, te isto neće biti zasebno obračunato. Isto uključuje dobavu, dopremu, postavu, montažu i demontažu odgovarajuće fasadne cijevne skele sa spojnicama, ukrućenjima, ogradom i hodnim površinama od dasaka d = 48 mm, sve u skladu sa HTZ mjerama. Orijentacijske veličine: - površina fasadne skele: cca 1.360,0 + 1.420, m2. - visina zgrade: cca 14,0 m od konačno uređenog zaravnatog terena.
● | Obrada špaleta uključena je u jediničinu cijenu izrade fasade (odnosno, neće biti zasebno obračunata).
● | Izrada svih prodora kroz fasadne plohe za izvode elemenata instalacija, uključivo obradu rubnih bridova i rubnih ploha prodora te brtvljenje i eventualno potrebne limene opšavi oko istih uključeni su u jediničnu cijenu fasade, te neće biti zasebno obračunati.
● | Toplinske karakteristike svih ugrađenih materijala uskladiti sa vrijednostima određenim glavnim arhitektonskim projektom - Projektom racionalne uporabe energije i toplinske zaštite.
● | Reakcije na požar svih ugrađenih materijala uskladiti sa vrijednostima određenim glavnim arhitektonskim projektom (Vodećom mapom i Prikazom mjera zaštite od požara).
● | Prije otpočinjanja radova Izvođač je dužan dati projektantu na uvid izbor boja, tonova i tekstura, te dostaviti projektantu na ovjeru probne uzorke.
● | Za sve eventualne nejasnoće u projektnoj dokumentaciji, Izvođač je dužan obratiti se, bez iznimke, nadzornom inženjeru.
Dodatno za:
1. | ETICS / DEMIT fasadni sustav
● | Jedinična cijena etics/demit fasade uključuje dobavu i postavu osnovnog toplinsko-izolacijskog materijala te izvedbu završnog sloja etics/demit fasade, kao i sav rad te sav spojni/pričvrsni materijal (polimer-cementno ljepilo, pričvrsnice, mrežicu, kutni profili na uglovima vrata i prozora, impregnacija itd.) sve do, kako je navedeno općim dijelom, pune gotovosti stavke.
● | Sve prekidne udaljenosti definirane su glavnim arhitektonskim projektom (Vodećom mapom i/ili Prikazom mjera zaštite od požara). Reakciju na požar izolacije na mjestu prekidnih udaljenosti uskladiti sa zahtjevima danim gore navedenim dijelovima projektne dokumentacije.
● | Za izvedbu etics fasade se, uz ove uvjete dane ovim poglavljem, primjenjuju i uvjeti sadržani u poglavlju br. 2. Izolaterski radovi.
● | Boja fasade prema odabiru projektanta - RAL 3022.

## 3.b.FASADERSKI-STAVKE
red. broj |  | naziv stavke | jed. mjera | količina | jed. cijena | iznos
3. | FASADERSKI RADOVI
DEMIT FASADA PROČELJA_revizija
3.1. | Demit fasada
| opis: | DEMIT fasada
| toplinska izolacija: | ploče mineralne vune MW (d=10 cm, λ= 0,039 W/mK; reakcija na požar: A1)
| završni sloj: | silikatna završna dekorativna žbuka
| boja: | po odabiru projektanta
| pozicija: | - podgled stropne ploče prizemlja (iznad natkrivenog ulaza - stambena jedinica nad vanjskim prostorom, granica požarnog sektora); u slojevima oznake MK2a, MK2d
| ostalo: | Nudimo Caparol MW sustav sa laganim 186M Easy ljepilima, armaturnim sloj Minera easy weiss, navojnim STR-U-2G tiplama, rondelama, impregnacijom i završnom Primopor K 2,0mm HBW iznad 20
| obračunska jedinica: | m2 fasade | m2 | 56 | 69.38 | 3885.28
3.2. | Demit fasada
| opis: | DEMIT fasada
| toplinska izolacija: | ploče mineralne vune MW (d=15 cm, λ=0,034 W/mK; reakcija na požar: A1)
| završni sloj: | silikatna završna dekorativna žbuka
| boja: | po odabiru projektanta
| pozicija: | - fasadna obloga vanjskih nosivih zidova (uvjet vatrootpornosti (120 min) u dijelovima gdje čini granicu između požarnih odjeljaka); u slojevima oznake VZ3b, VZ3e, VZ4, VZ6b
| ostalo: | Nudimo Caparol MW sustav sa laganim 186M Easy ljepilima, armaturnim sloj Minera easy weiss, navojnim STR-U-2G tiplama, rondelama, impregnacijom i završnom Primopor K 2,0mm HBW iznad 20
| obračunska jedinica: | m2 fasade | m2 | 1210 | 75.51 | 91367.1
3.3. | Demit fasada
| opis: | DEMIT fasada
| toplinska izolacija: | ploče mineralne vune MW (d=18 cm, λ=0,036 W/mK; reakcija na požar: A1)
| završni sloj: | silikatna završna dekorativna žbuka
| boja: | po odabiru projektanta
| pozicija: | - fasadna obloga vanjskih nosivih zidova (uvjet vatrootpornosti (120 min) u dijelovima gdje čini granicu između požarnih odjeljaka); u slojevima oznake VZ3b, VZ3d
| ostalo: | Nudimo Caparol MW sustav sa laganim 186M Easy ljepilima, armaturnim sloj Minera easy weiss, navojnim STR-U-2G tiplama, rondelama, impregnacijom i završnom Primopor K 2,0mm HBW iznad 20
| obračunska jedinica: | m2 fasade | m2 | 180 | 79.62 | 14331.6
3.4. | Demit fasada
| opis: | DEMIT fasada
| toplinska izolacija: | ploče mineralne vune MW (d=20 cm, λ= 0,034 W/mK; reakcija na požar: A1)
| završni sloj: | silikatna završna dekorativna žbuka
| boja: | po odabiru projektanta
| pozicija: | - podgledi stropne ploče prizemlja (ispod balkona 1.kata); u slojevima oznake MK5b, MK5c
| ostalo: | Nudimo Caparol MW sustav sa laganim 186M Easy ljepilima, armaturnim sloj Minera easy weiss, navojnim STR-U-2G tiplama, rondelama, impregnacijom i završnom Primopor K 2,0mm HBW iznad 20
| obračunska jedinica: | m2 fasade | m2 | 370 | 83.72 | 30976.4
3.5. | Demit fasada
| opis: | DEMIT fasada
| toplinska izolacija: | EPS ploče (d=8 cm, λ= 0,037 W/mK; reakcija na požar: A1)
| završni sloj: | silikatna završna dekorativna žbuka
| boja: | po odabiru projektanta
| pozicija: | - fasadna obloga unutarnje strane punih ograda terasa uvučenog kata; u slojevima oznake VZ5
| ostalo: | Nudimo Caparol EPS sustav sa laganim 186M Easy ljepilima, armaturnim sloj Minera easy weiss, navojnim STR-U-2G tiplama, rondelama, impregnacijom i završnom Primopor K 2,0mm HBW iznad 20
| obračunska jedinica: | m2 fasade | m2 | 784 | 55.84 | 43778.56
3.6. | Demit fasada
| opis: | DEMIT fasada
| toplinska izolacija: | EPS ploče (d=15 cm, λ= 0,039 W/mK; reakcija na požar: A1)
| završni sloj: | silikatna završna dekorativna žbuka
| boja: | po odabiru projektanta
| pozicija: | - fasadna obloga vanjskih nosivih zidova; u slojevima oznake VZ3a, VZ5, VZ6a, VZ8
| ostalo: | Nudimo Caparol EPS sustav sa laganim 186M Easy ljepilima, armaturnim sloj Minera easy weiss, navojnim STR-U-2G tiplama, rondelama, impregnacijom i završnom Primopor K 2,0mm HBW iznad 20
| obračunska jedinica: | m2 fasade | m2 | 3774 | 58.97 | 222552.78
3.7. | Demit fasada
| opis: | DEMIT fasada
| toplinska izolacija: | EPS ploče (d=18 cm, λ= 0,037 W/mK; reakcija na požar: A1)
| završni sloj: | silikatna završna dekorativna žbuka
| boja: | po odabiru projektanta
| pozicija: | - fasadna obloga vanjskih nosivih zidova; u slojevima oznake VZ3a, VZ3c
| ostalo: | Nudimo Caparol EPS sustav sa laganim 186M Easy ljepilima, armaturnim sloj Minera easy weiss, navojnim STR-U-2G tiplama, rondelama, impregnacijom i završnom Primopor K 2,0mm HBW iznad 20
| obračunska jedinica: | m2 fasade | m2 | 250 | 62.37 | 15592.5
3.8. | Demit fasada
| opis: | DEMIT fasada
| toplinska izolacija: | ploče od ekstrudiranog polistirena XPS (d=3 cm, λ=0,032 W/mK; reakcija na požar: A1)
| završni sloj: | silikatna završna dekorativna žbuka
| boja: | po odabiru projektanta
| pozicija: | - fasadna obloga okna dizala te okna instalacija iznad razine neprohodnog ravnog krova; u slojevima oznake VZ9, VZ10
| ostalo: | Nudimo Caparol Sockelplatte sustav sa laganim 186M Easy ljepilima, armaturnim sloj Minera easy weiss, impregnacijom i završnom Primopor K 2,0mm HBW iznad 20
| obračunska jedinica: | m2 fasade | m2 | 170 | 52.78 | 8972.6
3.9. | Demit fasada
| opis: | DEMIT fasada
| toplinska izolacija: | ploče od ekstrudiranog polistirena XPS (d=8 cm, λ=0,034 W/mK; reakcija na požar: A1)
| završni sloj: | silikatna završna dekorativna žbuka
| boja: | po odabiru projektanta
| pozicija: | - fasadna obloga unutarnje strane zidova atike neprohodnog ravnog krova, fasadna obloga sokla (podnožja) unutarnjih strana punih ograda terasa uvučenog kata (zona špricanja); u slojevima oznake VZ5, VZ8
| ostalo: | Nudimo Caparol Sockelplatte sustav sa laganim 186M Easy ljepilima, armaturnim sloj Minera easy weiss, impregnacijom i završnom Buntsteinputz ili Primopor 2mm
| obračunska jedinica: | m2 fasade | m2 | 380 | 60.08 | 22830.4
3.10. | Demit fasada
| opis: | DEMIT fasada
| toplinska izolacija: | ploče od ekstrudiranog polistirena XPS (d=15 cm, λ=0,035 W/mK; reakcija na požar: A1)
| završni sloj: | silikatna završna dekorativna žbuka
| boja: | po odabiru projektanta
| pozicija: | - sokl (podnožja) fasadnih zidova (zona špricanja); u sloju oznake VZ2a, VZ2b, VZ2c
| ostalo: | Nudimo Caparol Sockelplatte sustav sa laganim 186M Easy ljepilima, armaturnim sloj Minera easy weiss, impregnacijom i završnom Buntsteinputz ili Primopor 2mm
| obračunska jedinica: | m2 fasade | m2 | 420 | 68.37 | 28715.4
3.11. | Završna fasadna žbuka
| opis: | završni slojevi fasadne dekorativne žbuke
| toplinska izolacija: | -
| završni sloj: | silikatna završna dekorativna žbuka
| boja: | po odabiru projektanta
| pozicija: | - podgledi stropnih ploča 1. i 2. kata (ispod balkona 2. kata i uvučenog kata); u sloju oznake MK5a
| ostalo: | Nudimo lagano Minera easy weiss, ljepilo, alkalno otpornu mrežicu 160g/m2, impregnaciju i završnu PrimoPor K 2,0mm HBW iznad 20
| obračunska jedinica: | m2 fasade | m2 | 450 | 33.9 | 15255
3.12 | SKELARSKI RADOVI | m2 fasade - za vrijeme fasaderskih radova, bez nadoplate za ležarine | m2 | 7594 | 8.6 | 65308.4
| FASADERSKI RADOVI_revizija - UKUPNO: |  |  |  |  | 563566.02
| POPUST (obuhvaća troškove gradilišta i odvoz otpada) |  |  |  | 4% | 22542.6408
[5 empty] | UKUPNO | 541023.3792
Ponuda važeća 180 dana, do 16.04.2026
Jamstvo 2 godine od primopredaje radove, jamstvo zadužnica 10% vrijednosti
www.zbuka.hr ¦ Žbuka obrt za graditeljstvo, Ilica 506