## Fasaderski radovi
Br.st. | Opis | Jed. mjera | Količina | UKUPAN IZNOS
|  |  | Količina za ugovaranje kooperantu | Jed. cijena | Iznos
NAPOMENA:
Stambena građevina Srebrnjak
Ugovorni radovi
ZGRADA 1
A | TROŠKOVNIK GRAĐEVINSKIH I OBRTNIČKIH RADOVA
A.1. | GRAĐEVINSKI RADOVI
A.1.6. | ZIDARSKO FASADERSKI RADOVI
Fasadne obloge
Posebni uvjeti za fasadne obloge :
/a | Sve vidljive površine toplinsko-izolacijskih materijala te donje i gornje završetke na kojima nisu ugrađeni prikladni profili, potrebno je obraditi armaturnim slojem i završnom žbukom te na taj način zaštititi od izravnog prodora vlage, oštećenja koja mogu uzrokovati insekti, glodavci i sl., kao i od izravnog plamena u slučaju požara.
/b | Naknadno izravnavanje izvedenog fasadnog sustava nije dozvoljeno.
/c | Sve spojeve kao i sve prodore potrebno je izvesti odgovarajućim priključnim profilima ili brtvenim trakama kako bi sustav bio zaštićen od prodora vlage.
Obračun: Otvori veličine do 3,0 m2 ne odbijaju se i njihove se uložine ne obračunavaju Kod otvora veličine 3,0 - 5,0 m2 odbija se površina preko 3,0 m2, a uložine se ne obračunavaju posebno Kod otvora veličine preko 5,0 m2 odbija se površina preko 3,0 m2, a uložine se obračunavaju posebno Razvijene površine do 12 cm, za 1,00 m računa se 0,35 m2 Razvijene površine od 12 do 18 cm, za 1,00 m računa se 0,50 m2 Razvijene površine od 18 do 25 cm, za 1,00 m računa se 0,75 m2 Razvijene površine od 25 do 50 cm, za 1,00 m računa se 1,00 m2 Razvijene površine od 50 do 75 cm, za 1,00 m računa se 1,25 m2 Razvijene površine od 75 do 100 cm, za 1,00 m računa se 1,50 m2 Razvijene površine od 100 do 125 cm, za 1,00 m računa se 1,75 m2 Razvijene površine od 125 do 150 cm, za 1,00 m računa se 2,00 m2
14 | Izvedba StoTherm Mineral 1
Dobava i izrada visokovrijednog, certificiranog toplinsko-izolacijskog fasadnog sustava kao StoTherm Mineral 1. Ugradnja sustava prema uputama proizvođača. Podloga mora biti suha, čista, bez nataloženih slojeva, prljavštine, prašine ili masnoće, ravna i nosiva. Obavezna je zaštita bravarije, stolarije, klupčica i okapa. Na podlogu nanijeti temeljni premaz, otporan na alkalije koji poboljšava prionjivost završnog sloja. Koristiti temeljni premaz kao Sto-Putzgrund na bazi disperzije s punilom i pigmentom. Termoizolacija vanjskih zidova pločama od mineralne vune kao KI FKD-S Thermal koeficijent toplinske provodljivosti 0,035 W/mK, koeficijent otpora difuziji vodene pare 1. Ploče lijepiti na suhu nosivu podlogu, nanošenjem bijelog, mineralnog ljepila visoke difuzivnosti (µ< 35) kao StoLevell Uni na rubove ploče i točkasto u sredini (min. 40 %), čvrsto zbijanje rubova. Nakon odgovarajućeg stvrdnjavanja morta za lijepljenje izbušiti rupe u nosivoj AB podlozi i postaviti pričvrsnice s pocinčanim čeličnim vijkom kao ejotherm H1 eco tako da ispod svake pričvrsnice bude sloj ljepila. Duljina sidrenja u nosivoj betonskoj podlozi min. 35 mm. Pričvrsnice postavljati prema ''W shemi''. Način bušenja prilagoditi podlozi. Broj pričvrsnica ovisno o statičkom proračunu, geometriji objekta, opterećenju vjetrom i kategoriji terena (min. 6 kom/m2). Armaturnu mrežicu od staklenih vlakana, otpornu na lužine kao StoGlasfasergewebe F postaviti u temeljnu žbuku kao StoLevell Uni. Temeljna žbuka nanosi se nazubljenim gleterom u 2 sloja. Nakon nanosa 1. sloja temeljne žbuke, postaviti fasadnu mrežicu kao Sto-Glasfasergewebe F. Mrežica mora biti postavljena u gornju trećinu ukupne debljine sloja temeljne žbuke. Preklapanje armaturne mrežice 10 cm. Ukupna debljina sloja temeljne žbuke 5 mm. Obavezno dodatno ojačanje uglova otvora dijagonalno postavljenim mrežicama dimenzija 20x40 cm ili 30x50 cm.
| Na podlogu nanijeti temeljni premaz, otporan na alkalije koji poboljšava prionjivost završnog sloja. Koristiti temeljni premaz kao Sto-Putzgrund na bazi disperzije s punilom i pigmentom, u tonu završnog sloja. Nanijeti i strukturirati završnu žbuku od organskog kamena (šerana žbuka) kao StoSuperlit K 1,5. Završna žbuka se odlikuje velikom propusnosti vodene pare te ne sadrži zaštitni konzervirajući film već na prirodan način usporava razvoj algi i gljivica na fasadnoj površini. Ton prema izboru projektanta i StoSuperlit kolekcij. U cijenu uključiti dobavu i postavu svih pripadajućih profila i to okapnog profila kao Sto-Tropfkantenprofil, priključnog profila na sudaru fasade sa stolarskim stavkama kao Sto-Anputzleiste, brtvene trake na spoju različitih građevinskih materijala kao Sto-Fugendichtband, kutnog profila s integriranom mrežicom od staklenih vlakana kao Sto-Gewebewinkel, po potrebi profila za izvedbu dilatacija kao Sto-Dehnfugenprofil Typ E ili Typ V, profil na spoju s okapnim limom kao Sto-Atikaanschlussprofil. Oznaka sloja: VZ3, VZ6 Obračun po m2 ugrađenih svih slojeva fasade |  |  | Nudimo Sto Therm mineral sa Superlit završnom. Obračun prema GN 421.
| a) izolacija 14 cm | m2 | 15 | 67.7 | 1015.5
| b) fasadna obloga | m2 | 15 | 31.2 | 468
| c) izolacija 5 cm | m2 | 14.1 | 56.75 | 800.18
| d) fasadna obloga | m2 | 14.1 | 31.2 | 439.92
17 | Izvedba sokla StoTherm Mineral 1
Dobava i izrada visokovrijednog, certificiranog toplinsko-izolacijskog fasadnog sustava kao StoTherm Mineral 1. Ugradnja sustava prema uputama proizvođača. Podloga mora biti suha, čista, bez nataloženih slojeva, prljavštine, prašine ili masnoće, ravna i nosiva. Obavezna je zaštita bravarije, stolarije, klupčica i okapa. Na podlogu nanijeti temeljni premaz, otporan na alkalije koji poboljšava prionjivost završnog sloja. Koristiti temeljni premaz kao Sto-Putzgrund na bazi disperzije s punilom i pigmentom. Termoizolacija vanjskih zidova pločama od ekstrudiranog polistirena kao KI FKD-S Thermal koeficijent toplinske provodljivosti 0,035 W/mK, koeficijent otpora difuziji vodene pare 1. Ploče lijepiti na suhu nosivu podlogu, nanošenjem bijelog, mineralnog ljepila visoke difuzivnosti (µ< 35) kao StoLevell Uni na rubove ploče i točkasto u sredini (min. 40 %), čvrsto zbijanje rubova. Nakon odgovarajućeg stvrdnjavanja morta za lijepljenje izbušiti rupe u nosivoj AB podlozi i postaviti pričvrsnice s pocinčanim čeličnim vijkom kao ejotherm H1 eco tako da ispod svake pričvrsnice bude sloj ljepila. Duljina sidrenja u nosivoj betonskoj podlozi min. 35 mm. Pričvrsnice postavljati prema ''W shemi''. Način bušenja prilagoditi podlozi. Broj pričvrsnica ovisno o statičkom proračunu, geometriji objekta, opterećenju vjetrom i kategoriji terena (min. 6 kom/m2). Armaturnu mrežicu od staklenih vlakana, otpornu na lužine kao StoGlasfasergewebe F postaviti u temeljnu žbuku kao StoLevell Uni. Temeljna žbuka nanosi se nazubljenim gleterom u 2 sloja. Nakon nanosa 1. sloja temeljne žbuke, postaviti fasadnu mrežicu kao Sto-Glasfasergewebe F. Mrežica mora biti postavljena u gornju trećinu ukupne debljine sloja temeljne žbuke. Preklapanje armaturne mrežice 10 cm. Ukupna debljina sloja temeljne žbuke 5 mm. Obavezno dodatno ojačanje uglova otvora dijagonalno postavljenim mrežicama dimenzija 20x40 cm ili 30x50 cm. Na podlogu nanijeti temeljni premaz, otporan na alkalije koji poboljšava prionjivost završnog sloja. Koristiti temeljni premaz kao Sto-Putzgrund na bazi disperzije s punilom i pigmentom, u tonu završnog sloja.
Nanijeti i strukturirati završnu žbuku od organskog kamena (šerana žbuka) kao StoSuperlit K 1,5. Završna žbuka se odlikuje velikom propusnosti vodene pare te ne sadrži zaštitni konzervirajući film već na prirodan način usporava razvoj algi i gljivica na fasadnoj površini. Ton prema izboru projektanta i StoSuperlit kolekcij.
| U cijenu uključiti dobavu i postavu svih pripadajućih profila i to okapnog profila kao Sto-Tropfkantenprofil, priključnog profila na sudaru fasade sa stolarskim stavkama kao Sto-Anputzleiste, brtvene trake na spoju različitih građevinskih materijala kao Sto-Fugendichtband, kutnog profila s integriranom mrežicom od staklenih vlakana kao Sto-Gewebewinkel, po potrebi profila za izvedbu dilatacija kao Sto-Dehnfugenprofil Typ E ili Typ V, profil na spoju s okapnim limom kao Sto-Atikaanschlussprofil. Oznaka sloja: VZ3, VZ6 Obračun po m2 ugrađenih svih slojeva fasade |  |  | Nudimo Sto Therm XPS sa Superlit završnom. Obračun prema GN 421.
| a) izolacija XPS 14 cm | m2 | 1 | 63.45 | 63.45
| b) fasadna obloga | m2 | 1 | 31.2 | 31.2
| c) izolacija XPS 5 cm | m2 | 2 | 51.99 | 103.98
| d) fasadna obloga | m2 | 2 | 31.2 | 62.4
20 | Izvedba fasadnog sustava sa završnom oblogom od klinker opeke U cijeni Baumit Ceramic sustav.
Dobava i ugradnja svih potrebnih materijala za izvedbu fasadnog sustava sa izolacijskim pločama tvrde kamene vune, d= 15 cm, sa završnom oblogom od klinker opeke. Dobava i izrada visokovrijednog, certificiranog toplinsko-izolacijskog fasadnog sustava kao StoTherm Cladding 1 sa završnom klinker oblogom. Sustav zadovoljava razred reakcije na požar A2, s1-d0 prema HRN EN 13501-1. Ugradnja sustava prema uputama proizvođača. Podloga mora biti suha, čista, bez nataloženih slojeva, prljavštine, prašine ili masnoće, ravna i nosiva. Obavezna je zaštita bravarije, stolarije, klupčica i okapa. Na podlogu nanijeti temeljni premaz, otporan na alkalije koji poboljšava prionjivost završnog sloja. Koristiti temeljni premaz kao StoPutzgrund na bazi disperzije s punilom. Termoizolacija vanjskih zidova pločama od mineralne vune kao KI FKD-S Thermal koeficijent toplinske provodljivosti 0,035 W/mK, koeficijent otpora difuziji vodene pare 1.. Ploče lijepiti na suhu nosivu podlogu, nanošenjem bijelog, mineralnog ljepila visoke difuzivnosti (µ< 35) kao StoLevell Uni na rubove ploče i točkasto u sredini (min. 60 %), čvrsto zbijanje rubova. Armaturnu mrežicu od staklenih vlakana, otpornu na lužine kao Sto-Glasfasergewebe G postaviti u polimer-cementnu, bijelu, temeljnu žbuku kao StoLevell Uni. Temeljna žbuka nanosi se nazubljenim gleterom u 2 sloja. Nakon nanosa 1. sloja temeljne žbuke, postaviti fasadnu mrežicu kao Sto-Glasfasergewebe G. Mrežica mora biti postavljena u gornju trećinu ukupne debljine sloja temeljne žbuke. Preklapanje armaturne mrežice 10 cm. Ukupna debljina sloja temeljne žbuke 5 mm. Obavezno dodatno ojačanje uglova otvora dijagonalno postavljenim mrežicama dimenzija 20x40 cm ili 30x50 cm.
Nakon odgovarajućeg stvrdnjavanja morta za lijepljenje izbušiti rupe dubine 35 mm (u nosivoj podlozi) i postaviti pričvrsnice s pocinčanim čeličnim vijkom kao ejotherm STR U 2G kroz armaturnu mrežicu tako da ispod svake pričvrsnice bude sloj ljepila. Duljina sidrenja u nosivoj betonskoj podlozi min. 25 mm. Pričvrsnice postavljati prema ''W shemi'. Način bušenja prilagoditi podlozi. Broj pričvrsnica prema proračunu (min. 6 kom/m2). U cijeni Baumit Ceramic sustav.
| Na očvrslu temeljnu žbuku nanijeti mineralno, fleksibilno ljepilo kao StoColl KM u postupku floating-buttering. Ljepilo je otporno na smrzavanje i ostale vremenske utjecaje. Potrošnja 3,50 - 4,50 kg/m2 U svježe ljepilo utisnuti pločice od klinker opeke kao StoBrick 425. Dimenzije pločica 240mm x 71mm x 14 mm. Širina fuge 10 do 14 mm. Za fugiranje se koristi mineralni mort kao StoColl FM-K. Fugiranje izvesti utiskivanjem. Pločice se dostavljaju i postavljaju u boji prema odabiru projektanta koji ujedno određuje i boju mase za fugiranje. Odabir pločica i mase za fugiranje određuje se na licu mjesta prema potvrđenom uzorku. Uzorak potvrđuje projektant svojim potpisom. Elastične spojnice (fuge) se moraju izvesti na spoju različitih građevinskih materijala, kutevima i u poljima maksimalnih dimenzija 5 x 5 m. Elastične spojnice se izvode prema konstrukcijskom detalju proizvođača sustava. U cijenu uključiti dobavu i postavu svih pripadajućih profila i to okapnog profila kao Sto-Tropfkantenprofil, priključnog profila na sudaru fasade sa stolarskim stavkama kao Sto-Anputzleiste, brtvene trake na spoju različitih građevinskih materijala kao Sto-Fugendichtband, kutnog profila s integriranom mrežicom od staklenih vlakana kao Sto-Gewebewinkel, po potrebi profila za izvedbu dilatacija kao Sto-Dehnfugenprofil Typ E ili Typ V, profil na spoju s okapnim limom kao Sto-Atikaanschlussprofil. Oznaka sloja: VZ1, VZ4 Obračun po m2 ugrađenih svih slojeva fasade |  |  | PONUĐEN StoBrick sustav. U cijeni nije skela niti izrada dilatacijskih fuga.
| a)kutni elementi | m1 | 30 | 135 | 4050
| b) izolacija | m2 | 264.4 | 88 | 23267.2
179
| c) doatna obrada bočnih strana izolacije na špaletama gdje dolaze aluminijski okviri stijena Cijena informativna do definiranja točnog obima radova | m2 | 0 | 0 | 0
| d) obloga | m2 | 264.4 | 158 | 41775.2
21 | Izvedba sokla fasadnog sustava sa završnom oblogom od klinker opeke U cijeni Baumit Ceramic sustav.
Dobava i ugradnja svih potrebnih materijala za izvedbu fasadnog sustava sa izolacijskim pločama ekstrudiranog polistirena, d= 15 cm, sa završnom oblogom od klinker opeke. Dobava i izrada visokovrijednog, certificiranog toplinsko-izolacijskog fasadnog sustava kao StoTherm Cladding 1 sa završnom klinker oblogom. Sustav zadovoljava razred reakcije na požar A2, s1-d0 prema HRN EN 13501-1. Ugradnja sustava prema uputama proizvođača. Podloga mora biti suha, čista, bez nataloženih slojeva, prljavštine, prašine ili masnoće, ravna i nosiva. Obavezna je zaštita bravarije, stolarije, klupčica i okapa. Na podlogu nanijeti temeljni premaz, otporan na alkalije koji poboljšava prionjivost završnog sloja. Koristiti temeljni premaz kao StoPutzgrund na bazi disperzije s punilom. Termoizolacija vanjskih zidova pločama od ekstrudiranog polistirena. Ploče lijepiti na suhu nosivu podlogu, nanošenjem bijelog, mineralnog ljepila visoke difuzivnosti (µ< 35) kao StoLevell Uni na rubove ploče i točkasto u sredini (min. 60 %), čvrsto zbijanje rubova. Armaturnu mrežicu od staklenih vlakana, otpornu na lužine kao Sto-Glasfasergewebe G postaviti u polimer-cementnu, bijelu, temeljnu žbuku kao StoLevell Uni. Temeljna žbuka nanosi se nazubljenim gleterom u 2 sloja. Nakon nanosa 1. sloja temeljne žbuke, postaviti fasadnu mrežicu kao Sto-Glasfasergewebe G. Mrežica mora biti postavljena u gornju trećinu ukupne debljine sloja temeljne žbuke. Preklapanje armaturne mrežice 10 cm. Ukupna debljina sloja temeljne žbuke 5 mm. Obavezno dodatno ojačanje uglova otvora dijagonalno postavljenim mrežicama dimenzija 20x40 cm ili 30x50 cm.
Nakon odgovarajućeg stvrdnjavanja morta za lijepljenje izbušiti rupe dubine 35 mm (u nosivoj podlozi) i postaviti pričvrsnice s pocinčanim čeličnim vijkom kao ejotherm STR U 2G kroz armaturnu mrežicu tako da ispod svake pričvrsnice bude sloj ljepila. Duljina sidrenja u nosivoj betonskoj podlozi min. 25 mm. Pričvrsnice postavljati prema ''W shemi'. Način bušenja prilagoditi podlozi. Broj pričvrsnica prema proračunu (min. 6 kom/m2). U cijeni Baumit Ceramic sustav.
Na očvrslu temeljnu žbuku nanijeti mineralno, fleksibilno ljepilo kao StoColl KM u postupku floating-buttering. Ljepilo je otporno na smrzavanje i ostale vremenske utjecaje. Potrošnja 3,50 - 4,50 kg/m2 U svježe ljepilo utisnuti pločice od klinker opeke kao StoBrick 425. Dimenzije pločica 240mm x 71mm x 14 mm. Širina fuge 10 do 14 mm. Za fugiranje se koristi mineralni mort kao StoColl FM-K. Fugiranje izvesti utiskivanjem. Pločice se dostavljaju i postavljaju u boji prema odabiru projektanta koji ujedno određuje i boju mase za fugiranje. Odabir pločica i mase za fugiranje određuje se na licu mjesta prema potvrđenom uzorku. Uzorak potvrđuje projektant svojim potpisom. Elastične spojnice (fuge) se moraju izvesti na spoju različitih građevinskih materijala, kutevima i u poljima maksimalnih dimenzija 5 x 5 m. Elastične spojnice se izvode prema konstrukcijskom detalju proizvođača sustava. U cijenu uključiti dobavu i postavu svih pripadajućih profila i to okapnog profila kao Sto-Tropfkantenprofil, priključnog profila na sudaru fasade sa stolarskim stavkama kao Sto-Anputzleiste, brtvene trake na spoju različitih građevinskih materijala kao Sto-Fugendichtband, kutnog profila s integriranom mrežicom od staklenih vlakana kao Sto-Gewebewinkel, po potrebi profila za izvedbu dilatacija kao Sto-Dehnfugenprofil Typ E ili Typ V, profil na spoju s okapnim limom kao Sto-Atikaanschlussprofil. Oznaka sloja: VZ1 Obračun po m2 ugrađenih svih slojeva fasade U cijeni Baumit Ceramic sustav.
| a) izolacija | m2 | 15.8 | 86 | 1358.8
| b) obloga | m2 | 15.8 | 158 | 2496.4
VTR 1 | Izrada dilatacijskih fuga. Naručitelj nabavlja spužvastu ispunu Sto-HinterFüllprofil, StoSeal silikon i trake za zaštitu opeke | m1 | 1 | 27.59 | 27.59
ETISC
22 | Izvedba ETISC fasadnog sustava sa završnom žbukom- instalacijsi šahtovi i atika krova
Dobava i ugradnja svih potrebnih materijala za izvedbu etisc fasadnog sustava sa izolacijskim pločama tvrde kamene vune, d= 5 cm sa završnom obradom žbukom na bazi silikata. Klasificirani sustav A1. Cijena stavke uključuje dobavu i postavu svih elemenata i komponenti do potpune gotovosti i vodonepropusnosti sustava. Prije izvođenja dužnost je izvođača i obračunato je u stavci pripremiti i po potrebi očistiti podlogu, provjeriti stanje i nosivost podloge, ukloniti sve nenosive dijelove, ukloniti sve masnoće i tvari koje razdvajaju. Stavka uključuje slojeve sustava:
a) | Ploče tvrde kamene vune d= 5 cm, ploče lijepljene odgovarajućim ljepilom, brtvljene na spojevima, dodatno mehanički sidrene u podlogu. Mehaničko pričvršćivanje odgovarajućim pričvrsnicama iz atestiranog sustava proizvođača, a njihov broj po m2 površine potrebno je dokazati statičkim proračunom (u praksi min. 6 kom/m2). Upuštene pričvrsnice zatvoriti odgovarajućim rondelama iz sustava proizvođača. Tip i duljinu pričvrsnice obavezno uskladiti sa traženom nosivosti i vrstom podloge na koju se postavljaju.
b) | Kompletno armiranje izolacijskih ploča nanošenjem armirnog sloja od svijetlog, mineralnog morta za lijepljenje i armiranje na bazi bijelog cementa, hidratiziranog vapna i visokokvalitetnog, frakcioniranog, drobljenog pješčanog vapnenca, isključivo iz atestiranog sustava proizvođača fasade. U mort se u svježem stanju utiskuje tekstilno-staklena, alkalno otporna mrežica 160 g/m2, veličine otvora 4×4 mm s preklopom od minimalno 10 cm. Pozicija mrežice u polovini do gornje trećine debljine sloja. Debljina armirnog sloja min 3 mm. Obavezno dodatno ojačanje kuteva otvora dijagonalno postavljenim mrežicama dimenzija 20×40 cm ili 30×50 cm, sve iz sustava proizvođača fasade.
c) | Po izvedbi armirnog sloja nakon odgovarajućeg sušenja, a prije izvedbe završnih slojeva izvodi se temeljni premaz iz sustava proizvođača fasadnog sustava. Temeljni premaz je sredstvo za bolje prianjanje strukturne žbuke na mineralnim podlogama i fasadnim sustavima. Toniranti u nijansu prema završnoj strukturnoj žbuci.
d) | Nanošenje završne žbuke na bazi silikata
Nudimo Sto Therm mineral sa silikonskom završnom 2mm HBW iznad 20. Obračun prema GN 421.
Stavka uključuje sav potreban rad i materijal te sve potrebne pripremne radnje za izvedbu slojeva fasade, te sav spojni i pričvrsni materijal. Oznaka sloja: VZ5, instacijski šahtovi nadvišenje dizala Obračun po m2 ugrađenih svih slojeva fasade
| a) izolacija | m2 | 30.1 | 56.75 | 1708.18
| b) završna žbuka | m2 | 30.1 | 17.75 | 534.28
23 | Izvedba ETICS fasade - sokl
Dobava i ugradnja svih potrebnih materijala za izvedbu ETICS fasadnog toplinsko izolacijskog sustava sa izolacijskim pločama od ekstrudiranog polistirena i završnih slojeva žbuke na bazi silikata. Klasificirani sustav A1. Cijena stavke uključuje dobavu i postavu svih elemenata i komponenti sustava prema uputama proizvođača. Sve elemente fasade ponuditi u okviru atestiranog sustava proizvođača fasade. Prije izvođenja dužnost je izvođača i obračunato je u stavci pripremiti i po potrebi očistiti podlogu, provjeriti stanje i nosivost podloge, ukloniti sve nenosive dijelove, ukloniti sve masnoće i tvari koje razdvajaju. Sokl se izvodi u nastavku i ravnini sa gornjim dijelom fasade, bez vidljivog prijelaza, bez izvedbe razdvajajuće šine, sa istim armiranim i slojem završne silikonske žbuke. Redoslijed izvođenja gornjeg dijela fasade:
a) | Lijepljenje fasadnih izolacijskih ploča ekstrudiranog polistirena, d=5 cm, ploče lijepljene odgovarajućim ljepilom, brtvljene na spojevima, dodatno mehanički sidrene u podlogu u dijelu iznad hidroizolacije. Mehaničko pričvršćivanje odgovarajućim pričvrsnicama iz atestiranog sustava proizvođača, a njihov broj po m2 površine potrebno je dokazati statičkim proračunom (u praksi min. 6 kom/m2). Upuštene pričvrsnice zatvoriti odgovarajućim rondelama iz sustava proizvođača. Tip i duljinu pričvrsnice obavezno uskladiti sa traženom nosivosti i vrstom podloge na koju se postavljaju.
b) | Kompletno armiranje izolacijskih ploča nanošenjem polimerne cementne žbuke u dva sloja isključivo iz atestiranog sustava proizvođača fasade. U mort se u svježem stanju utiskuje-staklena, alkalno otporna mrežica. Pozicija mrežice u polovini do gornje trećine debljine sloja. Debljina armirnog sloja prema uputama proizvođača odabranog sustava. Obavezno dodatno ojačanje kuteva otvora dijagonalno postavljenim mrežicama dimenzija 20×40 cm ili 30×50 cm, sve iz sustava proizvođača fasade.
c) | Po izvedbi armirnog sloja nakon odgovarajućeg sušenja, a prije izvedbe završnih slojeva izvodi se temeljni premaz iz sustava proizvođača fasadnog sustava. Temeljni premaz je sredstvo za bolje prianjanje strukturne žbuke na mineralnim podlogama i fasadnim sustavima. Toniranti u nijansu prema završnoj strukturnoj žbuci.
d) | Nanošenje završne žbuke na bazi silikata
Nudimo Sto Therm XPS sa silikonskom završnom 2mm HBW iznad 20. Obračun prema GN 421.
Stavka uključuje sav potreban rad i materijal te sve potrebne pripremne radnje za izvedbu slojeva fasade. Sve izvesti prema uputama proizvođača odabranog fasadnog sustava. Oznaka sloja: VZ5, instacijski šahtovi nadvišenje dizala Obračun po m2 ugrađenih svih slojeva fasade
| a) izolacija, | m2 | 20.2 | 51.99 | 1050.2
| b) završna žbuka | m2 | 20.2 | 17.75 | 358.55
PODGLEDI
24 | Izvedba ETICS fasade u podgledu stropa
Dobava i ugradnja svih potrebnih materijala za izvedbu ETICS fasadnog toplinsko izolacijskog sustava sa izolacijskim pločama tvrde kamene vune, d=8 cm i završnih slojeva žbuke. Klasificirani sustav A1. Cijena stavke uključuje dobavu i postavu svih elemenata i komponenti sustava prema uputama proizvođača. Sve elemente fasade ponuditi u okviru atestiranog sustava proizvođača fasade. Prije izvođenja dužnost je izvođača i obračunato je u stavci pripremiti i po potrebi očistiti podlogu, provjeriti stanje i nosivost podloge, ukloniti sve nenosive dijelove, ukloniti sve masnoće i tvari koje razdvajaju. Redoslijed izvođenja dijela fasade:
a) | Metalna potkonstrukcija unutar koje se izvodi izolacija tvrdom kamenom vunom, kaširanom i tiplanom u podgled stropa, d= 8 cm.
b) | spušteni strop od vlaknocementnih ploča, d=1,25 cm
c) | Kompletno armiranje vlaknocementnih ploča nanošenjem armirnog sloja od svijetlog, mineralnog morta za lijepljenje i armiranje na bazi bijelog cementa, hidratiziranog vapna i visokokvalitetnog, frakcioniranog, drobljenog pješčanog vapnenca, isključivo iz atestiranog sustava proizvođača fasade. U mort se u svježem stanju utiskuje tekstilno-staklena, alkalno otporna mrežica 160 g/m2, veličine otvora 4×4 mm s preklopom od minimalno 10 cm. Pozicija mrežice u polovini do gornje trećine debljine sloja. Debljina armirnog sloja min 3 mm. Obavezno dodatno ojačanje kuteva otvora dijagonalno postavljenim mrežicama dimenzija 20×40 cm ili 30×50 cm, sve iz sustava proizvođača fasade.
d) | Po izvedbi armirnog sloja nakon odgovarajućeg sušenja, a prije izvedbe završnih slojeva izvodi se temeljni premaz iz sustava proizvođača fasadnog sustava. Temeljni premaz je sredstvo za bolje prianjanje strukturne žbuke na mineralnim podlogama i fasadnim sustavima.
e) | Nanošenje završne žbuke.
Stavka uključuje i dodatno izoliranje oko greda. Stavka uključuje sav potreban rad i materijal te sve potrebne pripremne radnje za izvedbu slojeva fasade. Sve izvesti prema uputama proizvođača odabranog fasadnog sustava. Oznaka sloja: K3, M2, trijem Obračun po m2 ugrađenih svih slojeva fasade
Izvodi izvođač gipskartonskih radova
| a) izolacija | m2 | 144.5 | 0 | 0
Nudimo armiranje sa alkalno otpornom mrežicom, impregnaciju i silikonsku završnu 2mm HBW iznad 20
| b) završna obrada | m2 | 111 | 32.3 | 3585.3
25 | Izvedba ETICS fasade u podgledu stropa garaže
Dobava i ugradnja svih potrebnih materijala za izvedbu ETICS fasadnog toplinsko izolacijskog sustava sa izolacijskim pločama tvrde kamene vune, d=8 cm i završnih slojeva žbuke. Klasificirani sustav A1. Cijena stavke uključuje dobavu i postavu svih elemenata i komponenti sustava prema uputama proizvođača. Sve elemente fasade ponuditi u okviru atestiranog sustava proizvođača fasade. Prije izvođenja dužnost je izvođača i obračunato je u stavci pripremiti i po potrebi očistiti podlogu, provjeriti stanje i nosivost podloge, ukloniti sve nenosive dijelove, ukloniti sve masnoće i tvari koje razdvajaju. Redoslijed izvođenja dijela fasade:
a) | Lijepljenje fasadnih izolacijskih ploča tvrde kamene vune d=5 cm, ploče lijepljene odgovarajućim ljepilom, brtvljene na spojevima, dodatno mehanički sidrene u podlogu u dijelu iznad hidroizolacije. Mehaničko pričvršćivanje odgovarajućim pričvrsnicama iz atestiranog sustava proizvođača, a njihov broj po m2 površine potrebno je dokazati statičkim proračunom (u praksi min. 6 kom/m2). Upuštene pričvrsnice zatvoriti odgovarajućim rondelama iz sustava proizvođača. Tip i duljinu pričvrsnice obavezno uskladiti sa traženom nosivosti i vrstom podloge na koju se postavljaju. .
b) | Kompletno armiranje izolacijskih ploča nanošenjem armirnog sloja od svijetlog, mineralnog morta za lijepljenje i armiranje na bazi bijelog cementa, hidratiziranog vapna i visokokvalitetnog, frakcioniranog, drobljenog pješčanog vapnenca, isključivo iz atestiranog sustava proizvođača fasade. U mort se u svježem stanju utiskuje tekstilno-staklena, alkalno otporna mrežica 160 g/m2, veličine otvora 4×4 mm s preklopom od minimalno 10 cm. Pozicija mrežice u polovini do gornje trećine debljine sloja. Debljina armirnog sloja min 3 mm. Obavezno dodatno ojačanje kuteva otvora dijagonalno postavljenim mrežicama dimenzija 20×40 cm ili 30×50 cm, sve iz sustava proizvođača fasade.
c) | Po izvedbi armirnog sloja nakon odgovarajućeg sušenja, a prije izvedbe završnih slojeva izvodi se temeljni premaz iz sustava proizvođača fasadnog sustava. Temeljni premaz je sredstvo za bolje prianjanje strukturne žbuke na mineralnim podlogama i fasadnim sustavima.
d) | Nanošenje završne žbuke.
Nudimo Sto Therm mineral d = 8cm sa silikonskom završnom 2mm HBW iznad 20. Obračun prema GN 421.
| Stavka uključuje sav potreban rad i materijal te sve potrebne pripremne radnje za izvedbu slojeva fasade. Sve izvesti prema uputama proizvođača odabranog fasadnog sustava. Oznaka sloja: M3 Obračun po m2 ugrađenih svih slojeva fasade | m2 | 183.2 | 78.72 | 14421.5
Obrada ogradnih zidova
26 | Obrada ogradnih zidova fasadnom žbukom
| Podloga mora biti suha, čista, bez nataloženih slojeva, prljavštine, prašine ili masnoće, ravna i nosiva. Obavezna je zaštita bravarije, stolarije, klupčica i okapa. Na podlogu nanijeti temeljni premaz, otporan na alkalije koji poboljšava prionjivost završnog sloja. Koristiti temeljni premaz kao Sto-Putzgrund na bazi disperzije s punilom i pigmentom. Na pripremljenu podlogu nanijeti mineralnu, polimer-cementnu temeljnu žbuku, bijele boje kao StoLevell Uni. Temeljna žbuka nanosi se nazubljenim gleterom u 2 sloja. Nakon nanosa 1. sloja temeljne žbuke, postaviti fasadnu mrežicu kao Sto-Glasfasergewebe F. Mrežica mora biti postavljena u gornju trećinu ukupne debljine sloja temeljne žbuke. Preklapanje armaturne mrežice 10 cm. Ukupna debljina sloja temeljne žbuke 3-5 mm. Obavezno dodatno ojačanje uglova otvora dijagonalno postavljenim mrežicama dimenzija 20x40 cm ili 30x50 cm. Na podlogu nanijeti temeljni premaz, otporan na alkalije koji poboljšava prionjivost završnog sloja. Koristiti temeljni premaz kao Sto-Putzgrund na bazi disperzije s punilom i pigmentom, u tonu završnog sloja. Nanijeti i strukturirati završnu žbuku od organskog kamena (šerana žbuka) kao StoSuperlit K 1,5. Završna žbuka se odlikuje velikom propusnosti vodene pare te ne sadrži zaštitni konzervirajući film već na prirodan način usporava razvoj algi i gljivica na fasadnoj površini. Ton prema izboru projektanta i StoSuperlit kolekcij. Obračun po m2 zida i m1 poklopnice. |  |  | Nudimo armiranje sa alkalno otpornom mrežicom, impregnaciju i silikonsku završnu 2mm HBW iznad 20 bez skele.
| a) zid | m2 | 140.7 | 31.2 | 4389.84
| b) poklopnica rš 20-25 cm | m1 | 118.4 | 23.4 | 2770.56
A.1.6. | ZIDARSKO FASADERSKI RADOVI - ukupno: | eur |  |  | 104778.23
A.1. | GRAĐEVINSKI RADOVI - ukupno: | eur |  |  | 104778.23
A | TROŠKOVNIK GRAĐEVINSKIH I OBRTNIČKIH RADOVA - ukupno: | eur |  |  | 104778.23
| ZGRADA 1 - ukupno: | eur |  |  | 104778.23
ZGRADA 2
A | TROŠKOVNIK GRAĐEVINSKIH I OBRTNIČKIH RADOVA
A.1. | GRAĐEVINSKI RADOVI
A.1.6. | ZIDARSKO FASADERSKI RADOVI
Fasadne obloge
Posebni uvjeti za fasadne obloge :
/a | Sve vidljive površine toplinsko-izolacijskih materijala te donje i gornje završetke na kojima nisu ugrađeni prikladni profili, potrebno je obraditi armaturnim slojem i završnom žbukom te na taj način zaštititi od izravnog prodora vlage, oštećenja koja mogu uzrokovati insekti, glodavci i sl., kao i od izravnog plamena u slučaju požara.
/b | Naknadno izravnavanje izvedenog fasadnog sustava nije dozvoljeno.
/c | Sve spojeve kao i sve prodore potrebno je izvesti odgovarajućim priključnim profilima ili brtvenim trakama kako bi sustav bio zaštićen od prodora vlage.
Obračun: Otvori veličine do 3,0 m2 ne odbijaju se i njihove se uložine ne obračunavaju Kod otvora veličine 3,0 - 5,0 m2 odbija se površina preko 3,0 m2, a uložine se ne obračunavaju posebno Kod otvora veličine preko 5,0 m2 odbija se površina preko 3,0 m2, a uložine se obračunavaju posebno Razvijene površine do 12 cm, za 1,00 m računa se 0,35 m2 Razvijene površine od 12 do 18 cm, za 1,00 m računa se 0,50 m2 Razvijene površine od 18 do 25 cm, za 1,00 m računa se 0,75 m2 Razvijene površine od 25 do 50 cm, za 1,00 m računa se 1,00 m2 Razvijene površine od 50 do 75 cm, za 1,00 m računa se 1,25 m2 Razvijene površine od 75 do 100 cm, za 1,00 m računa se 1,50 m2 Razvijene površine od 100 do 125 cm, za 1,00 m računa se 1,75 m2 Razvijene površine od 125 do 150 cm, za 1,00 m računa se 2,00 m2
14 | Izvedba StoTherm Mineral 1
Dobava i izrada visokovrijednog, certificiranog toplinsko-izolacijskog fasadnog sustava kao StoTherm Mineral 1. Ugradnja sustava prema uputama proizvođača. Podloga mora biti suha, čista, bez nataloženih slojeva, prljavštine, prašine ili masnoće, ravna i nosiva. Obavezna je zaštita bravarije, stolarije, klupčica i okapa. Na podlogu nanijeti temeljni premaz, otporan na alkalije koji poboljšava prionjivost završnog sloja. Koristiti temeljni premaz kao Sto-Putzgrund na bazi disperzije s punilom i pigmentom. Termoizolacija vanjskih zidova pločama od mineralne vune kao KI FKD-S Thermal koeficijent toplinske provodljivosti 0,035 W/mK, koeficijent otpora difuziji vodene pare 1. Ploče lijepiti na suhu nosivu podlogu, nanošenjem bijelog, mineralnog ljepila visoke difuzivnosti (µ< 35) kao StoLevell Uni na rubove ploče i točkasto u sredini (min. 40 %), čvrsto zbijanje rubova. Nakon odgovarajućeg stvrdnjavanja morta za lijepljenje izbušiti rupe u nosivoj AB podlozi i postaviti pričvrsnice s pocinčanim čeličnim vijkom kao ejotherm H1 eco tako da ispod svake pričvrsnice bude sloj ljepila. Duljina sidrenja u nosivoj betonskoj podlozi min. 35 mm. Pričvrsnice postavljati prema ''W shemi''. Način bušenja prilagoditi podlozi. Broj pričvrsnica ovisno o statičkom proračunu, geometriji objekta, opterećenju vjetrom i kategoriji terena (min. 6 kom/m2). Armaturnu mrežicu od staklenih vlakana, otpornu na lužine kao StoGlasfasergewebe F postaviti u temeljnu žbuku kao StoLevell Uni. Temeljna žbuka nanosi se nazubljenim gleterom u 2 sloja. Nakon nanosa 1. sloja temeljne žbuke, postaviti fasadnu mrežicu kao Sto-Glasfasergewebe F. Mrežica mora biti postavljena u gornju trećinu ukupne debljine sloja temeljne žbuke. Preklapanje armaturne mrežice 10 cm. Ukupna debljina sloja temeljne žbuke 5 mm. Obavezno dodatno ojačanje uglova otvora dijagonalno postavljenim mrežicama dimenzija 20x40 cm ili 30x50 cm. Na podlogu nanijeti temeljni premaz, otporan na alkalije koji poboljšava prionjivost završnog sloja. Koristiti temeljni premaz kao Sto-Putzgrund na bazi disperzije s punilom i pigmentom, u tonu završnog sloja.
Nanijeti i strukturirati završnu žbuku od organskog kamena (šerana žbuka) kao StoSuperlit K 1,5. Završna žbuka se odlikuje velikom propusnosti vodene pare te ne sadrži zaštitni konzervirajući film već na prirodan način usporava razvoj algi i gljivica na fasadnoj površini. Ton prema izboru projektanta i StoSuperlit kolekcij.
Nudimo Sto Therm mineral sa Superlit završnom. Obračun prema GN 421.
U cijenu uključiti dobavu i postavu svih pripadajućih profila i to okapnog profila kao Sto-Tropfkantenprofil, priključnog profila na sudaru fasade sa stolarskim stavkama kao Sto-Anputzleiste, brtvene trake na spoju različitih građevinskih materijala kao Sto-Fugendichtband, kutnog profila s integriranom mrežicom od staklenih vlakana kao Sto-Gewebewinkel, po potrebi profila za izvedbu dilatacija kao Sto-Dehnfugenprofil Typ E ili Typ V, profil na spoju s okapnim limom kao Sto-Atikaanschlussprofil. Oznaka sloja: VZ3, VZ6 Obračun po m2 ugrađenih svih slojeva fasade
| a) izolacija 14 cm | m2 | 54 | 67.7 | 3655.8
| b) fasadna obloga | m2 | 54 | 31.2 | 1684.8
| c) izolacija 5 cm | m2 | 14.1 | 56.75 | 800.18
| d) fasadna obloga | m2 | 14.1 | 31.2 | 439.92
17 | Izvedba sokla StoTherm Mineral 1
Dobava i izrada visokovrijednog, certificiranog toplinsko-izolacijskog fasadnog sustava kao StoTherm Mineral 1. Ugradnja sustava prema uputama proizvođača. Podloga mora biti suha, čista, bez nataloženih slojeva, prljavštine, prašine ili masnoće, ravna i nosiva. Obavezna je zaštita bravarije, stolarije, klupčica i okapa. Na podlogu nanijeti temeljni premaz, otporan na alkalije koji poboljšava prionjivost završnog sloja. Koristiti temeljni premaz kao Sto-Putzgrund na bazi disperzije s punilom i pigmentom. Termoizolacija vanjskih zidova pločama od ekstrudiranog polistirena kao KI FKD-S Thermal koeficijent toplinske provodljivosti 0,035 W/mK, koeficijent otpora difuziji vodene pare 1. Ploče lijepiti na suhu nosivu podlogu, nanošenjem bijelog, mineralnog ljepila visoke difuzivnosti (µ< 35) kao StoLevell Uni na rubove ploče i točkasto u sredini (min. 40 %), čvrsto zbijanje rubova. Nakon odgovarajućeg stvrdnjavanja morta za lijepljenje izbušiti rupe u nosivoj AB podlozi i postaviti pričvrsnice s pocinčanim čeličnim vijkom kao ejotherm H1 eco tako da ispod svake pričvrsnice bude sloj ljepila. Duljina sidrenja u nosivoj betonskoj podlozi min. 35 mm. Pričvrsnice postavljati prema ''W shemi''. Način bušenja prilagoditi podlozi. Broj pričvrsnica ovisno o statičkom proračunu, geometriji objekta, opterećenju vjetrom i kategoriji terena (min. 6 kom/m2). Armaturnu mrežicu od staklenih vlakana, otpornu na lužine kao StoGlasfasergewebe F postaviti u temeljnu žbuku kao StoLevell Uni. Temeljna žbuka nanosi se nazubljenim gleterom u 2 sloja. Nakon nanosa 1. sloja temeljne žbuke, postaviti fasadnu mrežicu kao Sto-Glasfasergewebe F. Mrežica mora biti postavljena u gornju trećinu ukupne debljine sloja temeljne žbuke. Preklapanje armaturne mrežice 10 cm. Ukupna debljina sloja temeljne žbuke 5 mm. Obavezno dodatno ojačanje uglova otvora dijagonalno postavljenim mrežicama dimenzija 20x40 cm ili 30x50 cm. Na podlogu nanijeti temeljni premaz, otporan na alkalije koji poboljšava prionjivost završnog sloja. Koristiti temeljni premaz kao Sto-Putzgrund na bazi disperzije s punilom i pigmentom, u tonu završnog sloja.
Nanijeti i strukturirati završnu žbuku od organskog kamena (šerana žbuka) kao StoSuperlit K 1,5. Završna žbuka se odlikuje velikom propusnosti vodene pare te ne sadrži zaštitni konzervirajući film već na prirodan način usporava razvoj algi i gljivica na fasadnoj površini. Ton prema izboru projektanta i StoSuperlit kolekcij. U cijenu uključiti dobavu i postavu svih pripadajućih profila i to okapnog profila kao Sto-Tropfkantenprofil, priključnog profila na sudaru fasade sa stolarskim stavkama kao Sto-Anputzleiste, brtvene trake na spoju različitih građevinskih materijala kao Sto-Fugendichtband, kutnog profila s integriranom mrežicom od staklenih vlakana kao Sto-Gewebewinkel, po potrebi profila za izvedbu dilatacija kao Sto-Dehnfugenprofil Typ E ili Typ V, profil na spoju s okapnim limom kao Sto-Atikaanschlussprofil.
Nudimo Sto Therm XPS sa Superlit završnom. Obračun prema GN 421.
Oznaka sloja: VZ3, VZ6 Obračun po m2 ugrađenih svih slojeva fasade
| a) izolacija XPS 14 cm | m2 | 5 | 63.45 | 317.25
| b) fasadna obloga | m2 | 5 | 31.2 | 156
| c) izolacija XPS 5 cm | m2 | 2 | 51.99 | 103.98
| d) fasadna obloga | m2 | 2 | 31.2 | 62.4
20 | Izvedba fasadnog sustava sa završnom oblogom od klinker opeke U cijeni Baumit Ceramic sustav.
Dobava i ugradnja svih potrebnih materijala za izvedbu fasadnog sustava sa izolacijskim pločama tvrde kamene vune, d= 15 cm, sa završnom oblogom od klinker opeke. Dobava i izrada visokovrijednog, certificiranog toplinsko-izolacijskog fasadnog sustava kao StoTherm Cladding 1 sa završnom klinker oblogom. Sustav zadovoljava razred reakcije na požar A2, s1-d0 prema HRN EN 13501-1. Ugradnja sustava prema uputama proizvođača. Podloga mora biti suha, čista, bez nataloženih slojeva, prljavštine, prašine ili masnoće, ravna i nosiva. Obavezna je zaštita bravarije, stolarije, klupčica i okapa. Na podlogu nanijeti temeljni premaz, otporan na alkalije koji poboljšava prionjivost završnog sloja. Koristiti temeljni premaz kao StoPutzgrund na bazi disperzije s punilom. Termoizolacija vanjskih zidova pločama od mineralne vune kao KI FKD-S Thermal koeficijent toplinske provodljivosti 0,035 W/mK, koeficijent otpora difuziji vodene pare 1.. Ploče lijepiti na suhu nosivu podlogu, nanošenjem bijelog, mineralnog ljepila visoke difuzivnosti (µ< 35) kao StoLevell Uni na rubove ploče i točkasto u sredini (min. 60 %), čvrsto zbijanje rubova. Armaturnu mrežicu od staklenih vlakana, otpornu na lužine kao Sto-Glasfasergewebe G postaviti u polimer-cementnu, bijelu, temeljnu žbuku kao StoLevell Uni. Temeljna žbuka nanosi se nazubljenim gleterom u 2 sloja. Nakon nanosa 1. sloja temeljne žbuke, postaviti fasadnu mrežicu kao Sto-Glasfasergewebe G. Mrežica mora biti postavljena u gornju trećinu ukupne debljine sloja temeljne žbuke. Preklapanje armaturne mrežice 10 cm. Ukupna debljina sloja temeljne žbuke 5 mm. Obavezno dodatno ojačanje uglova otvora dijagonalno postavljenim mrežicama dimenzija 20x40 cm ili 30x50 cm.
Nakon odgovarajućeg stvrdnjavanja morta za lijepljenje izbušiti rupe dubine 35 mm (u nosivoj podlozi) i postaviti pričvrsnice s pocinčanim čeličnim vijkom kao ejotherm STR U 2G kroz armaturnu mrežicu tako da ispod svake pričvrsnice bude sloj ljepila. Duljina sidrenja u nosivoj betonskoj podlozi min. 25 mm. Pričvrsnice postavljati prema ''W shemi'. Način bušenja prilagoditi podlozi. Broj pričvrsnica prema proračunu (min. 6 kom/m2). Na očvrslu temeljnu žbuku nanijeti mineralno, fleksibilno ljepilo kao StoColl KM u postupku floating-buttering. Ljepilo je otporno na smrzavanje i ostale vremenske utjecaje. Potrošnja 3,50 - 4,50 kg/m2 U svježe ljepilo utisnuti pločice od klinker opeke kao StoBrick 425. Dimenzije pločica 240mm x 71mm x 14 mm. Širina fuge 10 do 14 mm. Za fugiranje se koristi mineralni mort kao StoColl FM-K. Fugiranje izvesti utiskivanjem. Pločice se dostavljaju i postavljaju u boji prema odabiru projektanta koji ujedno određuje i boju mase za fugiranje. Odabir pločica i mase za fugiranje određuje se na licu mjesta prema potvrđenom uzorku. Uzorak potvrđuje projektant svojim potpisom. Elastične spojnice (fuge) se moraju izvesti na spoju različitih građevinskih materijala, kutevima i u poljima maksimalnih dimenzija 5 x 5 m. Elastične spojnice se izvode prema konstrukcijskom detalju proizvođača sustava. U cijenu uključiti dobavu i postavu svih pripadajućih profila i to okapnog profila kao Sto-Tropfkantenprofil, priključnog profila na sudaru fasade sa stolarskim stavkama kao Sto-Anputzleiste, brtvene trake na spoju različitih građevinskih materijala kao Sto-Fugendichtband, kutnog profila s integriranom mrežicom od staklenih vlakana kao Sto-Gewebewinkel, po potrebi profila za izvedbu dilatacija kao Sto-Dehnfugenprofil Typ E ili Typ V, profil na spoju s okapnim limom kao Sto-Atikaanschlussprofil. Oznaka sloja: VZ1, VZ4 Obračun po m2 ugrađenih svih slojeva fasade U cijeni Baumit Ceramic sustav.
| a)kutni elementi | m1 | 30 | 135 | 4050
| b) izolacija | m2 | 264.4 | 88 | 23267.2
| c) doatna obrada bočnih strana izolacije na špaletama gdje dolaze aluminijski okviri stijena Ugovaranje nakon definiranja točnog obima radova | m2 | 179 | 0 | 0
| d) obloga | m2 | 264.4 | 158 | 41775.2
21 | Izvedba sokla fasadnog sustava sa završnom oblogom od klinker opeke
Dobava i ugradnja svih potrebnih materijala za izvedbu fasadnog sustava sa izolacijskim pločama ekstrudiranog polistirena, d= 15 cm, sa završnom oblogom od klinker opeke. Dobava i izrada visokovrijednog, certificiranog toplinsko-izolacijskog fasadnog sustava kao StoTherm Cladding 1 sa završnom klinker oblogom. Sustav zadovoljava razred reakcije na požar A2, s1-d0 prema HRN EN 13501-1. Ugradnja sustava prema uputama proizvođača. Podloga mora biti suha, čista, bez nataloženih slojeva, prljavštine, prašine ili masnoće, ravna i nosiva. Obavezna je zaštita bravarije, stolarije, klupčica i okapa. Na podlogu nanijeti temeljni premaz, otporan na alkalije koji poboljšava prionjivost završnog sloja. Koristiti temeljni premaz kao StoPutzgrund na bazi disperzije s punilom. Termoizolacija vanjskih zidova pločama od ekstrudiranog polistirena. . Ploče lijepiti na suhu nosivu podlogu, nanošenjem bijelog, mineralnog ljepila visoke difuzivnosti (µ< 35) kao StoLevell Uni na rubove ploče i točkasto u sredini (min. 60 %), čvrsto zbijanje rubova. Armaturnu mrežicu od staklenih vlakana, otpornu na lužine kao Sto-Glasfasergewebe G postaviti u polimer-cementnu, bijelu, temeljnu žbuku kao StoLevell Uni. Temeljna žbuka nanosi se nazubljenim gleterom u 2 sloja. Nakon nanosa 1. sloja temeljne žbuke, postaviti fasadnu mrežicu kao Sto-Glasfasergewebe G. Mrežica mora biti postavljena u gornju trećinu ukupne debljine sloja temeljne žbuke. Preklapanje armaturne mrežice 10 cm. Ukupna debljina sloja temeljne žbuke 5 mm. Obavezno dodatno ojačanje uglova otvora dijagonalno postavljenim mrežicama dimenzija 20x40 cm ili 30x50 cm.
Nakon odgovarajućeg stvrdnjavanja morta za lijepljenje izbušiti rupe dubine 35 mm (u nosivoj podlozi) i postaviti pričvrsnice s pocinčanim čeličnim vijkom kao ejotherm STR U 2G kroz armaturnu mrežicu tako da ispod svake pričvrsnice bude sloj ljepila. Duljina sidrenja u nosivoj betonskoj podlozi min. 25 mm. Pričvrsnice postavljati prema ''W shemi'. Način bušenja prilagoditi podlozi. Broj pričvrsnica prema proračunu (min. 6 kom/m2).
Na očvrslu temeljnu žbuku nanijeti mineralno, fleksibilno ljepilo kao StoColl KM u postupku floating-buttering. Ljepilo je otporno na smrzavanje i ostale vremenske utjecaje. Potrošnja 3,50 - 4,50 kg/m2 U svježe ljepilo utisnuti pločice od klinker opeke kao StoBrick 425. Dimenzije pločica 240mm x 71mm x 14 mm. Širina fuge 10 do 14 mm. Za fugiranje se koristi mineralni mort kao StoColl FM-K. Fugiranje izvesti utiskivanjem. Pločice se dostavljaju i postavljaju u boji prema odabiru projektanta koji ujedno određuje i boju mase za fugiranje. Odabir pločica i mase za fugiranje određuje se na licu mjesta prema potvrđenom uzorku. Uzorak potvrđuje projektant svojim potpisom. Elastične spojnice (fuge) se moraju izvesti na spoju različitih građevinskih materijala, kutevima i u poljima maksimalnih dimenzija 5 x 5 m. Elastične spojnice se izvode prema konstrukcijskom detalju proizvođača sustava. U cijenu uključiti dobavu i postavu svih pripadajućih profila i to okapnog profila kao Sto-Tropfkantenprofil, priključnog profila na sudaru fasade sa stolarskim stavkama kao Sto-Anputzleiste, brtvene trake na spoju različitih građevinskih materijala kao Sto-Fugendichtband, kutnog profila s integriranom mrežicom od staklenih vlakana kao Sto-Gewebewinkel, po potrebi profila za izvedbu dilatacija kao Sto-Dehnfugenprofil Typ E ili Typ V, profil na spoju s okapnim limom kao Sto-Atikaanschlussprofil. Oznaka sloja: VZ1 Obračun po m2 ugrađenih svih slojeva fasade U cijeni Baumit Ceramic sustav.
| a) izolacija | m2 | 15.8 | 86 | 1358.8
| b) obloga | m2 | 15.8 | 158 | 2496.4
VTR 1 | Izrada dilatacijskih fuga. Naručitelj nabavlja spužvastu ispunu Sto-HinterFüllprofil, StoSeal silikon i trake za zaštitu opeke | m1 | 1 | 27.59 | 27.59
ETISC
22 | Izvedba ETISC fasadnog sustava sa završnom žbukom- instalacijsi šahtovi i atika krova
Dobava i ugradnja svih potrebnih materijala za izvedbu etisc fasadnog sustava sa izolacijskim pločama tvrde kamene vune, d= 5 cm sa završnom obradom žbukom na bazi silikata. Klasificirani sustav A1. Cijena stavke uključuje dobavu i postavu svih elemenata i komponenti do potpune gotovosti i vodonepropusnosti sustava. Prije izvođenja dužnost je izvođača i obračunato je u stavci pripremiti i po potrebi očistiti podlogu, provjeriti stanje i nosivost podloge, ukloniti sve nenosive dijelove, ukloniti sve masnoće i tvari koje razdvajaju. Stavka uključuje slojeve sustava:
a) | Ploče tvrde kamene vune d= 5 cm, ploče lijepljene odgovarajućim ljepilom, brtvljene na spojevima, dodatno mehanički sidrene u podlogu. Mehaničko pričvršćivanje odgovarajućim pričvrsnicama iz atestiranog sustava proizvođača, a njihov broj po m2 površine potrebno je dokazati statičkim proračunom (u praksi min. 6 kom/m2). Upuštene pričvrsnice zatvoriti odgovarajućim rondelama iz sustava proizvođača. Tip i duljinu pričvrsnice obavezno uskladiti sa traženom nosivosti i vrstom podloge na koju se postavljaju.
b) | Kompletno armiranje izolacijskih ploča nanošenjem armirnog sloja od svijetlog, mineralnog morta za lijepljenje i armiranje na bazi bijelog cementa, hidratiziranog vapna i visokokvalitetnog, frakcioniranog, drobljenog pješčanog vapnenca, isključivo iz atestiranog sustava proizvođača fasade. U mort se u svježem stanju utiskuje tekstilno-staklena, alkalno otporna mrežica 160 g/m2, veličine otvora 4×4 mm s preklopom od minimalno 10 cm. Pozicija mrežice u polovini do gornje trećine debljine sloja. Debljina armirnog sloja min 3 mm. Obavezno dodatno ojačanje kuteva otvora dijagonalno postavljenim mrežicama dimenzija 20×40 cm ili 30×50 cm, sve iz sustava proizvođača fasade.
c) | Po izvedbi armirnog sloja nakon odgovarajućeg sušenja, a prije izvedbe završnih slojeva izvodi se temeljni premaz iz sustava proizvođača fasadnog sustava. Temeljni premaz je sredstvo za bolje prianjanje strukturne žbuke na mineralnim podlogama i fasadnim sustavima. Toniranti u nijansu prema završnoj strukturnoj žbuci.
d) | Nanošenje završne žbuke na bazi silikata
Nudimo Sto Therm mineral sa silikonskom završnom 2mm HBW iznad 20. Obračun prema GN 421.
Stavka uključuje sav potreban rad i materijal te sve potrebne pripremne radnje za izvedbu slojeva fasade, te sav spojni i pričvrsni materijal. Oznaka sloja: VZ5, instacijski šahtovi nadvišenje dizala Obračun po m2 ugrađenih svih slojeva fasade
| a) izolacija | m2 | 30.1 | 56.75 | 1708.18
| b) završna žbuka | m2 | 30.1 | 17.75 | 534.28
23 | Izvedba ETICS fasade - sokl
Dobava i ugradnja svih potrebnih materijala za izvedbu ETICS fasadnog toplinsko izolacijskog sustava sa izolacijskim pločama od ekstrudiranog polistirena i završnih slojeva žbuke na bazi silikata. Klasificirani sustav A1. Cijena stavke uključuje dobavu i postavu svih elemenata i komponenti sustava prema uputama proizvođača. Sve elemente fasade ponuditi u okviru atestiranog sustava proizvođača fasade. Prije izvođenja dužnost je izvođača i obračunato je u stavci pripremiti i po potrebi očistiti podlogu, provjeriti stanje i nosivost podloge, ukloniti sve nenosive dijelove, ukloniti sve masnoće i tvari koje razdvajaju. Sokl se izvodi u nastavku i ravnini sa gornjim dijelom fasade, bez vidljivog prijelaza, bez izvedbe razdvajajuće šine, sa istim armiranim i slojem završne silikonske žbuke. Redoslijed izvođenja gornjeg dijela fasade:
a) | Lijepljenje fasadnih izolacijskih ploča ekstrudiranog polistirena, d=5 cm, ploče lijepljene odgovarajućim ljepilom, brtvljene na spojevima, dodatno mehanički sidrene u podlogu u dijelu iznad hidroizolacije. Mehaničko pričvršćivanje odgovarajućim pričvrsnicama iz atestiranog sustava proizvođača, a njihov broj po m2 površine potrebno je dokazati statičkim proračunom (u praksi min. 6 kom/m2). Upuštene pričvrsnice zatvoriti odgovarajućim rondelama iz sustava proizvođača. Tip i duljinu pričvrsnice obavezno uskladiti sa traženom nosivosti i vrstom podloge na koju se postavljaju.
b) | Kompletno armiranje izolacijskih ploča nanošenjem polimerne cementne žbuke u dva sloja isključivo iz atestiranog sustava proizvođača fasade. U mort se u svježem stanju utiskuje-staklena, alkalno otporna mrežica. Pozicija mrežice u polovini do gornje trećine debljine sloja. Debljina armirnog sloja prema uputama proizvođača odabranog sustava. Obavezno dodatno ojačanje kuteva otvora dijagonalno postavljenim mrežicama dimenzija 20×40 cm ili 30×50 cm, sve iz sustava proizvođača fasade.
c) | Po izvedbi armirnog sloja nakon odgovarajućeg sušenja, a prije izvedbe završnih slojeva izvodi se temeljni premaz iz sustava proizvođača fasadnog sustava. Temeljni premaz je sredstvo za bolje prianjanje strukturne žbuke na mineralnim podlogama i fasadnim sustavima. Toniranti u nijansu prema završnoj strukturnoj žbuci.
d) | Nanošenje završne žbuke na bazi silikata
Nudimo Sto Therm XPS sa silikonskom završnom 2mm HBW iznad 20. Obračun prema GN 421.
Stavka uključuje sav potreban rad i materijal te sve potrebne pripremne radnje za izvedbu slojeva fasade. Sve izvesti prema uputama proizvođača odabranog fasadnog sustava. Oznaka sloja: VZ5, instacijski šahtovi nadvišenje dizala Obračun po m2 ugrađenih svih slojeva fasade
| a) izolacija, | m2 | 20.2 | 51.99 | 1050.2
| b) završna žbuka | m2 | 20.2 | 17.75 | 358.55
PODGLEDI
24 | Izvedba ETICS fasade u podgledu stropa
Dobava i ugradnja svih potrebnih materijala za izvedbu ETICS fasadnog toplinsko izolacijskog sustava sa izolacijskim pločama tvrde kamene vune, d=8 cm i završnih slojeva žbuke. Klasificirani sustav A1. Cijena stavke uključuje dobavu i postavu svih elemenata i komponenti sustava prema uputama proizvođača. Sve elemente fasade ponuditi u okviru atestiranog sustava proizvođača fasade. Prije izvođenja dužnost je izvođača i obračunato je u stavci pripremiti i po potrebi očistiti podlogu, provjeriti stanje i nosivost podloge, ukloniti sve nenosive dijelove, ukloniti sve masnoće i tvari koje razdvajaju. Redoslijed izvođenja dijela fasade:
a) | Metalna potkonstrukcija unutar koje se izvodi izolacija tvrdom kamenom vunom, kaširanom i tiplanom u podgled stropa, d= 8 cm.
b) | spušteni strop od vlaknocementnih ploča, d=1,25 cm
c) | Kompletno armiranje vlaknocementnih ploča nanošenjem armirnog sloja od svijetlog, mineralnog morta za lijepljenje i armiranje na bazi bijelog cementa, hidratiziranog vapna i visokokvalitetnog, frakcioniranog, drobljenog pješčanog vapnenca, isključivo iz atestiranog sustava proizvođača fasade. U mort se u svježem stanju utiskuje tekstilno-staklena, alkalno otporna mrežica 160 g/m2, veličine otvora 4×4 mm s preklopom od minimalno 10 cm. Pozicija mrežice u polovini do gornje trećine debljine sloja. Debljina armirnog sloja min 3 mm. Obavezno dodatno ojačanje kuteva otvora dijagonalno postavljenim mrežicama dimenzija 20×40 cm ili 30×50 cm, sve iz sustava proizvođača fasade.
d) | Po izvedbi armirnog sloja nakon odgovarajućeg sušenja, a prije izvedbe završnih slojeva izvodi se temeljni premaz iz sustava proizvođača fasadnog sustava. Temeljni premaz je sredstvo za bolje prianjanje strukturne žbuke na mineralnim podlogama i fasadnim sustavima.
e) | Nanošenje završne žbuke.
Stavka uključuje i dodatno izoliranje oko greda. Stavka uključuje sav potreban rad i materijal te sve potrebne pripremne radnje za izvedbu slojeva fasade. Sve izvesti prema uputama proizvođača odabranog fasadnog sustava. Oznaka sloja: K3, M2, trijem Obračun po m2 ugrađenih svih slojeva fasade
Izvodi izvođač gipskartonskih radova
| a) izolacija | m2 | 144.5 | 0 | 0
Nudimo armiranje sa alkalno otpornom mrežicom, impregnaciju i silikonsku završnu 2mm HBW iznad 20
| b) završna obrada | m2 | 111 | 32.3 | 3585.3
25 | Izvedba ETICS fasade u podgledu stropa garaže
Dobava i ugradnja svih potrebnih materijala za izvedbu ETICS fasadnog toplinsko izolacijskog sustava sa izolacijskim pločama tvrde kamene vune, d=8 cm i završnih slojeva žbuke. Klasificirani sustav A1. Cijena stavke uključuje dobavu i postavu svih elemenata i komponenti sustava prema uputama proizvođača. Sve elemente fasade ponuditi u okviru atestiranog sustava proizvođača fasade. Prije izvođenja dužnost je izvođača i obračunato je u stavci pripremiti i po potrebi očistiti podlogu, provjeriti stanje i nosivost podloge, ukloniti sve nenosive dijelove, ukloniti sve masnoće i tvari koje razdvajaju. Redoslijed izvođenja dijela fasade:
a) | Lijepljenje fasadnih izolacijskih ploča tvrde kamene vune d=5 cm, ploče lijepljene odgovarajućim ljepilom, brtvljene na spojevima, dodatno mehanički sidrene u podlogu u dijelu iznad hidroizolacije. Mehaničko pričvršćivanje odgovarajućim pričvrsnicama iz atestiranog sustava proizvođača, a njihov broj po m2 površine potrebno je dokazati statičkim proračunom (u praksi min. 6 kom/m2). Upuštene pričvrsnice zatvoriti odgovarajućim rondelama iz sustava proizvođača. Tip i duljinu pričvrsnice obavezno uskladiti sa traženom nosivosti i vrstom podloge na koju se postavljaju. .
b) | Kompletno armiranje vlaknocementnih ploča nanošenjem armirnog sloja od svijetlog, mineralnog morta za lijepljenje i armiranje na bazi bijelog cementa, hidratiziranog vapna i visokokvalitetnog, frakcioniranog, drobljenog pješčanog vapnenca, isključivo iz atestiranog sustava proizvođača fasade. U mort se u svježem stanju utiskuje tekstilno-staklena, alkalno otporna mrežica 160 g/m2, veličine otvora 4×4 mm s preklopom od minimalno 10 cm. Pozicija mrežice u polovini do gornje trećine debljine sloja. Debljina armirnog sloja min 3 mm. Obavezno dodatno ojačanje kuteva otvora dijagonalno postavljenim mrežicama dimenzija 20×40 cm ili 30×50 cm, sve iz sustava proizvođača fasade.
c) | Po izvedbi armirnog sloja nakon odgovarajućeg sušenja, a prije izvedbe završnih slojeva izvodi se temeljni premaz iz sustava proizvođača fasadnog sustava. Temeljni premaz je sredstvo za bolje prianjanje strukturne žbuke na mineralnim podlogama i fasadnim sustavima.
d) | Nanošenje završne žbuke.
Nudimo Sto Therm mineral d = 8cm sa silikonskom završnom 2mm HBW iznad 20. Obračun prema GN 421.
| Stavka uključuje sav potreban rad i materijal te sve potrebne pripremne radnje za izvedbu slojeva fasade. Sve izvesti prema uputama proizvođača odabranog fasadnog sustava. Oznaka sloja: M3 Obračun po m2 ugrađenih svih slojeva fasade | m2 | 188.4 | 78.72 | 14830.85
Obrada ogradnih zidova
26 | Obrada ogradnih zidova fasadnom žbukom
| Podloga mora biti suha, čista, bez nataloženih slojeva, prljavštine, prašine ili masnoće, ravna i nosiva. Obavezna je zaštita bravarije, stolarije, klupčica i okapa. Na podlogu nanijeti temeljni premaz, otporan na alkalije koji poboljšava prionjivost završnog sloja. Koristiti temeljni premaz kao Sto-Putzgrund na bazi disperzije s punilom i pigmentom. Na pripremljenu podlogu nanijeti mineralnu, polimer-cementnu temeljnu žbuku, bijele boje kao StoLevell Uni. Temeljna žbuka nanosi se nazubljenim gleterom u 2 sloja. Nakon nanosa 1. sloja temeljne žbuke, postaviti fasadnu mrežicu kao Sto-Glasfasergewebe F. Mrežica mora biti postavljena u gornju trećinu ukupne debljine sloja temeljne žbuke. Preklapanje armaturne mrežice 10 cm. Ukupna debljina sloja temeljne žbuke 3-5 mm. Obavezno dodatno ojačanje uglova otvora dijagonalno postavljenim mrežicama dimenzija 20x40 cm ili 30x50 cm. Na podlogu nanijeti temeljni premaz, otporan na alkalije koji poboljšava prionjivost završnog sloja. Koristiti temeljni premaz kao Sto-Putzgrund na bazi disperzije s punilom i pigmentom, u tonu završnog sloja. Nanijeti i strukturirati završnu žbuku od organskog kamena (šerana žbuka) kao StoSuperlit K 1,5. Završna žbuka se odlikuje velikom propusnosti vodene pare te ne sadrži zaštitni konzervirajući film već na prirodan način usporava razvoj algi i gljivica na fasadnoj površini. Ton prema izboru projektanta i StoSuperlit kolekcij. Obračun po m2 zida i m1 poklopnice. |  |  | Nudimo armiranje sa alkalno otpornom mrežicom, impregnaciju i silikonsku završnu 2mm HBW iznad 20 bez skele.
| a) zid | m2 | 211.7 | 31.2 | 6605.04
| b) poklopnica rš 20-25 cm | m1 | 102.3 | 23.4 | 2393.82
A.1.6. | ZIDARSKO FASADERSKI RADOVI - ukupno: | eur |  |  | 111261.74
A.1. | GRAĐEVINSKI RADOVI - ukupno: | eur |  |  | 111261.74
A | TROŠKOVNIK GRAĐEVINSKIH I OBRTNIČKIH RADOVA - ukupno: | eur |  |  | 111261.74
| ZGRADA 2 - ukupno: | eur |  |  | 111261.74
| Ugovorni radovi - ukupno: | eur |  |  | 216039.97
| Stambena građevina Srebrnjak - ukupno: | eur |  |  | 216039.97
REKAPITULACIJA
A.1.6. | FASADERSKI RADOVI (ETICS) - ukupno: | eur |  |  | 31830.63
A.1.6. | FASADERSKI RADOVI (KLINKER) - ukupno: | eur |  |  | 72947.6
| ZGRADA 1 - ukupno: | eur |  |  | 104778.23
A.1.6. | FASADERSKI RADOVI (ETICS) - ukupno: | eur |  |  | 38314.14
A.1.6. | FASADERSKI RADOVI (KLINKER) - ukupno: | eur |  |  | 72947.6
| ZGRADA 2 - ukupno: | eur |  |  | 111261.74
| UKUPNO: | eur |  |  | 216039.97
Napomena: Na obavljene građevinske usluge primjenjuje se tuzemni prijenos porezne obveze prema čl.75.st.3. a) Zakona o PDV-u
| U Zagrebu, 13.04.2026 |  |  | Izvođač: