## PONUDA
| PRIPREMNI RADOVI | Jed. Mjere | Količina
ST1 | Pregled fasade i priprema radova za postavljanje skele, sa organizacijom gradilišta, zauzimanje javne površine te uklanjanje raslinja i bilja oko zgrade za nesmetano postavljanje skele. | paušal | 1 | 2000 | 2000
ST2 | Postavljanje kontenjera, WC-a, postava zaštitne ograde i ostalih stvari potrebnih za nesmetan rad zaposlenika na gradilištu. | paušal | 1 | 5000 | 5000
ST3 | Dovoz, montaža, demontaža i odvoz fasadne skele bez jutenog pokrova. | m2 | 1765 | 38 | 67070
| Juteno platno za zaštitu | m2 | 1765 | 5 | 8825
| Tunelska skela | m2 | 15 | 250 | 3750
| Skelska dizalica za dizanje tereta do 200 kg | kom | 1 | 5000 | 5000
ST4 | Priprema podloge za izvedbu ETICS sustava - ručno skidanje-struganje stare, poskočene, nabubrile žbuke s pročelja fasade s otprašivanjem cca - procjena 5%. | m2 | 80 | 120 | 9600
ST5 | Izravnavanje već otučenih dijelova fasade: navlačenje fas.žbuke- ljepila- u ravnini postojeće stare čvrste žbuke kako bi se pripremila podloga za lijepljenje fasade. | m2 | 80 | 180 | 14400
ST6 | Dobava materijala i impregniranje površina prije ljepljenja toplinske izolacije. Sve površine se nakon čiščenja impregniraju imregnacijskim premazom prije samog ljepljenja. | m2 | 1600 | 28 | 44800
ST7 | Dobava materijala i izrada fasade fasadnim polistirenom "EPS" debljine 2-3 cm radi ispunjenja udubljenih dijelova (utora) fasade. Fasada se u potpunosti izvodi prema uputama proizvođača materijala.
| širine do 12 cm | m' | 56 | 70 | 3920
| širine do 50 cm | m' | 52 | 85 | 4420
| PRIPREMNI RADOVI UKUPNO: |  |  |  | 168785
| RUŠENJA I DEMONTAŽE | Jed. Mjere | Količina
ST1 | Demontaža i ponovna montaža split rashladnih uređaja na pročelju zgrade. Stavkom je obuhvaćeno provjeravanje ispravnosti uređaja prije demontaže, sigurno prikupljanje radne tvari (plina), demontaža ovjesnih elemenata (sa pohranom kod vlasnika) te postavljanje vanjske jedinice sa prepravkom instalacija do 0,50 m na mjesto definirano rješenjem pročelja. Montaža se sastoji od postave vanjske jedinice na nove (stare) duže nosače od nehrđajućeg čelika koji se sidre u nosivi dio zida, zatim vraćanje postojećeg plina koji je bio u klimi te isprobavanje ispravnosti uređaja nakon montaže. Obračun po komadu. Napomena: Nadopuna plina nije predmet ove stavke! | kom | 15 | 1800 | 27000
Bilo bi poželjno kod montaža vanjskih klima, instalirati noviji tip (za stanove sa klimama koje koriste freon)
ST2 | Demontaža i privremeno uklanjanje postojećih tv antena, satelitskih antena, kablova, reklama, sušila za rublje, pločica kućnih brojeva i sl. na vanjskim zidovima. Obračun po komadu. | kom | 5 | 400 | 2000
ST3 | Demontaža i nakon izvedbe fasade montaža rasvjetnih tijela sa senzorom na ulazima u zgradu po završetku sa ponovnom montažom istih. | kom | 2 | 300 | 600
ST4 | Demontaža limenih klupčica na pozicijama prozora stubišta i stanova. U stavku uključiti sav potreba rad, sav transport, utovar na vozilo, te prijevoz i iskrcaj do gradske deponije predviđene za prohvat takve vrtse otpadnog materijala, uključivo i sva davanja na deponiji. Obračun po m'. | m' | 110 | 65 | 7150
ST5 | Djelomično rezanje, tj. prilagođavanje postojećeg krovnog lima novom limu koji se spaja na njega. U stavku uključiti sav potreban rad i materijal. Obračun po m'. | m' | 60 | 130 | 7800
| RUŠENJA I DEMONTAŽE UKUPNO: |  |  |  | 44550
| FASADERSKI RADOVI | Jed. Mjere | Količina
ST1 | Dobava materijala, izrada fasade fasadnom vunom "MW" debljine 10 i 5 cm. Fasada se u potpunosti izvodi prema uputama proizvođača materijala. Na površinu lijepe se ploče vune koje se nakon stvrdnjavanja ljepila dodatno učvršćuju vijcima, zatim na sve vanjske kuteve se postavljaju PVC kutnici s mrežicom. Nakon toga se gleta fasada ljepilom i utiskuje fasadna PVC mrežica ojačana vlaknima te se drugi puta pregletava spomenutim ljepilom, zatim se suši 4-6 dana nakon toga grundiranje grund smjesom i na kraju se navlači završni sloj na bazi umjetnih smola 1,5-2,00 mm. cca
| MW 10 cm - fasada | m2 | 1600 | 428 | 684800
| MW 5 cm - podgledi | m2 | 8 | 385 | 3080
| Obrada špaleta kod otvora većih od 5 m² | m' | 1 | 270 | 270
ST2 | Gletanje mreže na dijelovima fasade na koje ne ide izolacija. Mreža se utapa u fasadno ljepilo te se još jedanput gleta istim ljepilom da bi se na kraju navukla završna struktura na bazi umjetnih smola 1,5-2,00 mm. | m2 | 80 | 80
U cijeni umrežavanje 160g/m2 sa PC laganim ljepilom
ST3 | Dobava materijala i izrada cokla u podnožju zgrade. U podnožju se lijepi ekspandirani stirodur "XPS" debljine 8 cm u visini od 50 cm. Fasada se u potpunosti izvodi prema uputama proizvođača materijala. Na površinu lijepe se ploče stirodura XPS-a koje se nakon stvrdnjavanja ljepila dodatno učvršćuju tiplama. Zatim na sve vanjske kuteve se postavljaju PVC kutnici s mrežicom. Nakon toga se gleta fasada ljepilom i utiskuje fasadna PVC mrežica ojačana vlaknima te se drugi puta pregletava spomenutim ljepilom i na kraju se navlači završni sloj teraplasta. cca | m2 | 30 | 430 | 12900
ST4 | Podljepljivanje EPS-a ispod klupčica u padu debljine 1-3 cm. Priprema podloge za izvedbu hidroizolacije i prije postavljanja limene klupčice. | m' | 110 | 95 | 10450
ST5 | Izvedba hidroizolacijskog sloja sa gletanjem po EPS (ispod limenih klupčica) u razvijenoj širini do 30cm. | m' | 110 | 70 | 7700
| FASADERSKI RADOVI UKUPNO: |  |  |  | 719200
| LIMARSKI RADOVI | Jed. Mjere | Količina
ST1 | Postava novih AL 0,7 mm limenih klupčica na svim prozorima.
| RŠ do 20 | m' | 10 | 290 | 2900
| RŠ od 20 do 30 | m' | 100 | 310 | 31000
| RŠ od 30 do 40 | m' | 1 | 330 | 330
ST2 | Proširenje krovnog lima poc. bojani 0,55 zbog postavljanja (lijepljenja) fasadne izolacije - debljina vune - r.š. do 35 cm. | m' | 60 | 270 | 16200
| LIMARSKI RADOVI UKUPNO: |  |  |  | 50430
| ZEMLJANJI RADOVI | Jed. Mjere | Količina
ST1 | Ručno kopanje do 30 cm dubine i 40 cm širine te čišćenje terena, širine do 80 cm uz zgradu. | m' | 27 | 780 | 21060
ST2 | Postava geotekstila zatim postava batude sa nabijanjem te priprema za postavu betonskih ploča 0,40 x 0,40 x 0,04 cm. | m' | 27 | 350 | 9450
ST3 | Postava sitnozrnatog pjeska granulacije 2-4 mm sa nabijanjem te nabava postava betonskih ploča 0,40 x 0,40 x 0,04 cm. | m' | 27 | 420 | 11340
ST4 | Odvoz iskopanog viška materijala sa gradilišta na gradski deponij. | m³ | 8 | 1100 | 8800
ST5 | Nakon završetka svih radova popravak zelene površine, dovoz humusa i izravnavanje zelene površine do gore navedene batude sa uređivanjem (zasijavanjem) trave i ravnanjem do batude. | paušal | 1 | 8000 | 8000
| ZEMLJANJI RADOVI UKUPNO: |  |  |  | 58650
| OSTALI RADOVI | Jed. Mjere | Količina
ST1 | Zaštita stolarije tijekom radova (prije izvođenja završnog sloja i sl.) i građ. Čišćenje prije primopredaje naručitelju | m2 | 240 | 15 | 3600
ST2 | Izvedba vertilkala za odvodnju kondezata klima na sjevernom i južnom pročelju. Predviđeni iznos vertikala je 4 komada. | m' | 120 | 90 | 10800
ST3 | Dobava mateijala i izvedba produžetka odvoda za vodu (pišači) sa lođa. | kom | 1 | 400 | 400
ST4 | Nakon izvršenih fasaderskih radova montaža gromobranskih kutija (mjernih mjesta). | kom | 4 | 850 | 3400
ST5 | Eventulani sati u režiji | sat | 1 | 130 | 130
| OSTALI RADOVI UKUPNO: |  |  |  | 18330
| RADOVI TRANSPORTA | Jed. Mjere | Količina
ST1 | Višekratno čišćenje gradilišta u tijeku radova i odlaganje šute na gradilišni deponij, te na kraju kompletno čišćenje po završetku radova sa odlaganjem na gradilišni deponij, s pripremom za odvoz šute na gradski deponij. | m3 | 18 | 400 | 7200
ST2 | Utovar i odvoz gore navedene šute, iz ST1, te njeno zbrinjavanje na gradski deponij. | m3 | 18 | 750 | 13500
| RADOVI TRANSPORTA UKUPNO: |  |  |  | 20700
| UKUPNO BEZ PDV-a |  |  |  | 1080645
| NEPREDVIĐENI TROŠKOVI | Jed. Mjere | Količina
ST1 | 5% za nepredviđene troškove. | paušal | 1 |  | 54032.25
| NEPREDVIĐENI TROŠKOVI UKUPNO: |  |  |  | 54032.25
Datum: | 2022-10-25
Žbuka obrt za graditeljstvo, vl. Vlado Čakarić, 53051615930
Zagreb, Ilica 506, www.zbuka.hr
| Ponuda valjana 60 dana - | 2022-12-24
Garancija na izvedene radove 2 godine
Napomena: | Prije Ugovaranja potrebno pregledati objekt, projektnu dokumentaciju, detalje i moguće VTR-ove, te shodno pregeldu gradilišta prepraviti ponudu prema dogovoru

## C.I. - DOD. RAD. - ZID. RAD. (hidden)
GRAĐEVINA: |  | STAMBENA ZGRADA, Vincenta iz Kastva 8 (FAZA: ENERGETSKA OBNOVA) | [6 empty] | Stranica | 1
OPIS RADOVA: |  | DODATNI RADOVI - ZIDARSKI RADOVI
1. | Zidanje nadozida na ravnom krovu
Zidanje porobetonom debljine 24 cm radi povećanja visine nadozida ravnog krova. U cijenu ulazi dobava materijala, zidanje, te transport materijala do mjesta ugradbe.
Redni broj predračuna |  | Jedinica mjere: |  | Ukupna količina po predračunu: |  |  | Jedinična cijena: |  | Izvršena količina radova:
1. |  | m2 |  | 2.66 |  |  | 1950 |  | mjesečno | ukupno
KROV
| 5.55 | * | 0.25 | * | 2 | = | 2.775 | 100% | 2.775
KROVNA KUČICA
| 6.23 |  | * |  | 0.2 | = | 1.246 | 100% | 1.246
| 6.3 |  | * |  | 0.2 | = | 1.26 | 100% | 1.26
| 7.6 |  | * |  | 0.2 | = | 1.52 | 100% | 1.52
| 14.01 |  | * |  | 0.2 | = | 2.802 | 100% | 2.802
| 7.63 |  | * |  | 0.2 | = | 1.526 | 100% | 1.526
[8 empty] | UKUPNO: | 11.129 | 11.129
Izvođač: |  |  |  | Nadzorni inženjer:

## C.III. - DOD. RAD. - BRAV. RAD. (hidden)
GRAĐEVINA: |  | STAMBENA ZGRADA, Vincenta iz Kastva 8 (FAZA: ENERGETSKA OBNOVA) | [6 empty] | Stranica | 1
OPIS RADOVA: |  | DODATNI RADOVI - BRAVARSKI RADOVI
1. | Dobava, izrada i montaža ograde na ravnom prohodnom krovu K1
Dobava, izrada i montaža ograde na ravnom prohodnom krovu (K1) od negrđajućeg čelika. Gornji horizontalni flah 5/50 mm postavljen je na visini 110 cm od kote gotovog opločenja ravnog prohodnog krova. Oslanja se na stupove izrađene od kvadratnih profila dimenzija 30 x 50 x 3mm. Stupovi se sidre za armirano betonski nadozid čeličnim papučicama sa vijcima. Međusobni razmak stupova iznosi 150-200 cm. Potrebno je izvesti uzemljenje. Ukupna duljina ograde iznosi 72 m. Obračun se vrši po metru dužnom.
Redni broj predračuna |  | Jedinica mjere: |  | Ukupna količina po predračunu: |  |  | Jedinična cijena: |  | Izvršena količina radova:
1. |  | m1 |  | 72 |  |  | 198 |  | mjesečno | ukupno
KROV - RUKOHVAT
| 21.1 |  | * |  | 2 | = | 42.2 | 100% | 42.2
| 14.97 |  | * |  | 2 | = | 29.94 | 100% | 29.94
[8 empty] | UKUPNO: | 72.14 | 72.14
Izvođač: |  |  |  | Nadzorni inženjer: